## 1.1扉-1 招标工程量清单扉页
| 02栋学生公寓宿舍改造 |  |  | 工程
招标工程量清单
招 标 人： |  |  | 造价咨询人：
|  | （单位盖章） |  | （单位资质专用章）
法定代表人 或其授权人： |  |  | 法定代表人 或其授权人：
|  | （签字或盖章） |  | （签字或盖章）
编 制 人： |  |  | 复 核 人：
|  | （造价人员签字盖专用章） |  | （造价工程师签字盖专用章）
编制时间： |  |  | 复核时间：
扉-1

## 2.1表-03 单项工程汇总表
单项工程汇总表
工程名称：02栋学生公寓宿舍改造 |  |  |  |  | 第1页 共1页
序号 | 单位工程名称 | 金额(元) | 其中:(元)
|  |  | 暂估价 | 安全文明施工费 |  | 规费
1 | 02栋学生宿舍改造维修 |  | 0.00
2 | 02栋学生宿舍改造安装 |  | 0.00
合 计 |  |  | 0.00

## 3.1表-04 单位工程汇总表
单位工程汇总表
工程名称：02栋学生宿舍改造维修 |  | 标段： |  | 第1页 共1页
序号 | 汇 总 内 容 |  | 金额(元) |  | 其中:暂估价(元)
1 | 分部分项工程
1.1 | 人工费
1.2 | 材料费
1.3 | 施工机具使用费
1.4 | 企业管理费
1.5 | 利润
2 | 措施项目
2.1 | 单价措施项目费
2.2 | 总价措施项目费
2.2.1 | 其中：安全文明施工措施费
3 | 其他项目
3.1 | 其中：暂列金额 |  | 103000.00
3.2 | 其中：专业工程暂估价 |  | 0.00
3.3 | 其中：计日工
3.4 | 其中：总承包服务费
4 | 规费
5 | 税金
合 计

## 3.2表-08 分部分项工程和单价措施项目清单与计价表
分部分项工程和单价措施项目清单与计价表
工程名称：02栋学生宿舍改造维修 |  |  |  | 标段： |  |  | 第1页 共4页
序 号 | 项目编码 | 项目名称 | 项目特征描述 |  | 计量 单位 | 工程量 | 金 额(元)
[7 empty] | 综合单价 | 合价 | 其中
暂估价
|  | A 宿舍改造部分 |  |  | 项 | 1
1 | 011613001004 | 旧日光灯拆除 | 拆除双火以内荧光灯 |  | 套 | 510
2 | 011613001005 | 旧圆形吸顶灯拆除 | 旧圆形吸顶灯拆除 |  | 套 | 510
3 | 011612001001 | 管道拆除 | 拆除原旧管道DN25 |  | m | 1428
4 | 011612002009 | 拆除蹲式大便器 | 拆除蹲式大便器 |  | 套 | 255
5 | 011612002008 | 拆除地漏 | 拆除地漏DN50 |  | 个 | 255
6 | 011612002006 | 拆除阀门 | 拆除螺纹阀门公称直径25mm以内 |  | 个 | 255
7 | 011612002007 | 拆除阀门 | 拆除螺纹阀门公称直径20mm以内 |  | 个 | 510
8 | 011612002004 | 拆除水表 | 拆除水表DN15 |  | 个 | 255
9 | 011612002005 | 拆除热水计量表 | 拆除水表DN15 |  | 个 | 255
10 | 011612002001 | 拆除水池 | 拆除原陶瓷水池 |  | 套 | 255
11 | 011612002002 | 拆除水龙头 | 拆除水龙头 |  | 个 | 255
12 | 011612002003 | 拆除喷淋头 | 拆除冷热水龙头与花洒 |  | 套 | 255
13 | 011606003001 | 拆除扣板吊顶 | 拆、装扣板吊顶 |  | m2 | 418.2
14 | 011615001003 | 凿墙洞 | 凿砖墙洞500*400mm |  | 个 | 510
15 | 011615001004 | 凿墙洞 | 凿砖墙洞750*400mm |  | 个 | 255
16 | 011605001001 | 平面块料拆除 | 拆除原有地砖 |  | m2 | 418.2
17 | 011501003001 | 储物橱 | 嵌入式四门独立分隔储物橱（宽*高*深850*2050*360mm)，内部分割成四层隔板；材质：E0级免漆实木多层饰面板,厚18mm，同色成品封边条；成品国标优质五金 。 |  | 个 | 255
18 | 011605002001 | 立面块料拆除 | 拆除原墙砖 |  | m2 | 5278.5
19 | 011602001002 | 凿除蹲坑下部混凝土层 | 凿除混凝土层（厚32cm） |  | m3 | 140.25
20 | 011302001001 | 吊顶天棚 | 天棚吊筋H=750mmΦ6；装配式U型(不上人型)轻钢龙骨 面层规格300×600mm 简单；300*300mm铝板，厚0.8mm; |  | m2 | 433.5
21 | 011101001001 | 地面基层处理，清理基层，刷水泥素浆一遍 | 地平/侧面基层处理，清理基层，刷水泥素浆一遍 |  | m2 | 895.05
22 | 010904002002 | 厕所地坑满批堵漏王 | 厕所地坑满批刷堵漏王2遍； |  | m2 | 895.05
23 | 010904002001 | 楼（地）面涂膜防水 | 水泥基渗透结晶防水材料2-3遍(厚2mm) |  | m2 | 895.05
本页小计
分部分项工程和单价措施项目清单与计价表
工程名称：02栋学生宿舍改造维修 |  |  |  | 标段： |  |  | 第2页 共4页
序 号 | 项目编码 | 项目名称 | 项目特征描述 |  | 计量 单位 | 工程量 | 金 额(元)
[7 empty] | 综合单价 | 合价 | 其中
暂估价
24 | 011101001002 | 防水面层水泥砂浆保护 | 防水面层1：3水泥砂浆保护 |  | m2 | 895.05
25 | 010404001001 | 陶粒轻质混凝土垫层 | 回填270mm厚陶粒轻质混凝土 |  | m3 | 117.05
26 | 011102003001 | 块料楼地面 | 400×400mm地砖楼地面,40mm干硬性水泥砂浆 |  | m2 | 446.25
27 | 011201001001 | 墙面一般抹灰 | 原旧墙面清洗，刷界面剂，水泥砂浆粉刷墙面，平均厚度3.5cm； |  | m2 | 5278.5
28 | 010903002001 | 墙面涂膜防水 | 水泥基渗透结晶防水材料2-3遍(厚2mm)；高1.8m; |  | m2 | 2524.5
29 | 011204003001 | 块料墙面 | 400*800mm墙砖 干粉型粘结剂粘贴 内墙面 |  | m2 | 5020.95
30 | 011102001001 | 石材门槛石 | 黑金砂大理石门槛石200*800*30mm |  | 块 | 255
31 | 011502003001 | 瓷砖倒边 | 墙地砖45°倒角磨边抛光 |  | m | 4447.2
32 | 011615001002 | 开孔（打洞） | 地砖面开孔 |  | 个 | 3315
33 | 011505010001 | 玻璃银镜 | 盥洗室内5mm成品镜面玻璃安装 无基层，长700mm、高650mm； |  | 块 | 255
34 | 011505006002 | 三角置物架 | 1.三角置物架，规格410*200*200mm; 2.双层、304不锈钢材质；(品牌：九牧，箭牌，惠达） |  | 套 | 255
35 | 011505006004 | 浴巾架 | 304不锈钢折叠式双层浴巾架，规格：625*239*204mm;(品牌：九牧，箭牌，惠达） |  | 套 | 255
36 | 011505006003 | 毛巾杆(架) | 304不锈钢毛巾架，双杆，L=70CM；(品牌：九牧，箭牌，惠达） |  | 套 | 510
37 | 011505009001 | 肥皂盒 | 304不锈钢700*330mm成品隔板，厚1.2mm |  | 个 | 765
38 | 010802001001 | 成品带套钛镁合金玻璃门 | 800*2050mm黑色钛镁合金带套平开门;中空门扇框料35*18mm，厚1.6mm;双钢化超白长虹玻璃+油砂真空玻璃5mm+15A+5mm，门套线宽40mm压墙18mm；门套厚1.0mm;含五金件与执手锁；品牌：圣莱雅、久亿鸿、鸿运美嘉； |  | 樘 | 255
39 | 011304002001 | 成品铝合金检查口 | 成品铝合金检查口450*350mm安装 |  | 个 | 510
40 | 011608002001 | 房间铲除涂料面 | 铲除原脱落处涂料按总面积30%考虑； |  | m2 | 6686.1
41 | 011406003001 | 墙面\天棚面刷墙固 | 清理，刷墙固2遍 |  | m2 | 22287
42 | 011406001001 | 墙面乳胶漆 | 原有墙面打磨；批腻子、刷白色乳胶漆各2遍 |  | m2 | 12178.8
43 | 011406001002 | 天棚面乳胶漆 | 天棚面打磨；批腻子、刷白色乳胶漆各2遍 |  | m2 | 5408.55
本页小计
分部分项工程和单价措施项目清单与计价表
工程名称：02栋学生宿舍改造维修 |  |  |  | 标段： |  |  | 第3页 共4页
序 号 | 项目编码 | 项目名称 | 项目特征描述 |  | 计量 单位 | 工程量 | 金 额(元)
[7 empty] | 综合单价 | 合价 | 其中
暂估价
44 | 011407001001 | 外墙面刷外墙乳胶漆 | 清除墙面污垢，外墙面批白水泥腻子打磨平整，刷外墙弹性乳胶漆二遍。决算时不再给予签证调增。乳胶漆颜色不变。 |  | m2 | 3985.65
45 | 011407002001 | 天棚面刷外墙乳胶漆 | 清除天棚面污垢，外墙天棚面批白水泥腻子打磨平整，刷外墙弹性乳胶漆二遍。决算时不再给予签证调增。乳胶漆颜色不变。 |  | m2 | 1224
46 | 011405001002 | 铁栏杆油漆 | 铁栏杆、铁扶手金属面清除锈迹，涂刷防锈漆一遍及调和漆二遍。工程量为涂刷展开面积，铲除工程量按总面积的30%计算 |  | m2 | 187.68
47 | 01B001 | 地面抛光打蜡 | 1.地面水磨石机械打磨，抛光，清洁，打蜡 |  | m2 | 4080
48 | 011701001004 | 综合脚手架 | 搭设拆除脚手架 |  | m2 | 5020.95
49 | 010103002001 | 拆除垃圾弃置 | 拆除垃圾装袋、运至楼下，集中堆放，外运 |  | 间 | 255
50 | SB010103003001 | 现场地面、门窗等保洁 | 现场房间内外地面、门窗等精保洁：硬质表面无尘埃、无污渍、无水渍、无油渍，玻璃透明、光洁、无明显污渍，各类物品摆放整齐、保持清洁 |  | 间 | 255
|  | A 宿舍公共部位部分（02栋） |  |  | 项 | 1
51 | 011405001005 | 铁栏杆、铁扶手、铁窗栅油漆 | 铁栏杆、铁扶手、铁窗栅等金属面人工打磨清除锈，涂刷防锈漆二遍及调和漆二遍。工程量为涂刷展开面积，铲除工程量按总面积的30%计算，决算时不再给予签证调增。油漆颜色为原色。 |  | m2 | 660.69
52 | 011406003002 | 墙面\天棚面刷墙固 | 清理，刷外墙固1遍 |  | m2 | 11213.48
53 | 011407001005 | 走廊、楼梯间外墙面乳胶漆 | 清除墙面污垢，铲除起皮脱落处，披腻子并打磨平整，刷外墙弹性乳胶漆二遍。铲除工程量按总面积的30%计算，决算时不再给予签证调增。外墙乳胶漆颜色不变。 |  | m2 | 3352.49
54 | 011407002005 | 走廊、楼梯间外顶面乳胶漆 | 清除顶面污垢，铲除起皮脱落处，披腻子并打磨平整，刷外墙弹性乳胶漆二遍。铲除工程量按总面积的30%计算，决算时不再给予签证调增。外墙乳胶漆颜色不变。 |  | m2 | 2651.34
55 | 011701001001 | 综合脚手架 | 搭设拆除脚手架 |  | m2 | 972.11
56 | 011707006001 | 门窗保护措施 | 门窗粘贴保护薄膜，防止油漆及涂料沾染 |  | 项 | 1
57 | 011613001001 | 灯具拆除 | 拆除吸顶灯双火以内 |  | 套 | 170
58 | 030412001001 | 普通灯具 | 半圆球吸顶灯安装LEDΦ300mm18W |  | 套 | 170
本页小计
分部分项工程和单价措施项目清单与计价表
工程名称：02栋学生宿舍改造维修 |  |  |  | 标段： |  |  | 第4页 共4页
序 号 | 项目编码 | 项目名称 | 项目特征描述 |  | 计量 单位 | 工程量 | 金 额(元)
[7 empty] | 综合单价 | 合价 | 其中
暂估价
59 | SB010103003002 | 垃圾清理，材料上下楼 | 清理施工过程产生的建筑垃圾，搬运施工材料上下楼，保洁清理 |  | 项 | 1
分部分项合计
本页小计
合 计

## 3.3表-11 总价措施项目清单与计价表
总价措施项目清单与计价表
工程名称：02栋学生宿舍改造维修 |  |  |  |  | 标段： |  |  | 第1页 共3页
序号 | 项目编码 | 项 目 名 称 | 计算基础 |  | 费率(%) | 金额(元) | 调整 费率(%) |  | 调整后 金额(元) | 备注
1 | 011707001001 | 安全文明施工
1.1 | 1.1 | 基本费 | 分部分项清单合价+单价措施清单合价-分部分项除税工程设备费-单价措施除税工程设备费 |  | 1.5 |  |  |  |  | 不取费时将“费率”置0；
1.2 | 1.2 | 增加费 | 分部分项清单合价+单价措施清单合价-分部分项除税工程设备费-单价措施除税工程设备费 |  | 0 |  |  |  |  | 不取费时将“费率”置0；
1.3 | 1.3 | 扬尘污染防治增加费 | 分部分项清单合价+单价措施清单合价-分部分项除税工程设备费-单价措施除税工程设备费 |  | 0.21
2 | 011707002001 | 夜间施工 | 分部分项清单合价+单价措施清单合价-分部分项除税工程设备费-单价措施除税工程设备费 | [6 empty] | 0～0.1%
3 | 011707003001 | 非夜间施工照明 | 分部分项清单合价+单价措施清单合价-分部分项除税工程设备费-单价措施除税工程设备费 | [6 empty] | 0.20%
4 | 011707004001 | 二次搬运 | 分部分项清单合价+单价措施清单合价-分部分项除税工程设备费-单价措施除税工程设备费
编制人（造价人员）： |  |  |  | 复核人（造价工程师）：
总价措施项目清单与计价表
工程名称：02栋学生宿舍改造维修 |  |  |  |  | 标段： |  |  | 第2页 共3页
序号 | 项目编码 | 项 目 名 称 | 计算基础 |  | 费率(%) | 金额(元) | 调整 费率(%) |  | 调整后 金额(元) | 备注
5 | 011707005001 | 冬雨季施工 | 分部分项清单合价+单价措施清单合价-分部分项除税工程设备费-单价措施除税工程设备费 | [6 empty] | 0.05～0.2%
6 | 011707006001 | 地上、地下设施、建筑物的临时保护设施 | 分部分项清单合价+单价措施清单合价-分部分项除税工程设备费-单价措施除税工程设备费
7 | 011707007001 | 已完成工程及设备保护 | 分部分项清单合价+单价措施清单合价-分部分项除税工程设备费-单价措施除税工程设备费 | [6 empty] | 0～0.05%
8 | 011707008001 | 临时设施 | 分部分项清单合价+单价措施清单合价-分部分项除税工程设备费-单价措施除税工程设备费 | [6 empty] | 1.1～2.1%
9 | 011707009001 | 赶工措施 | 分部分项清单合价+单价措施清单合价-分部分项除税工程设备费-单价措施除税工程设备费 | [6 empty] | 0.5～2.1%
10 | 011707010001 | 工程按质论价 | 分部分项清单合价+单价措施清单合价-分部分项除税工程设备费-单价措施除税工程设备费 |  | 0 |  |  |  |  | 市优0.8%/省优1.1%/国优专业1.2%/国优1.3%
编制人（造价人员）： |  |  |  | 复核人（造价工程师）：
总价措施项目清单与计价表
工程名称：02栋学生宿舍改造维修 |  |  |  |  | 标段： |  |  | 第3页 共3页
序号 | 项目编码 | 项 目 名 称 | 计算基础 |  | 费率(%) | 金额(元) | 调整 费率(%) |  | 调整后 金额(元) | 备注
11 | 011707012001 | 建筑工人实名制费用 | 分部分项清单合价+单价措施清单合价-分部分项除税工程设备费-单价措施除税工程设备费 | [6 empty] | 0.05%
12 | 011707015001 | 智慧工地费用 | 分部分项清单合价+单价措施清单合价-分部分项除税工程设备费-单价措施除税工程设备费 | [6 empty] | 0.05～0.1%
合 计
编制人（造价人员）： |  |  |  | 复核人（造价工程师）：

## 3.4表-12 其他项目清单与计价汇总表
其他项目清单与计价汇总表
工程名称：02栋学生宿舍改造维修 |  | 标段： |  | 第1页 共1页
序号 | 项 目 名 称 | 金额(元) | 结算金额(元) |  | 备注
1 | 暂列金额 | 103000.00 |  |  | 明细详见表-12-1
2 | 暂估价 | 0.00
2.1 | 材料(工程设备)暂估价 | — |  |  | 明细详见表-12-2
2.2 | 专业工程暂估价 | 0.00 |  |  | 明细详见表-12-3
3 | 计日工 |  |  |  | 明细详见表-12-4
4 | 总承包服务费 |  |  |  | 明细详见表-12-5
合 计 |  |  |  |  | —

## 3.5表-12-1 暂列金额明细表
暂列金额明细表
工程名称：02栋学生宿舍改造维修 |  | 标段： |  | 第1页 共1页
序号 | 项 目 名 称 | 计量单位 | 暂定金额(元) |  | 备注
1 | 暂列金 |  | 103000
合 计 |  |  | 103000.00 |  | —

## 3.6表-13 规费、税金项目计价表
规费、税金项目计价表
工程名称：02栋学生宿舍改造维修 |  |  |  | 标段： |  |  | 第1页 共1页
序号 | 项 目 名 称 | 计算基础 |  |  | 计算基数(元) | 计算费率(%) |  | 金额(元)
1 | 规费 | 分部分项工程费+措施项目费+其他项目费-除税工程设备费 |  |  |  | 100
1.1 | 社会保险费 |  |  |  |  | 3.8
1.2 | 住房公积金 |  |  |  |  | 0.67
1.3 | 环境保护税 |  |  |  |  | 0
2 | 税金 | 分部分项工程费+措施项目费+其他项目费+规费-(除税甲供材料费+除税甲供设备费)/1.01 |  |  |  | 9
合 计
编制人（造价人员）： |  |  | 复核人（造价工程师）：

## 3.7表-21 承包人提供主要材料和工程设备一览表(含厂家品
承包人提供主要材料和工程设备一览表
(适用于造价信息差额调整法)
工程名称：02栋学生宿舍改造维修 | [5 empty] | 标段： |  |  |  | 第1页 共1页
序号 | 材料编码 | 名称、规格、型号 | 单位 | 数量 | 风险系数 (%) |  | 基准单价(元) | 投标单价(元) | 发承包人确认单价(元) |  | 厂家 | 品牌 | 备注

## 4.1表-04 单位工程汇总表
单位工程汇总表
工程名称：02栋学生宿舍改造安装 |  | 标段： |  | 第1页 共1页
序号 | 汇 总 内 容 |  | 金额(元) |  | 其中:暂估价(元)
1 | 分部分项工程
1.1 | 人工费
1.2 | 材料费
1.3 | 施工机具使用费
1.4 | 企业管理费
1.5 | 利润
2 | 措施项目
2.1 | 单价措施项目费
2.2 | 总价措施项目费
2.2.1 | 其中：安全文明施工措施费
3 | 其他项目
3.1 | 其中：暂列金额 |  | 0.00
3.2 | 其中：专业工程暂估价 |  | 0.00
3.3 | 其中：计日工
3.4 | 其中：总承包服务费
4 | 规费
5 | 税金
合 计

## 4.2表-08 分部分项工程和单价措施项目清单与计价表
分部分项工程和单价措施项目清单与计价表
工程名称：02栋学生宿舍改造安装 |  |  |  | 标段： |  |  | 第1页 共3页
序 号 | 项目编码 | 项目名称 | 项目特征描述 |  | 计量 单位 | 工程量 | 金 额(元)
[7 empty] | 综合单价 | 合价 | 其中
暂估价
|  | C.4 电气安装工程 |  |  | 项 | 1
1 | 030412001001 | 普通灯具 | 1.名称:LED平板灯 2.规格:300*300mm 3.类型:嵌入式 |  | 套 | 255
2 | 030412004001 | 装饰灯 | 1.名称:LED平板灯，白色罩壳； 2.规格:200*1200mm，40W 3.类型:吸顶式 |  | 套 | 510
3 | 030411001001 | 配管 | 1.名称:KBG管 2.规格:DN25 3.配置形式:暗配 |  | m | 4419.15
4 | 030411004001 | 配线 | 1.名称:BV-2.5mm2线 |  | m | 15723.3
5 | 030411006001 | 接线盒 | 1.名称:接线盒 2.材质:PVC |  | 个 | 6120
6 | 030404034001 | 照明开关 | 1.名称:单开单控开关 2.材质:PVC |  | 个 | 1020
7 | 030404034002 | 照明开关 | 1.名称:双开单控开关 2.材质:PVC |  | 个 | 255
8 | 030404035001 | 防溅插座 | 1.名称:防溅五眼插座10A 2.材质:PVC 3.安装方式:暗装 |  | 个 | 255
9 | 030404035002 | 插座 | 1.名称：五眼插座10A 2.材质:PVC 3.安装方式:暗装 |  | 个 | 2550
10 | 030404035003 | 插座 | 1.名称：五眼+双USB接口插座，10A 2.材质:PVC 3.安装方式:暗装 |  | 个 | 1020
11 | 030404035004 | 空调插座 | 1.名称：三眼带开关插座，16A 2.材质:PVC 3.安装方式:暗装 |  | 个 | 255
12 | 030413003001 | 打洞（孔） | 1.名称:钢筋砼楼板打孔 2.规格:50mm |  | 个 | 255
13 | 030413003003 | 打洞（孔） | 砖墙半眼Φ50×80mm |  | 个 | 5610
14 | 030413002001 | 凿（压）槽 | 1.名称:墙、地、顶面开槽及修复 2.规格:规格综合考虑 3.填充（恢复）方式:含封堵 |  | m | 4419.15
|  | C.10 给排水工程改造 |  |  | 项 | 1
15 | 031004006001 | 大便器 | 1.材质:陶瓷 2.规格、类型:低水箱 蹲便器 3.含上、下水附件 |  | 组 | 255
16 | 031004008002 | 淋浴喷淋头安装 | 冷热水全铜二联混合龙头带喷头淋浴龙头安装 |  | 组 | 255
本页小计
分部分项工程和单价措施项目清单与计价表
工程名称：02栋学生宿舍改造安装 |  |  |  | 标段： |  |  | 第2页 共3页
序 号 | 项目编码 | 项目名称 | 项目特征描述 |  | 计量 单位 | 工程量 | 金 额(元)
[7 empty] | 综合单价 | 合价 | 其中
暂估价
17 | 031004003001 | 成品洗脸盆柜 | 1.材质:成品陶瓷洗脸盆柜（实木双面免漆板柜宽*长*高=500*700*500mm) 2.规格、类型:冷水嘴洗脸盆 3.含上、下水附件，冷水嘴 |  | 组 | 255
18 | 031004008001 | 不锈钢地漏 | 1.名称:304不锈钢地漏 2.型号、规格:DN50 |  | 组 | 255
19 | 031001007001 | PPR20管 | 1.安装部位:室内 2.介质:给水 3.材质、规格:冷水PPR管 DN20 4.连接形式:热熔连接 5.压力试验及吹、洗设计要求:压力试验、消毒冲洗 6.含管件 |  | m | 2167.5
20 | 031001007002 | PPR20管 | 1.安装部位:室内 2.介质:给水 3.材质、规格:热水PPR管 DN20 4.连接形式:热熔连接 5.压力试验及吹、洗设计要求:压力试验、消毒冲洗 6.含管件 |  | m | 701.25
21 | 031001006001 | DN50排水管 | 1.安装部位:室内 2.介质:污、废水 3.材质、规格:UPVC排水塑料管 DN50 4.连接形式:承插式胶粘剂粘接 5.压力试验及吹、洗设计要求:管道畅通 6.含管件 |  | m | 831.3
22 | 031001006002 | DN110排水管 | 1.安装部位:室内 2.介质:污、废水 3.材质、规格:UPVC排水塑料管 DN110 4.连接形式:承插式胶粘剂粘接 5.压力试验及吹、洗设计要求:管道畅通 6.含管件 |  | m | 127.5
23 | 030413003002 | 打洞（孔） | 1.楼板机械开孔DN100 2.含封堵 |  | 个 | 255
24 | 030413002002 | 凿（压）槽 | 1.名称:墙、地、顶面开槽及修复 2.规格:规格综合考虑 3.填充（恢复）方式:含封堵 |  | m | 2167.5
25 | 031003013001 | 热水计量表安装 | 原DN15智能热水表安装 |  | 个 | 255
26 | 031003013002 | 水表安装 | 原DN15水表安装 |  | 个 | 255
27 | 031003001001 | DN15不锈钢三角阀 | DN15不锈钢三角阀 |  | 个 | 510
28 | 031003001002 | 阀门 | PPR20阀门-热熔连接 |  | 个 | 255
分部分项合计
29 | 031301017001 | 脚手架搭拆 |  |  | 项 | 1
本页小计
分部分项工程和单价措施项目清单与计价表
工程名称：02栋学生宿舍改造安装 |  |  |  | 标段： |  |  | 第3页 共3页
序 号 | 项目编码 | 项目名称 | 项目特征描述 |  | 计量 单位 | 工程量 | 金 额(元)
[7 empty] | 综合单价 | 合价 | 其中
暂估价
单价措施合计
本页小计
合 计

## 4.3表-11 总价措施项目清单与计价表
总价措施项目清单与计价表
工程名称：02栋学生宿舍改造安装 |  |  |  |  | 标段： |  |  | 第1页 共3页
序号 | 项目编码 | 项 目 名 称 | 计算基础 |  | 费率(%) | 金额(元) | 调整 费率(%) |  | 调整后 金额(元) | 备注
1 | 031302001001 | 安全文明施工
1.1 | 1.1 | 基本费 | 分部分项清单合价+单价措施清单合价-分部分项除税工程设备费-单价措施除税工程设备费 |  | 1.5 |  |  |  |  | 不取费时将“费率”置0；
1.2 | 1.2 | 增加费 | 分部分项清单合价+单价措施清单合价-分部分项除税工程设备费-单价措施除税工程设备费 |  | 0 |  |  |  |  | 1星0.3%/2星0.33%/3星0.36%
1.3 | 1.3 | 扬尘污染防治增加费 | 分部分项清单合价+单价措施清单合价-分部分项除税工程设备费-单价措施除税工程设备费 |  | 0.21
2 | 031302002001 | 夜间施工 | 分部分项清单合价+单价措施清单合价-分部分项除税工程设备费-单价措施除税工程设备费 | [6 empty] | 0～0.1%
3 | 031302003001 | 非夜间施工照明 | 分部分项清单合价+单价措施清单合价-分部分项除税工程设备费-单价措施除税工程设备费 | [6 empty] | 0.30%
4 | 031302004001 | 二次搬运 | 分部分项清单合价+单价措施清单合价-分部分项除税工程设备费-单价措施除税工程设备费
编制人（造价人员）： |  |  |  | 复核人（造价工程师）：
总价措施项目清单与计价表
工程名称：02栋学生宿舍改造安装 |  |  |  |  | 标段： |  |  | 第2页 共3页
序号 | 项目编码 | 项 目 名 称 | 计算基础 |  | 费率(%) | 金额(元) | 调整 费率(%) |  | 调整后 金额(元) | 备注
5 | 031302005001 | 冬雨季施工 | 分部分项清单合价+单价措施清单合价-分部分项除税工程设备费-单价措施除税工程设备费 | [6 empty] | 0.05～0.1%
6 | 031302006001 | 已完成工程及设备保护 | 分部分项清单合价+单价措施清单合价-分部分项除税工程设备费-单价措施除税工程设备费 | [6 empty] | 0～0.05%
7 | 031302008001 | 临时设施 | 分部分项清单合价+单价措施清单合价-分部分项除税工程设备费-单价措施除税工程设备费 | [6 empty] | 0.6～1.6%
8 | 031302009001 | 赶工措施 | 分部分项清单合价+单价措施清单合价-分部分项除税工程设备费-单价措施除税工程设备费 | [6 empty] | 0.5～2.1%
9 | 031302010001 | 工程按质论价 | 分部分项清单合价+单价措施清单合价-分部分项除税工程设备费-单价措施除税工程设备费 |  | 0 |  |  |  |  | 市优0.8%/省优1.1%/国优专业1.2%/国优1.3%
10 | 031302011001 | 住宅分户验收 | 分部分项清单合价+单价措施清单合价-分部分项除税工程设备费-单价措施除税工程设备费 | [6 empty] | 0.10%
编制人（造价人员）： |  |  |  | 复核人（造价工程师）：
总价措施项目清单与计价表
工程名称：02栋学生宿舍改造安装 |  |  |  |  | 标段： |  |  | 第3页 共3页
序号 | 项目编码 | 项 目 名 称 | 计算基础 |  | 费率(%) | 金额(元) | 调整 费率(%) |  | 调整后 金额(元) | 备注
11 | 031302012001 | 建筑工人实名制费用 | 分部分项清单合价+单价措施清单合价-分部分项除税工程设备费-单价措施除税工程设备费 | [6 empty] | 0.03%
12 | 031302015001 | 智慧工地费用 | 分部分项清单合价+单价措施清单合价-分部分项除税工程设备费-单价措施除税工程设备费 | [6 empty] | 0.04～0.08%
合 计
编制人（造价人员）： |  |  |  | 复核人（造价工程师）：

## 4.4表-12 其他项目清单与计价汇总表
其他项目清单与计价汇总表
工程名称：02栋学生宿舍改造安装 |  | 标段： |  | 第1页 共1页
序号 | 项 目 名 称 | 金额(元) | 结算金额(元) |  | 备注
1 | 暂列金额 | 0.00 |  |  | 明细详见表-12-1
2 | 暂估价 | 0.00
2.1 | 材料(工程设备)暂估价 | — |  |  | 明细详见表-12-2
2.2 | 专业工程暂估价 | 0.00 |  |  | 明细详见表-12-3
3 | 计日工 |  |  |  | 明细详见表-12-4
4 | 总承包服务费 |  |  |  | 明细详见表-12-5
合 计 |  |  |  |  | —

## 4.5表-12-1 暂列金额明细表
暂列金额明细表
工程名称：02栋学生宿舍改造安装 |  | 标段： |  | 第1页 共1页
序号 | 项 目 名 称 | 计量单位 | 暂定金额(元) |  | 备注
合 计 |  |  | 0.00 |  | —

## 4.6表-13 规费、税金项目计价表
规费、税金项目计价表
工程名称：02栋学生宿舍改造安装 |  |  |  | 标段： |  |  | 第1页 共1页
序号 | 项 目 名 称 | 计算基础 |  |  | 计算基数(元) | 计算费率(%) |  | 金额(元)
1 | 规费 | 分部分项工程费+措施项目费+其他项目费-除税工程设备费 |  |  |  | 100
1.1 | 社会保险费 |  |  |  |  | 2.4
1.2 | 住房公积金 |  |  |  |  | 0.42
1.3 | 环境保护税 |  |  |  |  | 0
2 | 税金 | 分部分项工程费+措施项目费+其他项目费+规费-(除税甲供材料费+除税甲供设备费)/1.01 |  |  |  | 9
合 计
编制人（造价人员）： |  |  | 复核人（造价工程师）：

## 4.7表-21 承包人提供主要材料和工程设备一览表(含厂家品
承包人提供主要材料和工程设备一览表
(适用于造价信息差额调整法)
工程名称：02栋学生宿舍改造安装 | [5 empty] | 标段： |  |  |  | 第1页 共1页
序号 | 材料编码 | 名称、规格、型号 | 单位 | 数量 | 风险系数 (%) |  | 基准单价(元) | 投标单价(元) | 发承包人确认单价(元) |  | 厂家 | 品牌 | 备注