## 封-1 招标工程量清单封面
|  | 板桥小学田径场拆除重建工程（政府采购工程）（专门面向中小企业） |  | 工程
招 标 工 程 量 清 单
招 标 人：
(单位盖章)
造价咨询人：
(单位盖章)
封-1

## 扉-1 招标工程量清单扉页
|  | 板桥小学田径场拆除重建工程（政府采购工程）（专门面向中小企业） |  |  | 工程
招 标 工 程 量 清 单
招 标 人： |  |  | 造价咨询人：
| （单位盖章） |  |  | (单位资质专用章)
法定代表人 或其授权人： |  |  | 法定代表人 或其授权人：
| (签字或盖章) |  |  | (签字或盖章)
编 制 人： |  |  | 复 核 人：
| (造价人员签字盖专用章) |  |  | (造价工程师签字盖专用章)
编 制 时 间： |  |  | 复 核 时 间：
扉-1

## 表-08 分部分项工程和单价措施项目清单与计价表【板桥小学
分部分项工程和单价措施项目清单与计价表
工程名称：板桥小学田径场拆除重建工程（政府采购工程）（专门面向中小企业） | [5 empty] | 标段：板桥小学田径场拆除重建工程（政府采购工程）（专门面向中小企业） |  |  | 第 1 页 共 17 页
序号 | 项目编码 | 项目名称 | 项目特征描述 | 计量单位 | 工程量 |  | 金额（元）
[7 empty] | 综合单价 | 综合合价 |  | 其中：暂估价
篮球场
本页小计
注：为计取规费等的使用，可在表中增设其中：“定额人工费”。
表—08
分部分项工程和单价措施项目清单与计价表
工程名称：板桥小学田径场拆除重建工程（政府采购工程）（专门面向中小企业） | [5 empty] | 标段：板桥小学田径场拆除重建工程（政府采购工程）（专门面向中小企业） |  |  | 第 2 页 共 17 页
序号 | 项目编码 | 项目名称 | 项目特征描述 | 计量单位 | 工程量 |  | 金额（元）
[7 empty] | 综合单价 | 综合合价 |  | 其中：暂估价
1 | 040203009001 | 塑胶跑道弹性面层 | 1.原有塑胶跑道拆除 2.新做环保级EPDM塑胶跑道 3.整体面层厚度达到13mm 4.场地整体打磨并用聚氨酯专用胶水+EPDM颗粒或者专业聚氨酯胶水加石英砂修补找平 5.塑胶面层为透气型，其中底层为EPDM颗粒+封底胶，底层颗粒言胶里不低于15%，面层含胶里不低于20%，上下一体彩色EPDM颗粒。透气型塑胶跑道样块具有符合检测依中小合成材料面层运动场地GB36246-2018要求 6.EPDM塑胶跑道环保要求参照GB 36246-2018、GB/T22517.6-2020、GB/T14833-2020等国标环保要求，并提供检测报告 7.整体打磨、找平费、画线及安装界面处理费用用包含在综合单价中 8.颜色按建设单 | m2 | 2280.71
本页小计
注：为计取规费等的使用，可在表中增设其中：“定额人工费”。
表—08
分部分项工程和单价措施项目清单与计价表
工程名称：板桥小学田径场拆除重建工程（政府采购工程）（专门面向中小企业） | [5 empty] | 标段：板桥小学田径场拆除重建工程（政府采购工程）（专门面向中小企业） |  |  | 第 3 页 共 17 页
序号 | 项目编码 | 项目名称 | 项目特征描述 | 计量单位 | 工程量 |  | 金额（元）
[7 empty] | 综合单价 | 综合合价 |  | 其中：暂估价
位要求(需二次深化设计，满足建设单位需求)，此费用包含在综合单价中 9.按建设单位要求进行画线
2 | 040203009002 | 硅PU球场 | 1.原硅PU基础开裂严重，裂缝长度约200m、对裂缝处人工切割，填充专用球场填缝胶填缝处理 2.厚度：8mm，面层种类:硅PU面层铺设,PU样块符合面层检测依据中小合成材料面层运动场地GB36246-2018要求; 3.整体打磨、找平费、画线及安装界面处理费用用包含在综合单价中 4.投标人综合考虑报价，结算时综合单价不做调整 | m2 | 608
本页小计
注：为计取规费等的使用，可在表中增设其中：“定额人工费”。
表—08
分部分项工程和单价措施项目清单与计价表
工程名称：板桥小学田径场拆除重建工程（政府采购工程）（专门面向中小企业） | [5 empty] | 标段：板桥小学田径场拆除重建工程（政府采购工程）（专门面向中小企业） |  |  | 第 4 页 共 17 页
序号 | 项目编码 | 项目名称 | 项目特征描述 | 计量单位 | 工程量 |  | 金额（元）
[7 empty] | 综合单价 | 综合合价 |  | 其中：暂估价
3 | 011103004001 | 人造草坪 | 1.原有人造草坪运动场拆除 2.铺设人造草坪足球场 3.高度30mm人造草坪，行距3/8英寸，磅重14000，密度21000簇/m2, 4.10mm厚缓冲减震垫 5.按相应规范要求施工，并符合GB/36246-2018中小学合成材料面层运动场地标准 6.含足球场画线、安装界面处理费用等所有材料及以上所以描述，投标人综合考虑报价，结算时综合单价不做调整 | m2 | 2426
4 | 040201022002 | 排水沟 | 1.排水沟尺寸：500mm宽*400mm深。 2.结构类型：砖混，沟壁砖砌，垫层10cm厚c15混凝土，10cm厚碎石垫层。预制钢筋混凝土盖板，盖板宽度500mm，厚度60mm内含钢筋 3.内含垫层，底板、池壁及盖板等钢筋模板费用 | m | 48
本页小计
注：为计取规费等的使用，可在表中增设其中：“定额人工费”。
表—08
分部分项工程和单价措施项目清单与计价表
工程名称：板桥小学田径场拆除重建工程（政府采购工程）（专门面向中小企业） | [5 empty] | 标段：板桥小学田径场拆除重建工程（政府采购工程）（专门面向中小企业） |  |  | 第 5 页 共 17 页
序号 | 项目编码 | 项目名称 | 项目特征描述 | 计量单位 | 工程量 |  | 金额（元）
[7 empty] | 综合单价 | 综合合价 |  | 其中：暂估价
5 | 040201022003 | 排水沟修复 | 1.地沟侧壁破损处加固维修 2.预制6cm厚钢筋混凝土沟盖板换新，盖板宽度50cm，内含钢筋 3.清理沟内垃圾 4.地沟连接排水管等处清淤、外运 5.建筑垃圾清运，运距自行考虑 6.投标人踏勘现场后综合考虑报价 | m | 200
6 | 010607004001 | 金属网栏 | 1.立柱7根圆管60*2.5mm 2.基础为C25 30cm*30cm*30cm混凝土基础 3.围网长30m,高2m 4网孔大小50mm*50mm 材质低碳钢丝Q235,直径≥3.5mm 5.包含挖土，埋入，防腐等费用综合考虑 | m2 | 60
沙坑
本页小计
注：为计取规费等的使用，可在表中增设其中：“定额人工费”。
表—08
分部分项工程和单价措施项目清单与计价表
工程名称：板桥小学田径场拆除重建工程（政府采购工程）（专门面向中小企业） | [5 empty] | 标段：板桥小学田径场拆除重建工程（政府采购工程）（专门面向中小企业） |  |  | 第 6 页 共 17 页
序号 | 项目编码 | 项目名称 | 项目特征描述 | 计量单位 | 工程量 |  | 金额（元）
[7 empty] | 综合单价 | 综合合价 |  | 其中：暂估价
7 | 011614001002 | 砂坑清理 | 1.原砂坑清理，包含砂坑内材料、树木及碎砖块石头 2.边上跳远砂坑清理及跳远砂坑用砂子填满 3.含垃圾清理转运及外运，符合相关城市管理要求 4.具体以建设单位要求综合考虑 | 项 | 1
8 | 050102001001 | 栽植乔木 | 1.砂坑内绿化移植 2.具体以建设单位要求综合考虑 | 项 | 1
9 | 011601001001 | 路牙石拆除 | 1.拆除现场路牙石 2.能利用的按建设单位要求堆放 3.含垃圾清理转运及外运，符合相关城市管理要求 | m | 46.1
10 | 011602001001 | 混凝土切割 | 1.拆除构件的厚度或规格尺寸:沙坑旁混凝土切割10CM 2.含清理外运 | m3 | 0.2
11 | 010501001002 | 垫层 | 1.下挖10cm 2.场地整平，压实 3.C25混凝土 4.厚度：10cm 5.标高与相邻跑道混凝土面标高齐平 | m3 | 13.89
电动车棚
本页小计
注：为计取规费等的使用，可在表中增设其中：“定额人工费”。
表—08
分部分项工程和单价措施项目清单与计价表
工程名称：板桥小学田径场拆除重建工程（政府采购工程）（专门面向中小企业） | [5 empty] | 标段：板桥小学田径场拆除重建工程（政府采购工程）（专门面向中小企业） |  |  | 第 7 页 共 17 页
序号 | 项目编码 | 项目名称 | 项目特征描述 | 计量单位 | 工程量 |  | 金额（元）
[7 empty] | 综合单价 | 综合合价 |  | 其中：暂估价
12 | 010602001001 | 膜结构充电车棚 | 1.采用7字型钢膜结构车棚，尺寸10m*3m,挑出宽度3m,前檐口高2.5m ,后檐口2m 2.钢柱及钢梁均采用H450-180*120*6*8mm,立柱间距5m 3.系杆采用Φ114*3mm 4.膜布采用30mm*2.5mm厚铝板，张拉膜，10mm镀锌螺栓固定 5.C25混凝土基础采用1000*1000*1000mm,预埋钢板采用20mm厚，6根20螺栓预埋件 6.含基础土方开挖，回填及外运等车棚施工所有工序，投标人综合考虑 7.具体尺寸依据现场情况及业主确定 | m2 | 30
道路
13 | 041001001001 | 拆除路面 | 1.混凝土面层拆除 2.含垃圾清理转运及外运，符合相关城市管理要求 | m2 | 70.2
本页小计
注：为计取规费等的使用，可在表中增设其中：“定额人工费”。
表—08
分部分项工程和单价措施项目清单与计价表
工程名称：板桥小学田径场拆除重建工程（政府采购工程）（专门面向中小企业） | [5 empty] | 标段：板桥小学田径场拆除重建工程（政府采购工程）（专门面向中小企业） |  |  | 第 8 页 共 17 页
序号 | 项目编码 | 项目名称 | 项目特征描述 | 计量单位 | 工程量 |  | 金额（元）
[7 empty] | 综合单价 | 综合合价 |  | 其中：暂估价
14 | 040203007001 | 混凝土路面 | 1.混凝土类型：预拌砼 2.混凝土强度等级：C25 3.厚度：2cm 4.含模板、刻痕、锯缝等费用 | m2 | 70.2
15 | 040205006001 | 标线 | 1.彩虹线三色 2.规格尺寸：15cm宽热熔标线涂料 3.具体以建设单位要求综合考虑 | m | 351
幼教区
16 | 010101003001 | 挖沟槽土方 | 1.排水沟挖土方 2.土壤类别：投标人综合考虑 3.挖土深度：根据现场情况确定 4.含垃圾清理转运及外运，符合相关城市管理要求 | m3 | 13.5
17 | 040201022001 | 排水沟 | 1.排水沟尺寸：500mm宽*400mm深。 2.结构类型：砖混，沟壁砖砌，垫层10cm厚c15混凝土，10cm厚碎石垫层。预制钢筋混凝土盖板，盖板宽度500mm，厚度60mm内含钢筋 3.内含垫层，底板、池壁及盖板等钢筋模板费用 | m | 31.2
本页小计
注：为计取规费等的使用，可在表中增设其中：“定额人工费”。
表—08
分部分项工程和单价措施项目清单与计价表
工程名称：板桥小学田径场拆除重建工程（政府采购工程）（专门面向中小企业） | [5 empty] | 标段：板桥小学田径场拆除重建工程（政府采购工程）（专门面向中小企业） |  |  | 第 9 页 共 17 页
序号 | 项目编码 | 项目名称 | 项目特征描述 | 计量单位 | 工程量 |  | 金额（元）
[7 empty] | 综合单价 | 综合合价 |  | 其中：暂估价
18 | 040203009003 | 弹性面层 | 1.原有塑胶场地铲除 2.幼儿园跑道采用13毫米EPDM，其中底层为EPDM颗粒+封底胶，厚度8毫米，面层为手工摊铺EPDM厚度5毫米底层颗粒不低于15%，底层厚度8毫米，面层为5毫米EPDM手工摊铺，面层不低于20%，上下一体彩色EPDM颗粒；面层做成哑光材质; 透气型塑胶跑道样块具有符合检测依据中小合成材料面层运动场地GB36246-2018要求; 3.含画线、安装界面处理费用包含在综合单价中。 | m2 | 523.76
门卫、围墙
19 | 011608001001 | 铲除油漆面 | 1.铲除真石漆墙皮及乳胶漆墙皮 2.含垃圾清理转运及外运，符合相关城市管理要求 3.具体以建设单位要求综合考虑 | m2 | 167.15
20 | 011407001001 | 墙面喷刷涂料 | 1.部位：门卫 2.外墙真石漆 3.具体以建设单位要求综合考虑 | m2 | 37.15
本页小计
注：为计取规费等的使用，可在表中增设其中：“定额人工费”。
表—08
分部分项工程和单价措施项目清单与计价表
工程名称：板桥小学田径场拆除重建工程（政府采购工程）（专门面向中小企业） | [5 empty] | 标段：板桥小学田径场拆除重建工程（政府采购工程）（专门面向中小企业） |  |  | 第 10 页 共 17 页
序号 | 项目编码 | 项目名称 | 项目特征描述 | 计量单位 | 工程量 |  | 金额（元）
[7 empty] | 综合单价 | 综合合价 |  | 其中：暂估价
21 | 011406001003 | 抹灰面油漆 | 1.部位：围墙 2.弹性涂料 3.具体以建设单位要求综合考虑 | m2 | 130
大门
拆除
22 | 011601001003 | 路牙石拆除 | 1.拆除现场路牙石 2.能利用的按建设单位要求堆放 3.含垃圾清理转运及外运，符合相关城市管理要求 | m | 1.3
23 | 011601001004 | 砖砌体拆除 | 1.砌体名称:现有砖砌体、花坛、门洞拆除 2.含垃圾清理转运及外运，符合相关城市管理要求 | m3 | 5.33
24 | 011605002003 | 立面块料拆除 | 1.饰面材料种类:原大门处石材及字体拆除 2.含垃圾清理转运及外运，符合相关城市管理要求 | m2 | 7.29
25 | 011609001001 | 栏杆、栏板拆除 | 1.栏杆、栏板种类:现有金属栏杆拆除 2.含垃圾清理转运及外运，符合相关城市管理要求 | m | 5.4
本页小计
注：为计取规费等的使用，可在表中增设其中：“定额人工费”。
表—08
分部分项工程和单价措施项目清单与计价表
工程名称：板桥小学田径场拆除重建工程（政府采购工程）（专门面向中小企业） | [5 empty] | 标段：板桥小学田径场拆除重建工程（政府采购工程）（专门面向中小企业） |  |  | 第 11 页 共 17 页
序号 | 项目编码 | 项目名称 | 项目特征描述 | 计量单位 | 工程量 |  | 金额（元）
[7 empty] | 综合单价 | 综合合价 |  | 其中：暂估价
26 | 081202001001 | 拆除混凝土沟 | 1.拆除部位:原有混凝土沟 2.含垃圾清理转运及外运，符合相关城市管理要求 | m | 10.1
27 | 081202001002 | 拆除混凝土 | 1.拆除部位:原有混凝土及盖板 2.含垃圾清理转运及外运，符合相关城市管理要求 | m3 | 3.17
28 | 081202001003 | 切割沥青 | 1.拆除部位:切割沥青面层 2.含垃圾清理转运及外运，符合相关城市管理要求 | m2 | 6.7
新建
29 | 040201022004 | 排水沟 | 1.排水沟尺寸：500mm宽*400mm深。 2.结构类型：砖混，沟壁砖砌，垫层10cm厚c15混凝土，10cm厚碎石垫层。预制钢筋混凝土盖板，盖板宽度500mm，厚度60mm内含钢筋 3.内含垫层，底板、池壁及盖板等钢筋模板费用 | m | 10.1
本页小计
注：为计取规费等的使用，可在表中增设其中：“定额人工费”。
表—08
分部分项工程和单价措施项目清单与计价表
工程名称：板桥小学田径场拆除重建工程（政府采购工程）（专门面向中小企业） | [5 empty] | 标段：板桥小学田径场拆除重建工程（政府采购工程）（专门面向中小企业） |  |  | 第 12 页 共 17 页
序号 | 项目编码 | 项目名称 | 项目特征描述 | 计量单位 | 工程量 |  | 金额（元）
[7 empty] | 综合单价 | 综合合价 |  | 其中：暂估价
30 | 010401003001 | 新建大门 | 1.原有大门拆除 2.15cm厚M5混合砂浆实心砖砌大门墙体 3..外贴石材，参照原有大门石材 4.预制混凝土板 5.含新建大门墙体，抹灰，石材，金属字综合考虑 6.投标人自行考虑现场综合报价 | 项 | 1
31 | 011101001001 | 混凝土地面找平 | 1.找平层厚度、砂浆配合比:20mm厚1:3水泥砂浆 2.混凝土面层：C25 3.厚度：10cm 4.部位:原大门拆除后地面处理 5.投标人自行考虑现场综合报价 | m2 | 14
32 | 010805004001 | 电动伸缩门 | 1.电动伸缩门，含门配件，电动车小门识别系统，配套电机等相关设备运输安装综合报价 2.尺寸：根据现场确定 3.具体规格尺寸以现场实际为准 | m | 12
33 | 040309001001 | 金属栏杆 | 1.栏杆材质、规格:根据原规格栏杆安装 2.包含栏杆砖基础安装 | m | 5.4
本页小计
注：为计取规费等的使用，可在表中增设其中：“定额人工费”。
表—08
分部分项工程和单价措施项目清单与计价表
工程名称：板桥小学田径场拆除重建工程（政府采购工程）（专门面向中小企业） | [5 empty] | 标段：板桥小学田径场拆除重建工程（政府采购工程）（专门面向中小企业） |  |  | 第 13 页 共 17 页
序号 | 项目编码 | 项目名称 | 项目特征描述 | 计量单位 | 工程量 |  | 金额（元）
[7 empty] | 综合单价 | 综合合价 |  | 其中：暂估价
34 | 010807001001 | 金属（塑钢、断桥）窗 | 1.金属窗 2.具体规格尺寸以现场实际为准 | m2 | 3.24
35 | 010512008001 | 盖板更换 | 1.现场预制盖板更换 2.尺寸：50CM*50CM 3.具体规格尺寸以现场实际为准 | 块 | 2
阅览室
拆除
36 | 011605002002 | 立面块料拆除 | 1.原墙面1.5米高瓷砖铲除 2.具体详见设计图纸 3.含建筑垃圾清运，运距自行考虑 | m2 | 39.06
地面
37 | 011103004003 | 塑料卷材楼地面 | 1.2mm厚PVC地胶（颜色业主选购） 2.具体详见设计图纸 | m2 | 50.98
38 | 010801001001 | 带靠背卡座 | 1.实木带靠背卡座（现场定制） 2.具体按照建设单位要求综合考虑 3.其余详见设计图纸 | m2 | 2.5
顶面
本页小计
注：为计取规费等的使用，可在表中增设其中：“定额人工费”。
表—08
分部分项工程和单价措施项目清单与计价表
工程名称：板桥小学田径场拆除重建工程（政府采购工程）（专门面向中小企业） | [5 empty] | 标段：板桥小学田径场拆除重建工程（政府采购工程）（专门面向中小企业） |  |  | 第 14 页 共 17 页
序号 | 项目编码 | 项目名称 | 项目特征描述 | 计量单位 | 工程量 |  | 金额（元）
[7 empty] | 综合单价 | 综合合价 |  | 其中：暂估价
39 | 011302001001 | 吊顶天棚 | 1.吊顶形式、吊杆规格、高度:φ8吊筋 2.龙骨材料种类、规格、中距:U型轻钢龙骨，60系列轻钢龙骨，50系列轻钢副龙骨 3.50*90mm木纹方通（间距100） 4.具体详见设计图纸 | m2 | 18.48
40 | 011302001002 | 吊顶天棚 | 1.木龙骨骨架，木工板打底，饰面板饰面（含立面装饰板） 2.具体详见设计图纸 | m2 | 31.65
41 | 011302005001 | 发光灯膜 | 1.发光灯膜 2.具体做法详见图纸 | m2 | 10.08
42 | 011302004001 | 天棚云朵造型 | 1.奥松板打底，封石膏板 2.刮腻子打磨、刷乳胶漆各三遍 3.含支撑、及其他辅材等 4.具体做法详见图纸 | m2 | 10.18
立面
A
43 | 011207001001 | 墙面装饰板 | 1.木龙骨骨架 2.9mm阻燃版打底，饰面板饰面 3.具体详见设计图纸 | m2 | 3.71
本页小计
注：为计取规费等的使用，可在表中增设其中：“定额人工费”。
表—08
分部分项工程和单价措施项目清单与计价表
工程名称：板桥小学田径场拆除重建工程（政府采购工程）（专门面向中小企业） | [5 empty] | 标段：板桥小学田径场拆除重建工程（政府采购工程）（专门面向中小企业） |  |  | 第 15 页 共 17 页
序号 | 项目编码 | 项目名称 | 项目特征描述 | 计量单位 | 工程量 |  | 金额（元）
[7 empty] | 综合单价 | 综合合价 |  | 其中：暂估价
44 | 011406001004 | 乳胶漆墙面 | 1.原墙面清理，批腻子、乳胶漆各3遍 2.具体详见设计图纸 | m2 | 16.61
45 | 011105005002 | 木质踢脚线 | 1.60mm高实木踢脚线 | m | 5.8
46 | 011207001008 | 墙面装饰板 | 1.20mm厚哑光PVCUV打印安装 2.包含上部字体 3.具体详见设计图纸 | m2 | 13.17
B
47 | 011207001002 | 墙面装饰板 | 1.木龙骨骨架 2.9mm阻燃版打底，饰面板饰面 3.具体详见设计图纸 | m2 | 7.12
48 | 011501001001 | 实木装饰 | 1.实木装饰（成品购买，含安装） 2.具体详见设计图纸 | 个 | 1
49 | 011404002001 | 窗台石 | 1.新做窗台石 2.具体详见设计图纸 | m2 | 2.17
50 | 011207001003 | 软包 | 1.20mm厚软包靠背 2.具体详见设计图纸 | m2 | 9.5
C
51 | 011207001004 | 墙面装饰板 | 1.木龙骨骨架 2.9mm阻燃版打底，饰面板饰面 3.具体详见设计图纸 | m2 | 3.71
本页小计
注：为计取规费等的使用，可在表中增设其中：“定额人工费”。
表—08
分部分项工程和单价措施项目清单与计价表
工程名称：板桥小学田径场拆除重建工程（政府采购工程）（专门面向中小企业） | [5 empty] | 标段：板桥小学田径场拆除重建工程（政府采购工程）（专门面向中小企业） |  |  | 第 16 页 共 17 页
序号 | 项目编码 | 项目名称 | 项目特征描述 | 计量单位 | 工程量 |  | 金额（元）
[7 empty] | 综合单价 | 综合合价 |  | 其中：暂估价
52 | 011207001005 | 墙面装饰板 | 1.10mm厚pvcpv打印云朵造型（含安装等其它辅材） 2.具体详见设计图纸 | m2 | 0.65
53 | 011505001001 | 洗手池 | 1.600mm宽成品陶瓷洗手池安装（含水龙头） 2.具体详见设计图纸 | 个 | 1
54 | 011207001006 | 墙面装饰板 | 1.实木烤漆格栅38mm面宽，侧面20mm高，间距30mm 2.具体详见设计图纸 | m2 | 12.2
55 | 011508003003 | 成长树 | 1.奥松板做造型，饰面板饰面 2.含支撑、及其他辅材等 3.具体做法详见图纸 | 个 | 1
C过道
56 | 011406001005 | 乳胶漆墙面 | 1.原墙面清理，批腻子、乳胶漆各3遍 2.具体详见设计图纸 | m2 | 1.26
57 | 011207001009 | 墙面装饰板 | 1.奥松板打底，饰面板饰面 2.含所有辅材等 3.具体做法详见图纸 | m2 | 2.98
58 | 011208001001 | 柱（梁）面装饰 | 1.PVC长城板包柱子 2.其他详见设计图纸要求 | m2 | 4.43
本页小计
注：为计取规费等的使用，可在表中增设其中：“定额人工费”。
表—08
分部分项工程和单价措施项目清单与计价表
工程名称：板桥小学田径场拆除重建工程（政府采购工程）（专门面向中小企业） | [5 empty] | 标段：板桥小学田径场拆除重建工程（政府采购工程）（专门面向中小企业） |  |  | 第 17 页 共 17 页
序号 | 项目编码 | 项目名称 | 项目特征描述 | 计量单位 | 工程量 |  | 金额（元）
[7 empty] | 综合单价 | 综合合价 |  | 其中：暂估价
59 | 011207001010 | 墙面装饰板 | 1.奥松板框架，实木线条收口 2.10mm厚哑光PVCUV打印安装 3.包含背景图像 4.具体详见设计图纸 | m2 | 2.54
D
60 | 011207001007 | 墙面装饰板 | 1.木龙骨骨架 2.9mm阻燃版打底，饰面板饰面 3.具体详见设计图纸 | m2 | 6.93
61 | 011105005003 | 木质踢脚线 | 1.60mm高实木踢脚线 | m | 8.8
62 | 011404002002 | 窗台石 | 1.新做窗台石 2.具体详见设计图纸 | m2 | 3.9
分部分项合计
措施项目
63 | 011705001001 | 大型机械设备进出场及安拆 |  | 项 | 1
单价措施合计
本页小计
合 计
注：为计取规费等的使用，可在表中增设其中：“定额人工费”。
表—08

## 表-11 总价措施项目清单与计价表【板桥小学田径场拆除重建
总价措施项目清单与计价表
工程名称：板桥小学田径场拆除重建工程（政府采购工程）（专门面向中小企业） |  |  |  | 标段：板桥小学田径场拆除重建工程（政府采购工程）（专门面向中小企业） |  |  |  | 第 1 页 共 2 页
序号 | 项目编码 | 项目名称 | 计算基础 |  | 费率 (%) | 金额 (元) | 调整 费率 (%) |  | 调整后 金额(元) | 备注
1 | 011707001001 | 安全文明施工费
1.1 | 1.1 | 基本费 | 分部分项合计+技术措施项目合计-分部分项设备费-技术措施项目设备费 |  | 1.5
1.2 | 1.2 | 增加费 | 分部分项合计+技术措施项目合计-分部分项设备费-技术措施项目设备费 |  | 0
1.3 | 1.3 | 扬尘污染防治增加费 | 分部分项合计+技术措施项目合计-分部分项设备费-技术措施项目设备费 |  | 0.21
2 | 011707010001 | 按质论价 | 分部分项合计+技术措施项目合计-分部分项设备费-技术措施项目设备费 |  | 0
3 | 011707002001 | 夜间施工 | 分部分项合计+技术措施项目合计-分部分项设备费-技术措施项目设备费
4 | 011707003001 | 非夜间施工照明 | 分部分项合计+技术措施项目合计-分部分项设备费-技术措施项目设备费 | [6 empty] | 在计取非夜间施工照明费时，建筑工程、仿古工程、修缮土建部分仅地下室（地宫）部分可计取；单独装饰、安装工程、园林绿化工程、修缮安装部分仅特殊施工部位内施工项目可计取
5 | 011707004001 | 二次搬运 | 分部分项合计+技术措施项目合计-分部分项设备费-技术措施项目设备费
6 | 011707005001 | 冬雨季施工 | 分部分项合计+技术措施项目合计-分部
编制人（造价人员）： |  |  |  | 复核人（造价工程师）：
表-11
总价措施项目清单与计价表
工程名称：板桥小学田径场拆除重建工程（政府采购工程）（专门面向中小企业） |  |  |  | 标段：板桥小学田径场拆除重建工程（政府采购工程）（专门面向中小企业） |  |  |  | 第 2 页 共 2 页
序号 | 项目编码 | 项目名称 | 计算基础 |  | 费率 (%) | 金额 (元) | 调整 费率 (%) |  | 调整后 金额(元) | 备注
分项设备费-技术措施项目设备费
7 | 011707006001 | 地上、地下设施、建筑物的临时保护设施 | 分部分项合计+技术措施项目合计-分部分项设备费-技术措施项目设备费
8 | 011707007001 | 已完工程及设备保护 | 分部分项合计+技术措施项目合计-分部分项设备费-技术措施项目设备费
9 | 011707008001 | 临时设施 | 分部分项合计+技术措施项目合计-分部分项设备费-技术措施项目设备费
10 | 011707009001 | 赶工措施 | 分部分项合计+技术措施项目合计-分部分项设备费-技术措施项目设备费
11 | 011707011001 | 建筑工人实名制 | 分部分项合计+技术措施项目合计-分部分项设备费-技术措施项目设备费 | [6 empty] | 建筑工人实名制设备由建筑工人工资专用账户开户银行提供的，建筑工人实名制费用按表中费率乘以0.5系数计取
12 | 011707013001 | 特殊施工降效 | 分部分项合计+技术措施项目合计-分部分项设备费-技术措施项目设备费
13 | 011707014001 | 协管费 | 分部分项合计+技术措施项目合计-分部分项设备费-技术措施项目设备费
14 | 011707015001 | 智慧工地费用 | 分部分项合计+技术措施项目合计-分部分项设备费-技术措施项目设备费
合 计
编制人（造价人员）： |  |  |  | 复核人（造价工程师）：
表-11

## 表-12 其他项目清单与计价汇总表【板桥小学田径场拆除重建
其他项目清单与计价汇总表
工程名称：板桥小学田径场拆除重建工程（政府采购工程）（专门面向中小企业） |  | 标段：板桥小学田径场拆除重建工程（政府采购工程）（专门面向中小企业） |  |  | 第 1 页 共 1 页
序号 | 项目名称 |  | 金额（元） | 结算金额（元） |  | 备注
一 | 其他项目
1 | 暂列金额 |  |  |  |  | 明细详见表-12-1
2 | 暂估价
2.1 | 材料(工程设备)暂估价 |  | - |  |  | 明细详见表-12-2
2.2 | 专业工程暂估价 |  |  |  |  | 明细详见表-12-3
3 | 计日工 |  |  |  |  | 明细详见表-12-4
4 | 总承包服务费 |  |  |  |  | 明细详见表-12-5
5 | 索赔与现场签证 |  | - |  |  | 明细详见表-12-6
合 计 | [5 empty] | —
表—12

## 表-13 规费、税金项目清单与计价表【板桥小学田径场拆除重
规费、税金项目清单与计价表
工程名称：板桥小学田径场拆除重建工程（政府采购工程）（专门面向中小企业） |  |  | 标段：板桥小学田径场拆除重建工程（政府采购工程）（专门面向中小企业） |  | 第 1 页 共 1 页
序号 | 项目名称 | 计算基础 |  | 计算基数 |  | 计算费率(%) | 金额(元)
1 | 规费 | 社会保险费+住房公积金+环境保护税
1.1 | 社会保险费 | 分部分项工程+措施项目+其他项目-分部分项设备费-技术措施项目设备费 |  |  |  | 3.8
1.2 | 住房公积金 | 分部分项工程+措施项目+其他项目-分部分项设备费-技术措施项目设备费 |  |  |  | 0.67
1.3 | 环境保护税 | 分部分项工程+措施项目+其他项目-分部分项设备费-技术措施项目设备费 |  |  |  | 0
2 | 税金 | 分部分项工程+措施项目+其他项目+规费-(甲供材料费+甲供主材费+甲供设备费)/1.01 |  |  |  | 9
合 计
表—13

## 扉-1 招标工程量清单扉页【安装工程】
|  | 安装工程 |  |  | 工程
招 标 工 程 量 清 单
招 标 人： |  |  | 造价咨询人：
| （单位盖章） |  |  | (单位资质专用章)
法定代表人 或其授权人： |  |  | 法定代表人 或其授权人：
| (签字或盖章) |  |  | (签字或盖章)
编 制 人： |  |  | 复 核 人：
| (造价人员签字盖专用章) |  |  | (造价工程师签字盖专用章)
编 制 时 间： |  |  | 复 核 时 间：
扉-1

## 表-08 分部分项工程和单价措施项目清单与计价表【安装工程】
分部分项工程和单价措施项目清单与计价表
工程名称：安装工程 | [5 empty] | 标段：板桥小学田径场拆除重建工程（政府采购工程）（专门面向中小企业） |  |  | 第 1 页 共 4 页
序号 | 项目编码 | 项目名称 | 项目特征描述 | 计量单位 | 工程量 |  | 金额（元）
[7 empty] | 综合单价 | 综合合价 |  | 其中：暂估价
整个项目
1 | 030404017001 | 配电箱 | 1、名称：配电箱 2、型号：车棚充电配套 3、接线端子材质、规格：含接线端子 4、安装方式：明装 | 台 | 1
2 | 030404017002 | 配电箱 | 1、名称：配电箱 2、型号：阅览室配套 3、接线端子材质、规格：含接线端子 4、安装方式：嵌入 | 台 | 1
3 | 030404035001 | 插座 | 1、名称：插座 2、规格：五孔 3、安装方式：暗装距地0.35m | 个 | 5
4 | 030404035002 | 插座 | 1、名称：空调插座 2、规格：三孔 3、安装方式：暗装距地0.35m | 个 | 1
5 | 030502012001 | 网络插座 | 1、名称：网络插座 2、规格：双口 3、安装方式：暗装距地0.35m | 个(块) | 2
6 | 030404035003 | 插座 | 1、名称：插座 2、规格：安全防水型 3、安装方式：明装 | 个 | 6
本页小计
注：为计取规费等的使用，可在表中增设其中：“定额人工费”。
表—08
分部分项工程和单价措施项目清单与计价表
工程名称：安装工程 | [5 empty] | 标段：板桥小学田径场拆除重建工程（政府采购工程）（专门面向中小企业） |  |  | 第 2 页 共 4 页
序号 | 项目编码 | 项目名称 | 项目特征描述 | 计量单位 | 工程量 |  | 金额（元）
[7 empty] | 综合单价 | 综合合价 |  | 其中：暂估价
7 | 030404034001 | 照明开关 | 1、名称：单联单控 2、规格：86型 3、安装方式：距地1.3m | 个 | 1
8 | 030404034002 | 照明开关 | 1、名称：双联单控 2、规格：86型 3、安装方式：距地1.3m | 个 | 3
9 | 030412004001 | 筒灯 | 1、名称：筒灯 2、型号：φ150mm（以业主具体使用需求为准) 3、安装形式：以现场实际施工情况为准，满足业主使用要求，符合设计规范 | 套 | 8
10 | 030412004002 | 木纹格栅灯 | 1、名称：木纹格栅灯 2、型号：100mm宽 3、安装形式：以现场实际施工情况为准，满足业主使用要求，符合设计规范 | m | 16.46
11 | 030412004003 | 灯带 | 1、名称：灯带 2、型号：(以业主具体使用需求为准) 3、安装形式：以现场实际施工情况为准，满足业主使用要求，符合设计规范 | m | 80
本页小计
注：为计取规费等的使用，可在表中增设其中：“定额人工费”。
表—08
分部分项工程和单价措施项目清单与计价表
工程名称：安装工程 | [5 empty] | 标段：板桥小学田径场拆除重建工程（政府采购工程）（专门面向中小企业） |  |  | 第 3 页 共 4 页
序号 | 项目编码 | 项目名称 | 项目特征描述 | 计量单位 | 工程量 |  | 金额（元）
[7 empty] | 综合单价 | 综合合价 |  | 其中：暂估价
12 | 030412004004 | 铁艺+亚克力云朵造型灯 | 1、名称：铁艺+亚克力云朵造型灯 2、型号：(以业主具体使用需求为准) 3、安装形式：以现场实际施工情况为准，满足业主使用要求，符合设计规范 | 套 | 3
13 | 030412005001 | LED灯 | 1、名称：LED灯 2、型号：28W 3、安装形式：吸顶 | 套 | 1
14 | 030411001001 | 配管 | 1、名称：配管 2、规格：PC20 3、配置形式：暗配 4、含配管开槽及修复 | m | 85
15 | 030411001002 | 配管 | 1、名称：配管 2、规格：PC25 3、配置形式：暗配 4、含配管开槽及修复 | m | 45
16 | 030411001003 | 配管 | 1、名称：配管 2、规格：PC20 3、配置形式：明配 | m | 45
17 | 030411001004 | 配管 | 1、名称：配管 2、规格：PC25 3、配置形式：明配 | m | 95
18 | 030411004001 | 配线 | 1、名称：配线 2、配线形式：管内穿线 3、型号：BV-2.5 | m | 350
本页小计
注：为计取规费等的使用，可在表中增设其中：“定额人工费”。
表—08
分部分项工程和单价措施项目清单与计价表
工程名称：安装工程 | [5 empty] | 标段：板桥小学田径场拆除重建工程（政府采购工程）（专门面向中小企业） |  |  | 第 4 页 共 4 页
序号 | 项目编码 | 项目名称 | 项目特征描述 | 计量单位 | 工程量 |  | 金额（元）
[7 empty] | 综合单价 | 综合合价 |  | 其中：暂估价
19 | 030411004002 | 配线 | 1、名称：配线 2、配线形式：管内穿线 3、型号：BV-4 | m | 380
20 | 030502005001 | 网线 | 1、名称：网线 2、配线形式：管内穿线 3、型号：六类 | m | 30
21 | 031001006001 | 塑料管 | 1.安装部位:室内 2.介质:污水 3.材质、规格:De110 4.连接形式:粘接 5.含原管道拆除 | m | 4
22 | 030411004003 | 线缆整理 | 1、线缆整理（门卫室挂墙线缆整理） 2.以现场实际情况为主以对应规格线槽封装线缆 3、其他满足业主整理需求 | 项 | 1
分部分项合计
措施项目
单价措施合计
本页小计
合 计
注：为计取规费等的使用，可在表中增设其中：“定额人工费”。
表—08

## 表-11 总价措施项目清单与计价表【安装工程】
总价措施项目清单与计价表
工程名称：安装工程 |  |  |  | 标段：板桥小学田径场拆除重建工程（政府采购工程）（专门面向中小企业） |  |  |  | 第 1 页 共 3 页
序号 | 项目编码 | 项目名称 | 计算基础 |  | 费率 (%) | 金额 (元) | 调整 费率 (%) |  | 调整后 金额(元) | 备注
1 | 031302001001 | 安全文明施工费
1.1 | 1.1 | 基本费 | 分部分项合计+技术措施项目合计-分部分项设备费-技术措施项目设备费 |  | 1.5
1.2 | 1.2 | 增加费 | 分部分项合计+技术措施项目合计-分部分项设备费-技术措施项目设备费 |  | 0
1.3 | 1.3 | 扬尘污染防治增加费 | 分部分项合计+技术措施项目合计-分部分项设备费-技术措施项目设备费 |  | 0.21
2 | 031302010001 | 按质论价 | 分部分项合计+技术措施项目合计-分部分项设备费-技术措施项目设备费 |  | 0
3 | 031302002001 | 夜间施工 | 分部分项合计+技术措施项目合计-分部分项设备费-技术措施项目设备费
4 | 031302003001 | 非夜间施工照明 | 分部分项合计+技术措施项目合计-分部分项设备费-技术措施项目设备费 | [6 empty] | 在计取非夜间施工照明费时，建筑工程、仿古工程、修缮土建部分仅地下室（地宫）部分可计取；单独装饰、安装工程、园林绿化工程、修缮安装部分仅特殊施工部位内施工项目可计取
5 | 031302004001 | 二次搬运 | 分部分项合计+技术措施项目合计-分部分项设备费-技术措施项目设备费
6 | 031302005001 | 冬雨季施工 | 分部分项合计+技术措施项目合计-分部
编制人（造价人员）： |  |  |  | 复核人（造价工程师）：
表-11
总价措施项目清单与计价表
工程名称：安装工程 |  |  |  | 标段：板桥小学田径场拆除重建工程（政府采购工程）（专门面向中小企业） |  |  |  | 第 2 页 共 3 页
序号 | 项目编码 | 项目名称 | 计算基础 |  | 费率 (%) | 金额 (元) | 调整 费率 (%) |  | 调整后 金额(元) | 备注
分项设备费-技术措施项目设备费
7 | 031302006001 | 已完工程及设备保护 | 分部分项合计+技术措施项目合计-分部分项设备费-技术措施项目设备费
8 | 031302008001 | 临时设施 | 分部分项合计+技术措施项目合计-分部分项设备费-技术措施项目设备费
9 | 031302009001 | 赶工措施 | 分部分项合计+技术措施项目合计-分部分项设备费-技术措施项目设备费
10 | 031302011001 | 住宅分户验收 | 分部分项合计+技术措施项目合计-分部分项设备费-技术措施项目设备费 | [6 empty] | 在计取住宅分户验收时，大型土石方工程、桩基工程和地下室部分不计入计费基础
11 | 031302012001 | 建筑工人实名制 | 分部分项合计+技术措施项目合计-分部分项设备费-技术措施项目设备费 | [6 empty] | 建筑工人实名制设备由建筑工人工资专用账户开户银行提供的，建筑工人实名制费用按表中费率乘以0.5系数计取
12 | 031302015001 | 智慧工地费用 | 分部分项合计+技术措施项目合计-分部分项设备费-技术措施项目设备费
13 | 031302013001 | 特殊施工降效 | 分部分项合计+技术措施项目合计-分部分项设备费-技术措施项目设备费
14 | 031302014001 | 协管费 | 分部分项合计+技术措施项目合计-分部分项设备费-技术措
编制人（造价人员）： |  |  |  | 复核人（造价工程师）：
表-11
总价措施项目清单与计价表
工程名称：安装工程 |  |  |  | 标段：板桥小学田径场拆除重建工程（政府采购工程）（专门面向中小企业） |  |  |  | 第 3 页 共 3 页
序号 | 项目编码 | 项目名称 | 计算基础 |  | 费率 (%) | 金额 (元) | 调整 费率 (%) |  | 调整后 金额(元) | 备注
施项目设备费
合 计
编制人（造价人员）： |  |  |  | 复核人（造价工程师）：
表-11

## 表-12 其他项目清单与计价汇总表【安装工程】
其他项目清单与计价汇总表
工程名称：安装工程 |  | 标段：板桥小学田径场拆除重建工程（政府采购工程）（专门面向中小企业） |  |  | 第 1 页 共 1 页
序号 | 项目名称 |  | 金额（元） | 结算金额（元） |  | 备注
一 | 其他项目
1 | 暂列金额 |  |  |  |  | 明细详见表-12-1
2 | 暂估价
2.1 | 材料(工程设备)暂估价 |  | - |  |  | 明细详见表-12-2
2.2 | 专业工程暂估价 |  |  |  |  | 明细详见表-12-3
3 | 计日工 |  |  |  |  | 明细详见表-12-4
4 | 总承包服务费 |  |  |  |  | 明细详见表-12-5
5 | 索赔与现场签证 |  | - |  |  | 明细详见表-12-6
合 计 | [5 empty] | —
表—12

## 表-13 规费、税金项目清单与计价表【安装工程】
规费、税金项目清单与计价表
工程名称：安装工程 |  |  | 标段：板桥小学田径场拆除重建工程（政府采购工程）（专门面向中小企业） |  | 第 1 页 共 1 页
序号 | 项目名称 | 计算基础 |  | 计算基数 |  | 计算费率(%) | 金额(元)
1 | 规费 | 社会保险费+住房公积金+环境保护税
1.1 | 社会保险费 | 分部分项工程+措施项目+其他项目-分部分项设备费-技术措施项目设备费 |  |  |  | 2.4
1.2 | 住房公积金 | 分部分项工程+措施项目+其他项目-分部分项设备费-技术措施项目设备费 |  |  |  | 0.42
1.3 | 环境保护税 | 分部分项工程+措施项目+其他项目-分部分项设备费-技术措施项目设备费 |  |  |  | 0
2 | 税金 | 分部分项工程+措施项目+其他项目+规费-(甲供材料费+甲供主材费+甲供设备费)/1.01 |  |  |  | 9
合 计
表—13