## 表B.1.1 招标工程量清单封面【宿迁市宿城区清华名邸1.1
表B.1.1 招标工程量清单封面
宿迁市宿城区清华名邸幼儿园室内外装修改造 |  | 工程
招标工程量清单
招 标 人： |  | （盖章）
2026年06月06日

## 表C.1.1 招标工程量清单扉页【宿迁市宿城区清华名邸1.2
表C.1.1 招标工程量清单扉页
工程名称： | 宿迁市宿城区清华名邸幼儿园室内外装修改造
标段名称：
招 标 工 程 量 清 单
编 制 人： |  | (造价专业人员签字及盖章)
审 核 人： |  | (签字及盖章)
编 制 单 位： |  | (盖章)
法定代表人 或其授权人： |  | (签字或盖章)
招 标 人： |  | (盖章)
法定代表人 或其授权人： |  | (签字或盖章)
编 制 时 间： | 2026年06月06日

## 表E.1.1-1 工程项目汇总表【宿迁市宿城区清华名邸1.3
表E.1.1-1 工程项目汇总表
工程名称：宿迁市宿城区清华名邸幼儿园室内外装修改造 |  | 标段： |  | 第1页 共1页
序号 | 项目内容 | 金额(元) | 其中:(元)
|  |  | 专业工程暂估价 | 安全生产
1 | 装修 | 100000.00
2 | 室外
合 计 |  | 100000.00
注：1 专业工程暂估价为已含税价格，在计算增值税计算基础时不应包含专业工程暂估价金额； 2 本表适用于以单项工程、单位工程等为工程量清单编制对象的工程。

## 表E.1.1-2 单项工程汇总表【装修】2.1
表E.1.1-2 单项工程汇总表
单项工程名称：装修 |  | 标段： |  | 第1页 共1页
序号 | 项目内容 | 金额(元) | 其中:(元)
|  |  | 专业工程暂估价 | 安全生产
1 | 装修 | 100000.00
2 | 安装
合 计 |  | 100000.00
注：1 专业工程暂估价为已含税价格，在计算增值税计算基础时不应包含专业工程暂估价金额； 2 本表适用于以单项工程、单位工程等为工程量清单编制对象的工程。

## 表E.1.1-3 单位工程汇总表【装修】3.1
表E.1.1-3 单位工程汇总表
单位工程名称：装修 | 标段： | 第1页 共1页
序号 | 项目内容 | 金额(元)
1 | 分部分项工程
1.1 | 一层
1.2 | 二层
1.3 | 三层
1.4 | 零星
1.5 | 模板
2 | 措施项目
2.1 | 其中：安全生产
3 | 其他项目
3.1 | 其中：暂列金额 | 100000.00
3.2 | 其中：专业工程暂估价
3.3 | 其中：计日工
3.4 | 其中：总承包服务费
3.5 | 其中：合同中约定的其他项目
4 | 增值税
合 计 |  | 100000.00
注：1 专业工程暂估价为已含税价格，在计算增值税计算基础时不应包含专业工程暂估价金额； 2 本表适用以单项工程、单位工程等为工程量清单编制对象的工程。

## 表E.2.1 分部分项工程项目清单计价表【装修】3.2
表E.2.1 分部分项工程项目清单计价表
工程名称：装修 |  |  |  | 标段： |  |  | 第1页 共83页
序号 | 项目编码 | 项目名称 | 项目特征描述 | 计量 单位 | 工程量 | 金额（元）
[6 empty] | 综合单价 | 合价 | 其中
材料暂估价
一层
楼地面装饰工程
1 | 011102003001 | 块料楼地面 | 1、现有混凝土楼地面，找平、清理 2、刷素水泥浆一道 3、最薄处30厚聚合物水泥防水砂浆找平层防水层 4、1.5厚聚氨酯防水层（另计） 5、75厚1:3水泥砂浆找平 6、1:3干硬性水泥砂浆结合层(厚度按照标高控制) 7、600*600*10防滑全瓷地砖，美缝处理，防滑等级为Bd 8、成品保护 未尽事宜详见图纸设计 | m2 | 152.89
2 | 010904002001 | 楼(地)面涂膜防水 | 1、1.5厚聚氨酯防水层，并沿四周卷起至300mm | m2 | 199.14
本页小计
表E.2.1 分部分项工程项目清单计价表
工程名称：装修 |  |  |  | 标段： |  |  | 第2页 共83页
序号 | 项目编码 | 项目名称 | 项目特征描述 | 计量 单位 | 工程量 | 金额（元）
[6 empty] | 综合单价 | 合价 | 其中
材料暂估价
3 | 011103001001 | 橡塑板楼地面 | 1、现有混凝土楼地面，找平、清理 2、90厚C25细石混凝土底层找平 3、水泥自流平界面剂 4、自流平找平层 5、3mmPVC密实型卷材地面，沿墙上翻50mm，防滑等级为Cd 6、成品保护 清单工程量为投影面积 未尽事宜详见图纸设计 | m2 | 238.44
4 | 011104002001 | 竹、木(复合)地板 | 1、现有混凝土楼地面，找平、清理 2、刷素水泥浆一道 3、85厚1:3水泥砂浆找平(厚度按照标高控制) 4、泡沫塑料衬垫 5、≥12厚高强耐磨复合木地板，防滑等级为Cd 6、成品保护 未尽事宜详见图纸设计 | m2 | 308.09
本页小计
表E.2.1 分部分项工程项目清单计价表
工程名称：装修 |  |  |  | 标段： |  |  | 第3页 共83页
序号 | 项目编码 | 项目名称 | 项目特征描述 | 计量 单位 | 工程量 | 金额（元）
[6 empty] | 综合单价 | 合价 | 其中
材料暂估价
5 | 011102001001 | 石材楼地面 | 门槛石 1、现有混凝土楼地面，找平、清理 2、素水泥浆一道 3、75厚1:3水泥砂浆找平 4、1:2干硬性水泥砂浆结合层(厚度按照标高控制) 5、20厚黑色石材门槛石，参照13J502-3-B04，防滑等级为Cd 6、成品保护 未尽事宜详见图纸设计 | m2 | 7.04
6 | 011102003002 | 块料楼地面 | 楼梯间（与楼层板平齐处） 1、现有混凝土楼地面，找平、清理 2、刷素水泥浆一道 3、75厚1:3水泥砂浆找平 4、1:3干硬性水泥砂浆结合层，(厚度按照标高控制) 5、800*800*10防滑全瓷地砖，美缝处理 5、成品保护 未尽事宜详见图纸设计 | m2 | 50.84
本页小计
表E.2.1 分部分项工程项目清单计价表
工程名称：装修 |  |  |  | 标段： |  |  | 第4页 共83页
序号 | 项目编码 | 项目名称 | 项目特征描述 | 计量 单位 | 工程量 | 金额（元）
[6 empty] | 综合单价 | 合价 | 其中
材料暂估价
7 | 011106003001 | 块料楼梯 | 楼梯间（踏步及休息平台） 1、现有混凝土踏步，找平、清理 2、刷素水泥浆一道 3、35厚1:3水泥砂浆结合层，表面撒水泥粉 4、成品踏步砖，需带防滑槽，踏步砖阳角选用弧度，美缝处理，参照13J502-3-B04，防滑等级为Bd 5、成品保护 清单工程量为投影面积 未尽事宜详见图纸设计 | m2 | 32.92
8 | 010503014001 | 盖板、井圈 | 排水沟上铺不锈钢防鼠盖板，参苏J07-2005-3/31 | m2 | 14
9 | 011105005001 | 木质踢脚线 | 1、50mm成品木质踢脚线 | m | 141.4
墙、柱面装饰与隔断、幕墙工程
10 | 011201001001 | 墙、柱面一般抹灰 | 墙面无机涂料 1、原墙体清理打磨，部分区域需水泥砂浆找补平整 2、腻子找平二遍 3、无机涂料面漆二道 未尽事宜详见图纸设计 | m2 | 694.22
本页小计
表E.2.1 分部分项工程项目清单计价表
工程名称：装修 |  |  |  | 标段： |  |  | 第5页 共83页
序号 | 项目编码 | 项目名称 | 项目特征描述 | 计量 单位 | 工程量 | 金额（元）
[6 empty] | 综合单价 | 合价 | 其中
材料暂估价
11 | 011203003001 | 块料墙、柱面 | 墙面瓷砖 1、墙体清理打磨，部分区域需水泥砂浆找补平整 2、20mm厚1:3水泥砂浆找平防水层(水泥砂浆添加5%的防水剂) 3、1.5厚JS复合防水涂料（另计） 4、5厚水泥胶粘结层 5、300*600*10厚全瓷墙面砖(粘贴前墙面充分浸湿)，美缝剂美缝处理 未尽事宜详见图纸设计 | m2 | 300.62
12 | 010903002001 | 墙面涂膜防水 | 1、1.5厚JS复合防水涂料 | m2 | 365.94
13 | 011403001001 | 抹灰面油漆 | 白色耐擦洗无机涂料 1、原墙体清理打磨，部分区域需水泥砂浆找补平整 2、腻子找平二遍 3、白色耐擦洗无机涂料二道 未尽事宜详见图纸设计 | m2 | 65.51
本页小计
表E.2.1 分部分项工程项目清单计价表
工程名称：装修 |  |  |  | 标段： |  |  | 第6页 共83页
序号 | 项目编码 | 项目名称 | 项目特征描述 | 计量 单位 | 工程量 | 金额（元）
[6 empty] | 综合单价 | 合价 | 其中
材料暂估价
14 | 011205001001 | 墙、柱面装饰板 | 1、定制成品1厚阻燃皮革软包，粉色白色间隔安装 2、内置防撞棉 未尽事宜详见图纸设计 | m2 | 27.82
15 | 011205001002 | 墙、柱面装饰板 | 1、龙骨：30*30镀锌方管，间距不得超过800mm 2、基层：12厚阻燃板基层 3、面层1：9.5厚石膏板面层，石膏板抽缝，自攻螺丝拧牢，钉眼防锈处理，清油封底，天棚墙面板缝贴自粘胶带，腻子找平二遍，无机涂料面漆二道 4、面层2：18厚多层实木板，烤漆面层 5、面层3：18厚实木长城板 6、暗藏灯带 未尽事宜详见图纸设计 | m2 | 16.5
16 | 011205001003 | 墙、柱面装饰板 | 1、6mm厚无机金属复合防火板，厂家配套龙骨安装 | m2 | 278.08
17 | 011205001004 | 墙、柱面装饰板 | 1、10厚实木洞洞板 | m2 | 6.41
18 | 011502001001 | 成品装饰线条 | 1、L型30mm成品实木线条护角 | m | 315.85
本页小计
表E.2.1 分部分项工程项目清单计价表
工程名称：装修 |  |  |  | 标段： |  |  | 第7页 共83页
序号 | 项目编码 | 项目名称 | 项目特征描述 | 计量 单位 | 工程量 | 金额（元）
[6 empty] | 综合单价 | 合价 | 其中
材料暂估价
19 | 011502001002 | 成品装饰线条 | 1、L型50mm成品实木线条收边 | m | 12
20 | 010809001001 | 窗台板 | 1、采用石材专用结构胶 2、12厚白色人造大理石，阳角磨圆，含外口下挂部分 未尽事宜详见图纸设计 | m2 | 20.13
21 | 010101001001 | 地面拆除、回填方、余方弃置 | 1、破除地面及挖基础土方，投标单位需自行勘察现场，综合考虑报价 2、夯填回填土 3、弃土运距、取土运距：由各投标单位自行勘察现场、自行确定临时堆土点，弃土及取土运距各投标单位自行考虑 其它施工要求做法详见图纸设计说明 | 项 | 1
22 | 010502002001 | 条形基础 | 1、混凝土种类:商品混凝土 2、混凝土强度等级:C30 | m3 | 13.58
本页小计
表E.2.1 分部分项工程项目清单计价表
工程名称：装修 |  |  |  | 标段： |  |  | 第8页 共83页
序号 | 项目编码 | 项目名称 | 项目特征描述 | 计量 单位 | 工程量 | 金额（元）
[6 empty] | 综合单价 | 合价 | 其中
材料暂估价
23 | 010401001001 | 砖基础 | 1、砌块品种、规格、强度等级：MU20混凝土砌块 2、墙体类型：基础200厚 3、砂浆强度等级：M10水泥砂浆 4、所用砂浆采用预拌砂浆 | m3 | 6.63
24 | 010402001001 | 砌块墙 | 1、砖品种、规格、强度等级：A5.0,B06蒸压加气混凝土砌块 2、墙体类型：200厚隔墙 3、砂浆强度等级、配合比：M7.5混合砂浆 4、所用砂浆采用预拌砂浆 | m3 | 16.68
25 | 010402001002 | 砌块墙 | 1、砖品种、规格、强度等级：A5.0,B06蒸压加气混凝土砌块 2、墙体类型：100厚隔墙 3、砂浆强度等级、配合比：M7.5混合砂浆 4、所用砂浆采用预拌砂浆 | m3 | 7.3
26 | 010502021001 | 构造柱 | 1、混凝土种类:商品混凝土 2、混凝土强度等级:C30 | m3 | 1.91
27 | 010502022001 | 圈梁 | 1、混凝土种类:商品混凝土 2、混凝土强度等级:C30 | m3 | 1.13
本页小计
表E.2.1 分部分项工程项目清单计价表
工程名称：装修 |  |  |  | 标段： |  |  | 第9页 共83页
序号 | 项目编码 | 项目名称 | 项目特征描述 | 计量 单位 | 工程量 | 金额（元）
[6 empty] | 综合单价 | 合价 | 其中
材料暂估价
28 | 010502023001 | 过梁 | 1、混凝土种类:商品混凝土 2、混凝土强度等级:C30 | m3 | 1.56
29 | 010506001001 | 现浇筋混凝土构件钢筋 | 1、钢筋种类、规格:HRB400，直径详见图纸，含钢筋连接 2、其他未详尽参见图纸设计要求 | t | 1.1
30 | 011201001002 | 墙、柱面一般抹灰 | 新砌墙体 1、15mm厚1:3水泥砂浆抹灰层 2、所用砂浆采用预拌砂浆 | m2 | 636.92
31 | 011207001001 | 轻质隔墙 | 轻钢龙骨纸面石膏板隔墙 1、75系列轻钢龙骨 2、内填75mm厚岩棉，100kg/m3，耐火极限1.0H | m2 | 4.05
32 | 011207001002 | 轻质隔墙 | 轻钢龙骨纸面石膏板隔墙 1、双层9.5厚纸面石膏板 2、自攻螺丝拧牢，钉眼防锈处理，清油封底，天棚墙面板缝贴自粘胶带 3、面层（另计） | m2 | 6.08
本页小计
表E.2.1 分部分项工程项目清单计价表
工程名称：装修 |  |  |  | 标段： |  |  | 第10页 共83页
序号 | 项目编码 | 项目名称 | 项目特征描述 | 计量 单位 | 工程量 | 金额（元）
[6 empty] | 综合单价 | 合价 | 其中
材料暂估价
33 | 010802004001 | 钢质防火门 | 定制成品钢制乙级防火门 1、洞口尺寸：详见图纸设计 2、含门套、门扇、一切配套的五金件：含闭门器、成品不锈钢执手锁、铜锁芯、不锈钢门顶吸、门铰链、门拉手、隐藏实心不锈钢合页（单个承重≥80KG,每扇门需安装三个合页）、插销等，闭门器等具体根据图纸要求设置 3、须经建设方和设计方选样，确认可后方可使用 未尽事宜详见图纸设计 | m2 | 14.16
本页小计
表E.2.1 分部分项工程项目清单计价表
工程名称：装修 |  |  |  | 标段： |  |  | 第11页 共83页
序号 | 项目编码 | 项目名称 | 项目特征描述 | 计量 单位 | 工程量 | 金额（元）
[6 empty] | 综合单价 | 合价 | 其中
材料暂估价
34 | 010801002001 | 木质门带套 | 单扇烤漆实木复合平开门（含门扇、门套） 1、洞口尺寸：详见图纸设计 2、面层：详见图纸设计 3、含40宽门套、40厚门扇、一切配套的五金件：含闭门器、成品不锈钢执手锁、铜锁芯、不锈钢门顶吸、门铰链、门拉手、隐藏实心不锈钢合页（单个承重≥80KG,每扇门需安装三个合页）、插销等，闭门器等具体根据图纸要求设置 4、须经建设方和设计方选样，确认可后方可使用 未尽事宜详见图纸设计 | m2 | 1.76
本页小计
表E.2.1 分部分项工程项目清单计价表
工程名称：装修 |  |  |  | 标段： |  |  | 第12页 共83页
序号 | 项目编码 | 项目名称 | 项目特征描述 | 计量 单位 | 工程量 | 金额（元）
[6 empty] | 综合单价 | 合价 | 其中
材料暂估价
35 | 010801002002 | 木质门带套 | 双扇烤漆实木复合平开门，带观察窗（含门扇、门套） 1、洞口尺寸：详见图纸设计 2、面层：详见图纸设计 3、含40宽门套、40厚门扇、观察窗、一切配套的五金件：含闭门器、成品不锈钢执手锁、铜锁芯、不锈钢门顶吸、门铰链、门拉手、隐藏实心不锈钢合页（单个承重≥80KG,每扇门需安装三个合页）、插销等，闭门器等具体根据图纸要求设置 4、须经建设方和设计方选样，确认可后方可使用 未尽事宜详见图纸设计 | m2 | 27.3
36 | 010807001001 | 金属(塑钢)窗 | 1、定制10厚钢化玻璃橱窗 | m2 | 8.28
37 | 010807001002 | 金属(塑钢)窗 | 1、定制成品铝合金玻璃窗，材质规格同现场 | m2 | 5.04
38 | 010805006001 | 成品厨房专用门 | 1、定制成品厨房专用门，须经建设方和设计方选样，确认可后方可使用 | m2 | 3.6
本页小计
表E.2.1 分部分项工程项目清单计价表
工程名称：装修 |  |  |  | 标段： |  |  | 第13页 共83页
序号 | 项目编码 | 项目名称 | 项目特征描述 | 计量 单位 | 工程量 | 金额（元）
[6 empty] | 综合单价 | 合价 | 其中
材料暂估价
39 | 010807001003 | 金属(塑钢)窗 | 1、定制成品厨房专用上下推拉窗，须经建设方和设计方选样，确认可后方可使用 | m2 | 1.44
40 | 010802001001 | 金属(塑钢)门 | 1、定制成品铝合金玻璃门，参照现场，双向开启 | m2 | 7.8
41 | 010807001004 | 金属(塑钢)窗 | 1、定制成品铝合金玻璃窗，材质规格同现场，上部窗户改悬窗，手动开启装置 | m2 | 22.66
42 | 010802001002 | 金属(塑钢)门 | 1、定制成品铝合金玻璃门，参照现场，双向开启，上部窗户改悬窗，手动开启装置 | m2 | 4.5
43 | 010807001005 | 金属(塑钢)窗 | 1、定制成品铝合金玻璃窗，材质规格同现场，中间改为消防救援窗 | m2 | 6.9
44 | 010807001006 | 金属(塑钢)窗 | 1、定制成品铝合金玻璃窗，材质规格同现场 | m2 | 118.03
45 | 010808001001 | 木门窗套 | 1、定制成品实木门窗套，须经建设方和设计方选样，确认可后方可使用 | m2 | 40.65
本页小计
表E.2.1 分部分项工程项目清单计价表
工程名称：装修 |  |  |  | 标段： |  |  | 第14页 共83页
序号 | 项目编码 | 项目名称 | 项目特征描述 | 计量 单位 | 工程量 | 金额（元）
[6 empty] | 综合单价 | 合价 | 其中
材料暂估价
46 | 010807004001 | 金属纱窗 | 金刚网推拉纱窗 1、定制成品铝合金金刚网纱窗，带锁、带框。颜色及款式甲方定。开启方式根据现场窗户形式 | 扇 | 40
47 | 011501004001 | 成品柜、架、台 | 定制成品教室1操作台（环保等级ENF级） 1、规格：长*宽*高3000mm*600mm*550mm+1200mm*600mm*800mm 2、18厚多层实木板免漆板 3、12厚人造大理石 4、含配套的五金件 未尽事宜详见图纸设计 | 套 | 1
本页小计
表E.2.1 分部分项工程项目清单计价表
工程名称：装修 |  |  |  | 标段： |  |  | 第15页 共83页
序号 | 项目编码 | 项目名称 | 项目特征描述 | 计量 单位 | 工程量 | 金额（元）
[6 empty] | 综合单价 | 合价 | 其中
材料暂估价
48 | 011501004002 | 成品柜、架、台 | 定制成品教室1叠床柜（环保等级ENF级） 1、规格：长*宽*高3500mm*1100mm*3000mm 2、18厚多层实木板免漆板 3、叠床区：深度1200mm，外口带成品遮光帘；收纳柜：深度800mm 4、含配套的五金件 5、木作造型过大，厂家考虑加固措施 未尽事宜详见图纸设计 | 套 | 1
49 | 011501004003 | 成品柜、架、台 | 定制成品教室1卫生间洗手槽柜（环保等级ENF级） 1、规格：长*宽*高6500mm*350mm*450mm 2、18厚多层实木板免漆板 3、12厚人造大理石 4、含配套的五金件 未尽事宜详见图纸设计 | 套 | 1
本页小计
表E.2.1 分部分项工程项目清单计价表
工程名称：装修 |  |  |  | 标段： |  |  | 第16页 共83页
序号 | 项目编码 | 项目名称 | 项目特征描述 | 计量 单位 | 工程量 | 金额（元）
[6 empty] | 综合单价 | 合价 | 其中
材料暂估价
50 | 011501004004 | 成品柜、架、台 | 定制成品教室1背景墙装饰木作及柜子（环保等级ENF级） 1、规格：长*宽*高5750mm*350mm*3000mm 2、18厚多层实木板免漆板 3、圆形造型：1F淡粉色烤漆；2F淡绿色烤漆；3F淡蓝色烤漆 4、含配套的五金件 未尽事宜详见图纸设计 | 套 | 1
51 | 011501004005 | 成品柜、架、台 | 定制成品教室1操作台吊柜1（环保等级ENF级） 1、规格：长*宽*高1400mm*350mm*500mm 2、18厚多层实木板免漆板 3、含配套的五金件 未尽事宜详见图纸设计 | 套 | 1
本页小计
表E.2.1 分部分项工程项目清单计价表
工程名称：装修 |  |  |  | 标段： |  |  | 第17页 共83页
序号 | 项目编码 | 项目名称 | 项目特征描述 | 计量 单位 | 工程量 | 金额（元）
[6 empty] | 综合单价 | 合价 | 其中
材料暂估价
52 | 011501004006 | 成品柜、架、台 | 定制成品教室1操作台吊柜2（环保等级ENF级） 1、规格：长*宽*高1300mm*350mm*500mm 2、18厚多层实木板免漆板 3、含配套的五金件 未尽事宜详见图纸设计 | 套 | 1
53 | 011501004007 | 成品柜、架、台 | 定制成品教室1办公桌吊柜（环保等级ENF级） 1、规格：长*宽*高950mm*350mm*800mm 2、18厚多层实木板免漆板 3、含配套的五金件 未尽事宜详见图纸设计 | 套 | 1
本页小计
表E.2.1 分部分项工程项目清单计价表
工程名称：装修 |  |  |  | 标段： |  |  | 第18页 共83页
序号 | 项目编码 | 项目名称 | 项目特征描述 | 计量 单位 | 工程量 | 金额（元）
[6 empty] | 综合单价 | 合价 | 其中
材料暂估价
54 | 011501004008 | 成品柜、架、台 | 定制成品教室2操作台（环保等级ENF级） 1、规格：长*宽*高1950mm*600mm*550mm+1200mm*600mm*800mm 2、18厚多层实木板免漆板 3、12厚人造大理石 4、含配套的五金件 未尽事宜详见图纸设计 | 套 | 1
55 | 011501004009 | 成品柜、架、台 | 定制成品教室2卫生间洗手池1（环保等级ENF级） 1、规格：长*宽*高1200mm*一层450mm，二层、三层500mm*450mm 2、18厚多层实木板免漆板 3、12厚人造大理石 4、含配套的五金件 未尽事宜详见图纸设计 | 套 | 1
本页小计
表E.2.1 分部分项工程项目清单计价表
工程名称：装修 |  |  |  | 标段： |  |  | 第19页 共83页
序号 | 项目编码 | 项目名称 | 项目特征描述 | 计量 单位 | 工程量 | 金额（元）
[6 empty] | 综合单价 | 合价 | 其中
材料暂估价
56 | 011501004010 | 成品柜、架、台 | 定制成品教室2卫生间洗手池2（环保等级ENF级） 1、规格：长*宽*高1450mm*一层450mm，二层、三层500mm*450mm 2、18厚多层实木板免漆板 3、12厚人造大理石 4、含配套的五金件 未尽事宜详见图纸设计 | 套 | 1
57 | 011501004011 | 成品柜、架、台 | 定制成品教室2背景墙装饰木作及柜子（环保等级ENF级） 1、规格：长*宽*高5750mm*350mm*3000mm 2、18厚多层实木板免漆板 3、圆形造型：1F淡粉色烤漆；2F淡绿色烤漆；3F淡蓝色烤漆 4、含配套的五金件 未尽事宜详见图纸设计 | 套 | 1
本页小计
表E.2.1 分部分项工程项目清单计价表
工程名称：装修 |  |  |  | 标段： |  |  | 第20页 共83页
序号 | 项目编码 | 项目名称 | 项目特征描述 | 计量 单位 | 工程量 | 金额（元）
[6 empty] | 综合单价 | 合价 | 其中
材料暂估价
58 | 011501004012 | 成品柜、架、台 | 定制成品教室2收纳柜（环保等级ENF级） 1、规格：长*宽*高2000mm*350mm*1100mm 2、18厚多层实木板免漆板 3、含配套的五金件 未尽事宜详见图纸设计 | 套 | 1
59 | 011501004013 | 成品柜、架、台 | 定制成品教室2办公桌吊柜（环保等级ENF级） 1、规格：长*宽*高1200mm*350mm*800mm 2、18厚多层实木板免漆板 3、含配套的五金件 未尽事宜详见图纸设计 | 套 | 1
本页小计
表E.2.1 分部分项工程项目清单计价表
工程名称：装修 |  |  |  | 标段： |  |  | 第21页 共83页
序号 | 项目编码 | 项目名称 | 项目特征描述 | 计量 单位 | 工程量 | 金额（元）
[6 empty] | 综合单价 | 合价 | 其中
材料暂估价
60 | 011501004014 | 成品柜、架、台 | 定制成品教室3操作台（环保等级ENF级） 1、规格：长*宽*高3275mm*600mm*550mm+1200mm*600mm*800mm 2、18厚多层实木板免漆板 3、12厚人造大理石 4、含配套的五金件 未尽事宜详见图纸设计 | 套 | 1
61 | 011501004015 | 成品柜、架、台 | 定制成品教室3叠床柜（环保等级ENF级） 1、规格：长*宽*高2550mm*2005mm*3000mm 2、18厚多层实木板免漆板 3、叠床区：深度1600mm，外口带成品遮光帘；收纳柜：深度800mm 4、含配套的五金件 5、木作造型过大，厂家考虑加固措施 未尽事宜详见图纸设计 | 套 | 1
本页小计
表E.2.1 分部分项工程项目清单计价表
工程名称：装修 |  |  |  | 标段： |  |  | 第22页 共83页
序号 | 项目编码 | 项目名称 | 项目特征描述 | 计量 单位 | 工程量 | 金额（元）
[6 empty] | 综合单价 | 合价 | 其中
材料暂估价
62 | 011501004016 | 成品柜、架、台 | 定制成品教室3卫生间洗手槽柜（环保等级ENF级） 1、规格：长*宽*高6500mm*350mm*450mm 2、18厚多层实木板免漆板 3、12厚人造大理石 4、含配套的五金件 未尽事宜详见图纸设计 | 套 | 1
63 | 011501004017 | 成品柜、架、台 | 定制成品教室3背景墙装饰木作及柜子（环保等级ENF级） 1、规格：长*宽*高1500mm*350mm*1100mm 2、18厚多层实木板免漆板 3、含配套的五金件 未尽事宜详见图纸设计 | 套 | 1
本页小计
表E.2.1 分部分项工程项目清单计价表
工程名称：装修 |  |  |  | 标段： |  |  | 第23页 共83页
序号 | 项目编码 | 项目名称 | 项目特征描述 | 计量 单位 | 工程量 | 金额（元）
[6 empty] | 综合单价 | 合价 | 其中
材料暂估价
64 | 011501004018 | 成品柜、架、台 | 定制成品教室3操作台吊柜1（环保等级ENF级） 1、规格：长*宽*高800mm*350mm*500mm 2、18厚多层实木板免漆板 3、含配套的五金件 未尽事宜详见图纸设计 | 套 | 1
65 | 011501004019 | 成品柜、架、台 | 定制成品教室3操作台吊柜2（环保等级ENF级） 1、规格：长*宽*高1275mm*350mm*500mm 2、18厚多层实木板免漆板 3、含配套的五金件 未尽事宜详见图纸设计 | 套 | 1
66 | 011501004020 | 成品柜、架、台 | 定制成品教室3办公桌吊柜（环保等级ENF级） 1、规格：长*宽*高1200mm*350mm*800mm 2、18厚多层实木板免漆板 3、含配套的五金件 未尽事宜详见图纸设计 | 套 | 1
本页小计
表E.2.1 分部分项工程项目清单计价表
工程名称：装修 |  |  |  | 标段： |  |  | 第24页 共83页
序号 | 项目编码 | 项目名称 | 项目特征描述 | 计量 单位 | 工程量 | 金额（元）
[6 empty] | 综合单价 | 合价 | 其中
材料暂估价
67 | 011501004021 | 成品柜、架、台 | 定制成品教室3收纳柜（环保等级ENF级） 1、规格：长*宽*高3000mm*400mm*1000mm 2、18厚多层实木板免漆板 3、含配套的五金件 未尽事宜详见图纸设计 | 套 | 1
68 | 011501004022 | 成品柜、架、台 | 定制成品保健室卫生间洗手池（环保等级ENF级） 1、规格：长*宽*高800mm*600mm*800mm 2、18厚多层实木板免漆板 3、12厚人造大理石 4、含配套的五金件 未尽事宜详见图纸设计 | 套 | 1
69 | 011505003001 | 成品卡通镜 | 成品卡通镜 | 套 | 21
70 | 010904004001 | 楼(地)面变形缝 | 1、做法详见14J936-AD5-1，采用成品铝合金盖板 | m | 4.1
71 | 010903004001 | 墙面变形缝 | 1、做法详见14J936-AN1-1，采用成品铝合金盖板 | m | 46.2
本页小计
表E.2.1 分部分项工程项目清单计价表
工程名称：装修 |  |  |  | 标段： |  |  | 第25页 共83页
序号 | 项目编码 | 项目名称 | 项目特征描述 | 计量 单位 | 工程量 | 金额（元）
[6 empty] | 综合单价 | 合价 | 其中
材料暂估价
72 | 010903004002 | 天棚变形缝 | 1、做法详见14J936-AN1-1，采用成品铝合金盖板 | m | 4.1
73 | 010807004002 | 尼龙钢丝隐形防护网 | 所有楼梯间梯井区域增加成品儿童防坠落网 1、地面及顶部采用304不锈钢轨道 2、3.0尼龙钢丝，间距不得超过80mm，横向增加横线固定，十字抠固定 | m2 | 35.28
74 | 011505002001 | 卫生间安全抓杆 | 卫生间安全抓杆 1、内管采用1.3mm厚304不锈钢，表面采用尼龙材质包裹 2、详11J935-19页~21页 | 个 | 19
75 | 011207003001 | 马桶成品卡通隔断 | 马桶成品卡通隔断 1、抗倍特板18厚，木纹饰面 2、隔断（含铰链、 拉手、挂钩、卷纸器等） 未尽事宜详见图纸设计 | m2 | 14.58
76 | 011207003002 | 大便器隔板 | 大便器隔板 1、定制成品(木纹色)18厚抗倍特板 2、隔断（含铰链、 拉手、挂钩、卷纸器等） 未尽事宜详见图纸设计 | m2 | 9.02
本页小计
表E.2.1 分部分项工程项目清单计价表
工程名称：装修 |  |  |  | 标段： |  |  | 第26页 共83页
序号 | 项目编码 | 项目名称 | 项目特征描述 | 计量 单位 | 工程量 | 金额（元）
[6 empty] | 综合单价 | 合价 | 其中
材料暂估价
77 | 011207003003 | 小便斗成品卡通隔断 | 小便斗成品卡通隔断 1、抗倍特板18厚，木纹饰面 未尽事宜详见图纸设计 | m2 | 1.44
天棚工程
本页小计
表E.2.1 分部分项工程项目清单计价表
工程名称：装修 |  |  |  | 标段： |  |  | 第27页 共83页
序号 | 项目编码 | 项目名称 | 项目特征描述 | 计量 单位 | 工程量 | 金额（元）
[6 empty] | 综合单价 | 合价 | 其中
材料暂估价
78 | 011302001001 | 平面吊顶天棚 | 石膏板吊顶 1、吊杆用直径为8吊筋，吊点间距900~1200mm。顶面膨胀螺栓固定 2、C50系列轻钢次龙骨，中距≤400mm,由连接挂件与主龙骨挂接，调整平直,间距统一匀称。C50系列轻钢主龙骨,中距≤1200，由吊挂件套件和膨胀螺栓与混凝土楼板悬吊 3、单层9.5mm石膏板，自攻螺丝拧牢，钉眼防锈处理，清油封底，天棚墙面板缝贴自粘胶带 4、腻子找平二遍 5、无机涂料面漆二道 6、侧面：单层9.5mm石膏板，自攻螺丝拧牢，钉眼防锈处理，清油封底，天棚墙面板缝贴自粘胶带，腻子找平二遍，无机涂料面漆二道 清单工程量为投影面积 未尽事宜详见图纸设计 | m2 | 320.68
本页小计
表E.2.1 分部分项工程项目清单计价表
工程名称：装修 |  |  |  | 标段： |  |  | 第28页 共83页
序号 | 项目编码 | 项目名称 | 项目特征描述 | 计量 单位 | 工程量 | 金额（元）
[6 empty] | 综合单价 | 合价 | 其中
材料暂估价
79 | 011403001002 | 抹灰面油漆 | 1、原顶清理打磨,水泥砂浆找补平整 2、腻子找平二遍 3、无机涂料面漆二道 清单工程量为投影面积 未尽事宜详见图纸设计 | m2 | 216.95
80 | 011302001002 | 平面吊顶天棚 | 1、Φ8钢筋吊杆，双向吊点,间距不得超过1200 2、上层暗龙骨 3、下层暗龙骨 4、600*600*0.6铝合金方板面层 未尽事宜详见图纸设计 | m2 | 151.14
81 | 011302001003 | 平面吊顶天棚 | 1、Φ8钢筋吊杆，双向吊点，间距不得超过1200 2、铝方通专用卡式龙骨 3、木纹/白色烤漆铝方通40*60*0.6mm，木纹方通长短不一，造型呈弧度。参照效果图 4、原顶喷无机涂料 未尽事宜详见图纸设计 | m2 | 59.28
本页小计
表E.2.1 分部分项工程项目清单计价表
工程名称：装修 |  |  |  | 标段： |  |  | 第29页 共83页
序号 | 项目编码 | 项目名称 | 项目特征描述 | 计量 单位 | 工程量 | 金额（元）
[6 empty] | 综合单价 | 合价 | 其中
材料暂估价
82 | 010810002001 | 窗帘盒 | 窗帘盒（200mm宽） 1、30*30木龙骨基层，防火漆三道 2、12mm厚硅酸钙板基层 3、单层9.5厚纸面石膏板，自攻螺丝拧牢，钉眼防锈处理 4、天棚墙面板缝贴自粘胶带 5、满批腻子三遍 6、一底两度无机涂料面层 未尽事宜详见图纸设计 | m | 48.47
83 | 010810002002 | 窗帘盒 | 窗帘盒（300mm宽） 1、30*30木龙骨基层，防火漆三道 2、12mm厚硅酸钙板基层 3、单层9.5厚纸面石膏板，自攻螺丝拧牢，钉眼防锈处理 4、天棚墙面板缝贴自粘胶带 5、满批腻子三遍 6、一底两度无机涂料面层 未尽事宜详见图纸设计 | m | 32.05
本页小计
表E.2.1 分部分项工程项目清单计价表
工程名称：装修 |  |  |  | 标段： |  |  | 第30页 共83页
序号 | 项目编码 | 项目名称 | 项目特征描述 | 计量 单位 | 工程量 | 金额（元）
[6 empty] | 综合单价 | 合价 | 其中
材料暂估价
84 | 011303001001 | 成品装饰带 | 灯槽 1、12mm厚硅酸钙板基层 2、9.5厚纸面石膏板，自攻螺丝拧牢，钉眼防锈处理 3、天棚墙面板缝贴自粘胶带 4、满批腻子三遍 5、一底两度无机涂料面层 未尽事宜详见图纸设计 | m | 14.4
85 | 011303002001 | 成品装饰口 | 石膏板面开筒灯孔 1、灯口处龙骨含量施工单位自行考虑 未尽事宜详见图纸设计 | 个 | 77
86 | 011303002002 | 成品装饰口 | 检修孔 1、灯口处龙骨含量施工单位自行考虑 未尽事宜详见图纸设计 | 个 | 3
二层
楼地面装饰工程
本页小计
表E.2.1 分部分项工程项目清单计价表
工程名称：装修 |  |  |  | 标段： |  |  | 第31页 共83页
序号 | 项目编码 | 项目名称 | 项目特征描述 | 计量 单位 | 工程量 | 金额（元）
[6 empty] | 综合单价 | 合价 | 其中
材料暂估价
87 | 011102003003 | 块料楼地面 | 1、现有混凝土楼地面，找平、清理 2、刷素水泥浆一道 3、最薄处30厚聚合物水泥防水砂浆找平层防水层 4、1.5厚聚氨酯防水层（另计） 5、35厚1:3水泥砂浆找平 6、1:3干硬性水泥砂浆结合层(厚度按照标高控制) 7、600*600*10防滑全瓷地砖，美缝处理，防滑等级为Bd 8、成品保护 未尽事宜详见图纸设计 | m2 | 100.79
88 | 010904002002 | 楼(地)面涂膜防水 | 1、1.5厚聚氨酯防水层，并沿四周卷起至300mm | m2 | 130.16
本页小计
表E.2.1 分部分项工程项目清单计价表
工程名称：装修 |  |  |  | 标段： |  |  | 第32页 共83页
序号 | 项目编码 | 项目名称 | 项目特征描述 | 计量 单位 | 工程量 | 金额（元）
[6 empty] | 综合单价 | 合价 | 其中
材料暂估价
89 | 011103001002 | 橡塑板楼地面 | 1、现有混凝土楼地面，找平、清理 2、50厚C25细石混凝土底层找平 3、水泥自流平界面剂 4、自流平找平层 5、3mmPVC密实型卷材地面，沿墙上翻50mm，防滑等级为Cd 6、成品保护 清单工程量为投影面积 未尽事宜详见图纸设计 | m2 | 322.68
90 | 011104002002 | 竹、木(复合)地板 | 1、现有混凝土楼地面，找平、清理 2、刷素水泥浆一道 3、45厚1:3水泥砂浆找平(厚度按照标高控制) 4、泡沫塑料衬垫 5、≥12厚高强耐磨复合木地板，防滑等级为Cd 6、成品保护 未尽事宜详见图纸设计 | m2 | 229.28
本页小计
表E.2.1 分部分项工程项目清单计价表
工程名称：装修 |  |  |  | 标段： |  |  | 第33页 共83页
序号 | 项目编码 | 项目名称 | 项目特征描述 | 计量 单位 | 工程量 | 金额（元）
[6 empty] | 综合单价 | 合价 | 其中
材料暂估价
91 | 011102001002 | 石材楼地面 | 门槛石 1、现有混凝土楼地面，找平、清理 2、素水泥浆一道 3、30厚1:3水泥砂浆找平 4、1:2干硬性水泥砂浆结合层(厚度按照标高控制) 5、20厚黑色石材门槛石，参照13J502-3-B04，防滑等级为Cd 6、成品保护 未尽事宜详见图纸设计 | m2 | 4.02
92 | 011102003004 | 块料楼地面 | 楼梯间（与楼层板平齐处） 1、现有混凝土楼地面，找平、清理 2、刷素水泥浆一道 3、40厚1:3水泥砂浆找平 4、1:3干硬性水泥砂浆结合层，(厚度按照标高控制) 5、800*800*10防滑全瓷地砖，美缝处理 5、成品保护 未尽事宜详见图纸设计 | m2 | 10.36
本页小计
表E.2.1 分部分项工程项目清单计价表
工程名称：装修 |  |  |  | 标段： |  |  | 第34页 共83页
序号 | 项目编码 | 项目名称 | 项目特征描述 | 计量 单位 | 工程量 | 金额（元）
[6 empty] | 综合单价 | 合价 | 其中
材料暂估价
93 | 011106003002 | 块料楼梯 | 楼梯间（踏步及休息平台） 1、现有混凝土踏步，找平、清理 2、刷素水泥浆一道 3、35厚1:3水泥砂浆结合层，表面撒水泥粉 4、成品踏步砖，需带防滑槽，踏步砖阳角选用弧度，美缝处理，参照13J502-3-B04，防滑等级为Bd 5、成品保护 清单工程量为投影面积 未尽事宜详见图纸设计 | m2 | 31.52
94 | 011105005002 | 木质踢脚线 | 1、50mm成品木质踢脚线 | m | 97.95
墙、柱面装饰与隔断、幕墙工程
95 | 011201001003 | 墙、柱面一般抹灰 | 墙面无机涂料 1、原墙体清理打磨，部分区域需水泥砂浆找补平整 2、腻子找平二遍 3、无机涂料面漆二道 未尽事宜详见图纸设计 | m2 | 664.71
本页小计
表E.2.1 分部分项工程项目清单计价表
工程名称：装修 |  |  |  | 标段： |  |  | 第35页 共83页
序号 | 项目编码 | 项目名称 | 项目特征描述 | 计量 单位 | 工程量 | 金额（元）
[6 empty] | 综合单价 | 合价 | 其中
材料暂估价
96 | 011203003002 | 块料墙、柱面 | 墙面瓷砖 1、墙体清理打磨，部分区域需水泥砂浆找补平整 2、20mm厚1:3水泥砂浆找平防水层(水泥砂浆添加5%的防水剂) 3、1.5厚JS复合防水涂料（另计） 4、5厚水泥胶粘结层 5、300*600*10厚全瓷墙面砖(粘贴前墙面充分浸湿)，美缝剂美缝处理 未尽事宜详见图纸设计 | m2 | 153.6
97 | 010903002002 | 墙面涂膜防水 | 1、1.5厚JS复合防水涂料 | m2 | 215.37
98 | 011403001003 | 抹灰面油漆 | 白色耐擦洗无机涂料 1、原墙体清理打磨，部分区域需水泥砂浆找补平整 2、腻子找平二遍 3、白色耐擦洗无机涂料二道 未尽事宜详见图纸设计 | m2 | 60.55
本页小计
表E.2.1 分部分项工程项目清单计价表
工程名称：装修 |  |  |  | 标段： |  |  | 第36页 共83页
序号 | 项目编码 | 项目名称 | 项目特征描述 | 计量 单位 | 工程量 | 金额（元）
[6 empty] | 综合单价 | 合价 | 其中
材料暂估价
99 | 011205001005 | 墙、柱面装饰板 | 1、定制成品1厚阻燃皮革软包，粉色白色间隔安装 2、内置防撞棉 未尽事宜详见图纸设计 | m2 | 11.71
100 | 011405001001 | 墙纸裱糊 | 写真壁纸饰面 1、水泥砂浆找补平整 2、腻子两遍 3、封闭乳胶漆一遍 4、防潮底漆一遍 5、1:1:0.1底胶一遍 6、专用胶一遍 7、写真壁纸 未尽事宜详见图纸设计 | m2 | 15
101 | 011205001006 | 墙、柱面装饰板 | 活动室背景墙 1、龙骨：30*30镀锌方管，间距不得超过800mm 2、基层：12厚阻燃板基层 3、面层：6mm厚无机金属复合防火板，木纹饰面 清单工程量为投影面积 未尽事宜详见图纸设计 | m2 | 6
102 | 011205001007 | 墙、柱面装饰板 | 1、6mm厚无机金属复合防火板，厂家配套龙骨安装 | m2 | 197.4
103 | 011205001008 | 墙、柱面装饰板 | 1、10厚实木洞洞板 | m2 | 5.87
本页小计
表E.2.1 分部分项工程项目清单计价表
工程名称：装修 |  |  |  | 标段： |  |  | 第37页 共83页
序号 | 项目编码 | 项目名称 | 项目特征描述 | 计量 单位 | 工程量 | 金额（元）
[6 empty] | 综合单价 | 合价 | 其中
材料暂估价
104 | 011502001003 | 成品装饰线条 | 1、L型30mm成品实木线条护角 | m | 239.05
105 | 011502001004 | 成品装饰线条 | 1、L型50mm成品实木线条收边 | m | 12
106 | 010809001002 | 窗台板 | 1、采用石材专用结构胶 2、12厚白色人造大理石，阳角磨圆，含外口下挂部分 未尽事宜详见图纸设计 | m2 | 13.69
107 | 010402001003 | 砌块墙 | 1、砖品种、规格、强度等级：A5.0,B06蒸压加气混凝土砌块 2、墙体类型：200厚隔墙 3、砂浆强度等级、配合比：M7.5混合砂浆 4、所用砂浆采用预拌砂浆 | m3 | 0.72
108 | 010402001004 | 砌块墙 | 1、砖品种、规格、强度等级：A5.0,B06蒸压加气混凝土砌块 2、墙体类型：100厚隔墙 3、砂浆强度等级、配合比：M7.5混合砂浆 4、所用砂浆采用预拌砂浆 | m3 | 4.94
109 | 010502021002 | 构造柱 | 1、混凝土种类:商品混凝土 2、混凝土强度等级:C30 | m3 | 0.43
本页小计
表E.2.1 分部分项工程项目清单计价表
工程名称：装修 |  |  |  | 标段： |  |  | 第38页 共83页
序号 | 项目编码 | 项目名称 | 项目特征描述 | 计量 单位 | 工程量 | 金额（元）
[6 empty] | 综合单价 | 合价 | 其中
材料暂估价
110 | 010502022002 | 圈梁 | 1、混凝土种类:商品混凝土 2、混凝土强度等级:C30 | m3 | 0.26
111 | 010502023002 | 过梁 | 1、混凝土种类:商品混凝土 2、混凝土强度等级:C30 | m3 | 0.35
112 | 010506001002 | 现浇筋混凝土构件钢筋 | 1、钢筋种类、规格:HRB400，直径详见图纸，含钢筋连接 2、其他未详尽参见图纸设计要求 | t | 0.25
113 | 011201001004 | 墙、柱面一般抹灰 | 新砌墙体 1、15mm厚1:3水泥砂浆抹灰层 2、所用砂浆采用预拌砂浆 | m2 | 147.49
114 | 011207001003 | 轻质隔墙 | 轻钢龙骨纸面石膏板隔墙 1、75系列轻钢龙骨 2、内填75mm厚岩棉，100kg/m3，耐火极限1.0H | m2 | 3.75
115 | 011207001004 | 轻质隔墙 | 轻钢龙骨纸面石膏板隔墙 1、双层9.5厚纸面石膏板 2、自攻螺丝拧牢，钉眼防锈处理，清油封底，天棚墙面板缝贴自粘胶带 3、面层（另计） | m2 | 5.63
本页小计
表E.2.1 分部分项工程项目清单计价表
工程名称：装修 |  |  |  | 标段： |  |  | 第39页 共83页
序号 | 项目编码 | 项目名称 | 项目特征描述 | 计量 单位 | 工程量 | 金额（元）
[6 empty] | 综合单价 | 合价 | 其中
材料暂估价
116 | 010802004002 | 钢质门 | 定制成品钢质门 1、洞口尺寸：详见图纸设计 2、含门套、门扇、一切配套的五金件：含闭门器、成品不锈钢执手锁、铜锁芯、不锈钢门顶吸、门铰链、门拉手、隐藏实心不锈钢合页（单个承重≥80KG,每扇门需安装三个合页）、插销等，闭门器等具体根据图纸要求设置 3、须经建设方和设计方选样，确认可后方可使用 未尽事宜详见图纸设计 | m2 | 3.12
本页小计
表E.2.1 分部分项工程项目清单计价表
工程名称：装修 |  |  |  | 标段： |  |  | 第40页 共83页
序号 | 项目编码 | 项目名称 | 项目特征描述 | 计量 单位 | 工程量 | 金额（元）
[6 empty] | 综合单价 | 合价 | 其中
材料暂估价
117 | 010801002003 | 木质门带套 | 双扇烤漆实木复合平开门（含门扇、门套） 1、洞口尺寸：详见图纸设计 2、面层：详见图纸设计 3、含40宽门套、40厚门扇、一切配套的五金件：含闭门器、成品不锈钢执手锁、铜锁芯、不锈钢门顶吸、门铰链、门拉手、隐藏实心不锈钢合页（单个承重≥80KG,每扇门需安装三个合页）、插销等，闭门器等具体根据图纸要求设置 4、须经建设方和设计方选样，确认可后方可使用 未尽事宜详见图纸设计 | m2 | 3.12
本页小计
表E.2.1 分部分项工程项目清单计价表
工程名称：装修 |  |  |  | 标段： |  |  | 第41页 共83页
序号 | 项目编码 | 项目名称 | 项目特征描述 | 计量 单位 | 工程量 | 金额（元）
[6 empty] | 综合单价 | 合价 | 其中
材料暂估价
118 | 010801002004 | 木质门带套 | 双扇烤漆实木复合平开门，带观察窗（含门扇、门套） 1、洞口尺寸：详见图纸设计 2、面层：详见图纸设计 3、含40宽门套、40厚门扇、观察窗、一切配套的五金件：含闭门器、成品不锈钢执手锁、铜锁芯、不锈钢门顶吸、门铰链、门拉手、隐藏实心不锈钢合页（单个承重≥80KG,每扇门需安装三个合页）、插销等，闭门器等具体根据图纸要求设置 4、须经建设方和设计方选样，确认可后方可使用 未尽事宜详见图纸设计 | m2 | 26.91
119 | 010807001007 | 金属(塑钢)窗 | 1、定制10厚钢化玻璃橱窗 | m2 | 8.28
120 | 010807001008 | 金属(塑钢)窗 | 1、定制成品铝合金玻璃窗，材质规格同现场 | m2 | 3.6
121 | 010807001009 | 金属(塑钢)窗 | 1、定制成品铝合金玻璃窗，材质规格同现场，上部窗户改悬窗，手动开启装置 | m2 | 13.11
本页小计
表E.2.1 分部分项工程项目清单计价表
工程名称：装修 |  |  |  | 标段： |  |  | 第42页 共83页
序号 | 项目编码 | 项目名称 | 项目特征描述 | 计量 单位 | 工程量 | 金额（元）
[6 empty] | 综合单价 | 合价 | 其中
材料暂估价
122 | 010807001010 | 金属(塑钢)窗 | 1、定制成品铝合金玻璃窗，材质规格同现场，中间改为消防救援窗 | m2 | 2.76
123 | 010808001002 | 木门窗套 | 1、定制成品实木门窗套，须经建设方和设计方选样，确认可后方可使用 | m2 | 40.65
124 | 010807004003 | 金属纱窗 | 金刚网推拉纱窗 1、定制成品铝合金金刚网纱窗，带锁、带框。颜色及款式甲方定。开启方式根据现场窗户形式 | 扇 | 22
125 | 011501004023 | 成品柜、架、台 | 定制成品教室1操作台（环保等级ENF级） 1、规格：长*宽*高3000mm*600mm*550mm+1200mm*600mm*800mm 2、18厚多层实木板免漆板 3、12厚人造大理石 4、含配套的五金件 未尽事宜详见图纸设计 | 套 | 1
本页小计
表E.2.1 分部分项工程项目清单计价表
工程名称：装修 |  |  |  | 标段： |  |  | 第43页 共83页
序号 | 项目编码 | 项目名称 | 项目特征描述 | 计量 单位 | 工程量 | 金额（元）
[6 empty] | 综合单价 | 合价 | 其中
材料暂估价
126 | 011501004024 | 成品柜、架、台 | 定制成品教室1叠床柜（环保等级ENF级） 1、规格：长*宽*高3500mm*1100mm*3000mm 2、18厚多层实木板免漆板 3、叠床区：深度1200mm，外口带成品遮光帘；收纳柜：深度800mm 4、含配套的五金件 5、木作造型过大，厂家考虑加固措施 未尽事宜详见图纸设计 | 套 | 1
127 | 011501004025 | 成品柜、架、台 | 定制成品教室1卫生间洗手槽柜（环保等级ENF级） 1、规格：长*宽*高6500mm*350mm*450mm 2、18厚多层实木板免漆板 3、12厚人造大理石 4、含配套的五金件 未尽事宜详见图纸设计 | 套 | 1
本页小计
表E.2.1 分部分项工程项目清单计价表
工程名称：装修 |  |  |  | 标段： |  |  | 第44页 共83页
序号 | 项目编码 | 项目名称 | 项目特征描述 | 计量 单位 | 工程量 | 金额（元）
[6 empty] | 综合单价 | 合价 | 其中
材料暂估价
128 | 011501004026 | 成品柜、架、台 | 定制成品教室1背景墙装饰木作及柜子（环保等级ENF级） 1、规格：长*宽*高5750mm*350mm*3000mm 2、18厚多层实木板免漆板 3、圆形造型：1F淡粉色烤漆；2F淡绿色烤漆；3F淡蓝色烤漆 4、含配套的五金件 未尽事宜详见图纸设计 | 套 | 1
129 | 011501004027 | 成品柜、架、台 | 定制成品教室1操作台吊柜1（环保等级ENF级） 1、规格：长*宽*高1400mm*350mm*500mm 2、18厚多层实木板免漆板 3、含配套的五金件 未尽事宜详见图纸设计 | 套 | 1
本页小计
表E.2.1 分部分项工程项目清单计价表
工程名称：装修 |  |  |  | 标段： |  |  | 第45页 共83页
序号 | 项目编码 | 项目名称 | 项目特征描述 | 计量 单位 | 工程量 | 金额（元）
[6 empty] | 综合单价 | 合价 | 其中
材料暂估价
130 | 011501004028 | 成品柜、架、台 | 定制成品教室1操作台吊柜2（环保等级ENF级） 1、规格：长*宽*高1300mm*350mm*500mm 2、18厚多层实木板免漆板 3、含配套的五金件 未尽事宜详见图纸设计 | 套 | 1
131 | 011501004029 | 成品柜、架、台 | 定制成品教室1办公桌吊柜（环保等级ENF级） 1、规格：长*宽*高950mm*350mm*800mm 2、18厚多层实木板免漆板 3、含配套的五金件 未尽事宜详见图纸设计 | 套 | 1
本页小计
表E.2.1 分部分项工程项目清单计价表
工程名称：装修 |  |  |  | 标段： |  |  | 第46页 共83页
序号 | 项目编码 | 项目名称 | 项目特征描述 | 计量 单位 | 工程量 | 金额（元）
[6 empty] | 综合单价 | 合价 | 其中
材料暂估价
132 | 011501004030 | 成品柜、架、台 | 定制成品教室3操作台（环保等级ENF级） 1、规格：长*宽*高3275mm*600mm*550mm+1200mm*600mm*800mm 2、18厚多层实木板免漆板 3、12厚人造大理石 4、含配套的五金件 未尽事宜详见图纸设计 | 套 | 1
133 | 011501004031 | 成品柜、架、台 | 定制成品教室3叠床柜（环保等级ENF级） 1、规格：长*宽*高2550mm*2005mm*3000mm 2、18厚多层实木板免漆板 3、叠床区：深度1600mm，外口带成品遮光帘；收纳柜：深度800mm 4、含配套的五金件 5、木作造型过大，厂家考虑加固措施 未尽事宜详见图纸设计 | 套 | 1
本页小计
表E.2.1 分部分项工程项目清单计价表
工程名称：装修 |  |  |  | 标段： |  |  | 第47页 共83页
序号 | 项目编码 | 项目名称 | 项目特征描述 | 计量 单位 | 工程量 | 金额（元）
[6 empty] | 综合单价 | 合价 | 其中
材料暂估价
134 | 011501004032 | 成品柜、架、台 | 定制成品教室3卫生间洗手槽柜（环保等级ENF级） 1、规格：长*宽*高6500mm*350mm*450mm 2、18厚多层实木板免漆板 3、12厚人造大理石 4、含配套的五金件 未尽事宜详见图纸设计 | 套 | 1
135 | 011501004033 | 成品柜、架、台 | 定制成品教室3背景墙装饰木作及柜子（环保等级ENF级） 1、规格：长*宽*高1500mm*350mm*1100mm 2、18厚多层实木板免漆板 3、含配套的五金件 未尽事宜详见图纸设计 | 套 | 1
本页小计
表E.2.1 分部分项工程项目清单计价表
工程名称：装修 |  |  |  | 标段： |  |  | 第48页 共83页
序号 | 项目编码 | 项目名称 | 项目特征描述 | 计量 单位 | 工程量 | 金额（元）
[6 empty] | 综合单价 | 合价 | 其中
材料暂估价
136 | 011501004034 | 成品柜、架、台 | 定制成品教室3操作台吊柜1（环保等级ENF级） 1、规格：长*宽*高800mm*350mm*500mm 2、18厚多层实木板免漆板 3、含配套的五金件 未尽事宜详见图纸设计 | 套 | 1
137 | 011501004035 | 成品柜、架、台 | 定制成品教室3操作台吊柜2（环保等级ENF级） 1、规格：长*宽*高1275mm*350mm*500mm 2、18厚多层实木板免漆板 3、含配套的五金件 未尽事宜详见图纸设计 | 套 | 1
138 | 011501004036 | 成品柜、架、台 | 定制成品教室3办公桌吊柜（环保等级ENF级） 1、规格：长*宽*高1200mm*350mm*800mm 2、18厚多层实木板免漆板 3、含配套的五金件 未尽事宜详见图纸设计 | 套 | 1
本页小计
表E.2.1 分部分项工程项目清单计价表
工程名称：装修 |  |  |  | 标段： |  |  | 第49页 共83页
序号 | 项目编码 | 项目名称 | 项目特征描述 | 计量 单位 | 工程量 | 金额（元）
[6 empty] | 综合单价 | 合价 | 其中
材料暂估价
139 | 011501004037 | 成品柜、架、台 | 定制成品教室3收纳柜（环保等级ENF级） 1、规格：长*宽*高3000mm*400mm*1000mm 2、18厚多层实木板免漆板 3、含配套的五金件 未尽事宜详见图纸设计 | 套 | 1
140 | 011501004038 | 成品柜、架、台 | 定制成品功能室操作台（环保等级ENF级） 1、规格：长*宽*高1950mm*600mm*550mm+1200mm*600mm*800mm 2、18厚多层实木板免漆板 3、12厚人造大理石 4、含配套的五金件 未尽事宜详见图纸设计 | 套 | 1
本页小计
表E.2.1 分部分项工程项目清单计价表
工程名称：装修 |  |  |  | 标段： |  |  | 第50页 共83页
序号 | 项目编码 | 项目名称 | 项目特征描述 | 计量 单位 | 工程量 | 金额（元）
[6 empty] | 综合单价 | 合价 | 其中
材料暂估价
141 | 011501004039 | 成品柜、架、台 | 定制成品功能室背景墙装饰木作及柜子（环保等级ENF级） 1、规格：长*宽*高5000mm*300mm*1750mm+4300mm*300mm*3000mm 2、18厚多层实木板免漆板 3、造型处：蓝色烤漆 4、含配套的五金件 未尽事宜详见图纸设计 | 套 | 1
142 | 011501004040 | 成品柜、架、台 | 定制成品功能室卫生间洗手池1（环保等级ENF级） 1、规格：长*宽*高1200mm*500mm*450mm 2、18厚多层实木板免漆板 3、12厚人造大理石 4、含配套的五金件 未尽事宜详见图纸设计 | 套 | 1
本页小计
表E.2.1 分部分项工程项目清单计价表
工程名称：装修 |  |  |  | 标段： |  |  | 第51页 共83页
序号 | 项目编码 | 项目名称 | 项目特征描述 | 计量 单位 | 工程量 | 金额（元）
[6 empty] | 综合单价 | 合价 | 其中
材料暂估价
143 | 011501004041 | 成品柜、架、台 | 定制成品功能室卫生间洗手池2（环保等级ENF级） 1、规格：长*宽*高1450mm*500mm*450mm 2、18厚多层实木板免漆板 3、12厚人造大理石 4、含配套的五金件 未尽事宜详见图纸设计 | 套 | 1
144 | 011505003002 | 成品卡通镜 | 成品卡通镜 | 套 | 20
145 | 010904004002 | 楼(地)面变形缝 | 1、做法详见14J936-AD5-1，采用成品铝合金盖板 | m | 4.1
146 | 010903004003 | 墙面变形缝 | 1、做法详见14J936-AN1-1，采用成品铝合金盖板 | m | 46.2
147 | 010903004004 | 天棚变形缝 | 1、做法详见14J936-AN1-1，采用成品铝合金盖板 | m | 4.1
本页小计
表E.2.1 分部分项工程项目清单计价表
工程名称：装修 |  |  |  | 标段： |  |  | 第52页 共83页
序号 | 项目编码 | 项目名称 | 项目特征描述 | 计量 单位 | 工程量 | 金额（元）
[6 empty] | 综合单价 | 合价 | 其中
材料暂估价
148 | 010807004004 | 尼龙钢丝隐形防护网 | 所有楼梯间梯井区域增加成品儿童防坠落网 1、地面及顶部采用304不锈钢轨道 2、3.0尼龙钢丝，间距不得超过80mm，横向增加横线固定，十字抠固定 | m2 | 32.76
149 | 011505002002 | 卫生间安全抓杆 | 卫生间安全抓杆 1、内管采用1.3mm厚304不锈钢，表面采用尼龙材质包裹 2、详11J935-19页~21页 | 个 | 18
150 | 011207003004 | 蹲坑处成品卡通隔断 | 蹲坑处成品卡通隔断 1、抗倍特板18厚，木纹饰面 2、隔断（含铰链、 拉手、挂钩、卷纸器等） 未尽事宜详见图纸设计 | m2 | 4.86
151 | 011207003005 | 马桶成品卡通隔断 | 马桶成品卡通隔断 1、抗倍特板18厚，木纹饰面 2、隔断（含铰链、 拉手、挂钩、卷纸器等） 未尽事宜详见图纸设计 | m2 | 9.72
本页小计
表E.2.1 分部分项工程项目清单计价表
工程名称：装修 |  |  |  | 标段： |  |  | 第53页 共83页
序号 | 项目编码 | 项目名称 | 项目特征描述 | 计量 单位 | 工程量 | 金额（元）
[6 empty] | 综合单价 | 合价 | 其中
材料暂估价
152 | 011207003006 | 大便器隔板 | 大便器隔板 1、定制成品(木纹色)18厚抗倍特板 2、隔断（含铰链、 拉手、挂钩、卷纸器等） 未尽事宜详见图纸设计 | m2 | 9.02
153 | 011207003007 | 小便斗成品卡通隔断 | 小便斗成品卡通隔断 1、抗倍特板18厚，木纹饰面 未尽事宜详见图纸设计 | m2 | 1.44
天棚工程
本页小计
表E.2.1 分部分项工程项目清单计价表
工程名称：装修 |  |  |  | 标段： |  |  | 第54页 共83页
序号 | 项目编码 | 项目名称 | 项目特征描述 | 计量 单位 | 工程量 | 金额（元）
[6 empty] | 综合单价 | 合价 | 其中
材料暂估价
154 | 011302001004 | 平面吊顶天棚 | 石膏板吊顶 1、吊杆用直径为8吊筋，吊点间距900~1200mm。顶面膨胀螺栓固定 2、C50系列轻钢次龙骨，中距≤400mm,由连接挂件与主龙骨挂接，调整平直,间距统一匀称。C50系列轻钢主龙骨,中距≤1200，由吊挂件套件和膨胀螺栓与混凝土楼板悬吊 3、单层9.5mm石膏板，自攻螺丝拧牢，钉眼防锈处理，清油封底，天棚墙面板缝贴自粘胶带 4、腻子找平二遍 5、无机涂料面漆二道 6、侧面：单层9.5mm石膏板，自攻螺丝拧牢，钉眼防锈处理，清油封底，天棚墙面板缝贴自粘胶带，腻子找平二遍，无机涂料面漆二道 清单工程量为投影面积 未尽事宜详见图纸设计 | m2 | 256.61
本页小计
表E.2.1 分部分项工程项目清单计价表
工程名称：装修 |  |  |  | 标段： |  |  | 第55页 共83页
序号 | 项目编码 | 项目名称 | 项目特征描述 | 计量 单位 | 工程量 | 金额（元）
[6 empty] | 综合单价 | 合价 | 其中
材料暂估价
155 | 011403001004 | 抹灰面油漆 | 1、原顶清理打磨,水泥砂浆找补平整 2、腻子找平二遍 3、无机涂料面漆二道 清单工程量为投影面积 未尽事宜详见图纸设计 | m2 | 286.21
156 | 011302001005 | 平面吊顶天棚 | 1、Φ8钢筋吊杆，双向吊点,间距不得超过1200 2、上层暗龙骨 3、下层暗龙骨 4、600*600*0.6铝合金方板面层 未尽事宜详见图纸设计 | m2 | 100.79
157 | 011302001006 | 平面吊顶天棚 | 1、Φ8钢筋吊杆，双向吊点，间距不得超过1200 2、铝方通专用卡式龙骨 3、木纹/白色烤漆铝方通40*60*0.6mm，木纹方通长短不一，造型呈弧度。参照效果图 4、原顶喷无机涂料 未尽事宜详见图纸设计 | m2 | 58.57
本页小计
表E.2.1 分部分项工程项目清单计价表
工程名称：装修 |  |  |  | 标段： |  |  | 第56页 共83页
序号 | 项目编码 | 项目名称 | 项目特征描述 | 计量 单位 | 工程量 | 金额（元）
[6 empty] | 综合单价 | 合价 | 其中
材料暂估价
158 | 010810002003 | 窗帘盒 | 窗帘盒（200mm宽） 1、30*30木龙骨基层，防火漆三道 2、12mm厚硅酸钙板基层 3、单层9.5厚纸面石膏板，自攻螺丝拧牢，钉眼防锈处理 4、天棚墙面板缝贴自粘胶带 5、满批腻子三遍 6、一底两度无机涂料面层 未尽事宜详见图纸设计 | m | 44.67
159 | 010810002004 | 窗帘盒 | 窗帘盒（300mm宽） 1、30*30木龙骨基层，防火漆三道 2、12mm厚硅酸钙板基层 3、单层9.5厚纸面石膏板，自攻螺丝拧牢，钉眼防锈处理 4、天棚墙面板缝贴自粘胶带 5、满批腻子三遍 6、一底两度无机涂料面层 未尽事宜详见图纸设计 | m | 37.02
本页小计
表E.2.1 分部分项工程项目清单计价表
工程名称：装修 |  |  |  | 标段： |  |  | 第57页 共83页
序号 | 项目编码 | 项目名称 | 项目特征描述 | 计量 单位 | 工程量 | 金额（元）
[6 empty] | 综合单价 | 合价 | 其中
材料暂估价
160 | 011303002003 | 成品装饰口 | 石膏板面开筒灯孔 1、灯口处龙骨含量施工单位自行考虑 未尽事宜详见图纸设计 | 个 | 55
161 | 011303002004 | 成品装饰口 | 检修孔 1、灯口处龙骨含量施工单位自行考虑 未尽事宜详见图纸设计 | 个 | 2
三层
楼地面装饰工程
162 | 011102003005 | 块料楼地面 | 1、现有混凝土楼地面，找平、清理 2、刷素水泥浆一道 3、最薄处30厚聚合物水泥防水砂浆找平层防水层 4、1.5厚聚氨酯防水层（另计） 5、35厚1:3水泥砂浆找平 6、1:3干硬性水泥砂浆结合层(厚度按照标高控制) 7、600*600*10防滑全瓷地砖，美缝处理，防滑等级为Bd 8、成品保护 未尽事宜详见图纸设计 | m2 | 68.14
本页小计
表E.2.1 分部分项工程项目清单计价表
工程名称：装修 |  |  |  | 标段： |  |  | 第58页 共83页
序号 | 项目编码 | 项目名称 | 项目特征描述 | 计量 单位 | 工程量 | 金额（元）
[6 empty] | 综合单价 | 合价 | 其中
材料暂估价
163 | 010904002003 | 楼(地)面涂膜防水 | 1、1.5厚聚氨酯防水层，并沿四周卷起至300mm | m2 | 83.18
164 | 011103001003 | 橡塑板楼地面 | 1、现有混凝土楼地面，找平、清理 2、50厚C25细石混凝土底层找平 3、水泥自流平界面剂 4、自流平找平层 5、3mmPVC密实型卷材地面，沿墙上翻50mm，防滑等级为Cd 6、成品保护 清单工程量为投影面积 未尽事宜详见图纸设计 | m2 | 225.21
165 | 011104002003 | 竹、木(复合)地板 | 1、现有混凝土楼地面，找平、清理 2、刷素水泥浆一道 3、45厚1:3水泥砂浆找平(厚度按照标高控制) 4、泡沫塑料衬垫 5、≥12厚高强耐磨复合木地板，防滑等级为Cd 6、成品保护 未尽事宜详见图纸设计 | m2 | 358.65
本页小计
表E.2.1 分部分项工程项目清单计价表
工程名称：装修 |  |  |  | 标段： |  |  | 第59页 共83页
序号 | 项目编码 | 项目名称 | 项目特征描述 | 计量 单位 | 工程量 | 金额（元）
[6 empty] | 综合单价 | 合价 | 其中
材料暂估价
166 | 011102001003 | 石材楼地面 | 门槛石 1、现有混凝土楼地面，找平、清理 2、素水泥浆一道 3、30厚1:3水泥砂浆找平 4、1:2干硬性水泥砂浆结合层(厚度按照标高控制) 5、20厚黑色石材门槛石，参照13J502-3-B04，防滑等级为Cd 6、成品保护 未尽事宜详见图纸设计 | m2 | 4.45
167 | 011105005003 | 木质踢脚线 | 1、50mm成品木质踢脚线 | m | 179.2
墙、柱面装饰与隔断、幕墙工程
168 | 011201001005 | 墙、柱面一般抹灰 | 墙面无机涂料 1、原墙体清理打磨，部分区域需水泥砂浆找补平整 2、腻子找平二遍 3、无机涂料面漆二道 未尽事宜详见图纸设计 | m2 | 729.18
本页小计
表E.2.1 分部分项工程项目清单计价表
工程名称：装修 |  |  |  | 标段： |  |  | 第60页 共83页
序号 | 项目编码 | 项目名称 | 项目特征描述 | 计量 单位 | 工程量 | 金额（元）
[6 empty] | 综合单价 | 合价 | 其中
材料暂估价
169 | 011203003003 | 块料墙、柱面 | 墙面瓷砖 1、墙体清理打磨，部分区域需水泥砂浆找补平整 2、20mm厚1:3水泥砂浆找平防水层(水泥砂浆添加5%的防水剂) 3、1.5厚JS复合防水涂料（另计） 4、5厚水泥胶粘结层 5、300*600*10厚全瓷墙面砖(粘贴前墙面充分浸湿)，美缝剂美缝处理 未尽事宜详见图纸设计 | m2 | 126.88
170 | 010903002003 | 墙面涂膜防水 | 1、1.5厚JS复合防水涂料 | m2 | 160.66
171 | 011403001005 | 抹灰面油漆 | 白色耐擦洗无机涂料 1、原墙体清理打磨，部分区域需水泥砂浆找补平整 2、腻子找平二遍 3、白色耐擦洗无机涂料二道 未尽事宜详见图纸设计 | m2 | 43.32
本页小计
表E.2.1 分部分项工程项目清单计价表
工程名称：装修 |  |  |  | 标段： |  |  | 第61页 共83页
序号 | 项目编码 | 项目名称 | 项目特征描述 | 计量 单位 | 工程量 | 金额（元）
[6 empty] | 综合单价 | 合价 | 其中
材料暂估价
172 | 011205001009 | 墙、柱面装饰板 | 1、定制成品1厚阻燃皮革软包，粉色白色间隔安装 2、内置防撞棉 未尽事宜详见图纸设计 | m2 | 14.15
173 | 011405001002 | 墙纸裱糊 | 写真壁纸饰面 1、水泥砂浆找补平整 2、腻子两遍 3、封闭乳胶漆一遍 4、防潮底漆一遍 5、1:1:0.1底胶一遍 6、专用胶一遍 7、写真壁纸 未尽事宜详见图纸设计 | m2 | 5.76
174 | 011205001010 | 墙、柱面装饰板 | 多功能活动区背景墙 1、龙骨：30*30镀锌方管，间距不得超过800mm 2、基层：12厚阻燃板基层 3、面层：9.5厚石膏板面层，自攻螺丝拧牢，钉眼防锈处理，清油封底，天棚墙面板缝贴自粘胶带，腻子找平二遍，无机涂料面漆二道 清单工程量为投影面积 未尽事宜详见图纸设计 | m2 | 12.24
本页小计
表E.2.1 分部分项工程项目清单计价表
工程名称：装修 |  |  |  | 标段： |  |  | 第62页 共83页
序号 | 项目编码 | 项目名称 | 项目特征描述 | 计量 单位 | 工程量 | 金额（元）
[6 empty] | 综合单价 | 合价 | 其中
材料暂估价
175 | 011205001011 | 墙、柱面装饰板 | 1、定制成品攀爬墙，背板为木纹色 | m2 | 16.5
176 | 011205001012 | 墙、柱面装饰板 | 1、6mm厚无机金属复合防火板，厂家配套龙骨安装 | m2 | 202.04
177 | 011205001013 | 墙、柱面装饰板 | 1、10厚实木洞洞板 | m2 | 5.87
178 | 011502001005 | 成品装饰线条 | 1、L型30mm成品实木线条护角 | m | 223.3
179 | 011502001006 | 成品装饰线条 | 1、L型50mm成品实木线条收边 | m | 12
180 | 010809001003 | 窗台板 | 1、采用石材专用结构胶 2、12厚白色人造大理石，阳角磨圆，含外口下挂部分 未尽事宜详见图纸设计 | m2 | 12.52
181 | 010402001005 | 砌块墙 | 1、砖品种、规格、强度等级：A5.0,B06蒸压加气混凝土砌块 2、墙体类型：200厚隔墙 3、砂浆强度等级、配合比：M7.5混合砂浆 4、所用砂浆采用预拌砂浆 | m3 | 2.93
本页小计
表E.2.1 分部分项工程项目清单计价表
工程名称：装修 |  |  |  | 标段： |  |  | 第63页 共83页
序号 | 项目编码 | 项目名称 | 项目特征描述 | 计量 单位 | 工程量 | 金额（元）
[6 empty] | 综合单价 | 合价 | 其中
材料暂估价
182 | 010402001006 | 砌块墙 | 1、砖品种、规格、强度等级：A5.0,B06蒸压加气混凝土砌块 2、墙体类型：100厚隔墙 3、砂浆强度等级、配合比：M7.5混合砂浆 4、所用砂浆采用预拌砂浆 | m3 | 1.8
183 | 010502021003 | 构造柱 | 1、混凝土种类:商品混凝土 2、混凝土强度等级:C30 | m3 | 0.36
184 | 010502022003 | 圈梁 | 1、混凝土种类:商品混凝土 2、混凝土强度等级:C30 | m3 | 0.21
185 | 010502023003 | 过梁 | 1、混凝土种类:商品混凝土 2、混凝土强度等级:C30 | m3 | 0.29
186 | 010506001003 | 现浇筋混凝土构件钢筋 | 1、钢筋种类、规格:HRB400，直径详见图纸，含钢筋连接 2、其他未详尽参见图纸设计要求 | t | 0.21
187 | 011201001006 | 墙、柱面一般抹灰 | 新砌墙体 1、15mm厚1:3水泥砂浆抹灰层 2、所用砂浆采用预拌砂浆 | m2 | 123.25
本页小计
表E.2.1 分部分项工程项目清单计价表
工程名称：装修 |  |  |  | 标段： |  |  | 第64页 共83页
序号 | 项目编码 | 项目名称 | 项目特征描述 | 计量 单位 | 工程量 | 金额（元）
[6 empty] | 综合单价 | 合价 | 其中
材料暂估价
188 | 011207001005 | 轻质隔墙 | 轻钢龙骨纸面石膏板隔墙 1、75系列轻钢龙骨 2、内填75mm厚岩棉，100kg/m3，耐火极限1.0H | m2 | 20.25
189 | 011207001006 | 轻质隔墙 | 轻钢龙骨纸面石膏板隔墙 1、双层9.5厚纸面石膏板 2、自攻螺丝拧牢，钉眼防锈处理，清油封底，天棚墙面板缝贴自粘胶带 3、面层（另计） | m2 | 38.63
本页小计
表E.2.1 分部分项工程项目清单计价表
工程名称：装修 |  |  |  | 标段： |  |  | 第65页 共83页
序号 | 项目编码 | 项目名称 | 项目特征描述 | 计量 单位 | 工程量 | 金额（元）
[6 empty] | 综合单价 | 合价 | 其中
材料暂估价
190 | 010801002005 | 木质门带套 | 单扇烤漆实木复合平开门（含门扇、门套） 1、洞口尺寸：详见图纸设计 2、面层：详见图纸设计 3、含40宽门套、40厚门扇、一切配套的五金件：含闭门器、成品不锈钢执手锁、铜锁芯、不锈钢门顶吸、门铰链、门拉手、隐藏实心不锈钢合页（单个承重≥80KG,每扇门需安装三个合页）、插销等，闭门器等具体根据图纸要求设置 4、须经建设方和设计方选样，确认可后方可使用 未尽事宜详见图纸设计 | m2 | 9.6
本页小计
表E.2.1 分部分项工程项目清单计价表
工程名称：装修 |  |  |  | 标段： |  |  | 第66页 共83页
序号 | 项目编码 | 项目名称 | 项目特征描述 | 计量 单位 | 工程量 | 金额（元）
[6 empty] | 综合单价 | 合价 | 其中
材料暂估价
191 | 010801002006 | 木质门带套 | 双扇烤漆实木复合平开门，带观察窗（含门扇、门套） 1、洞口尺寸：详见图纸设计 2、面层：详见图纸设计 3、含40宽门套、40厚门扇、观察窗、一切配套的五金件：含闭门器、成品不锈钢执手锁、铜锁芯、不锈钢门顶吸、门铰链、门拉手、隐藏实心不锈钢合页（单个承重≥80KG,每扇门需安装三个合页）、插销等，闭门器等具体根据图纸要求设置 4、须经建设方和设计方选样，确认可后方可使用 未尽事宜详见图纸设计 | m2 | 26.91
192 | 010807001011 | 金属(塑钢)窗 | 1、定制10厚钢化玻璃橱窗 | m2 | 5.52
193 | 010807001012 | 金属(塑钢)窗 | 1、定制成品铝合金玻璃窗，材质规格同现场 | m2 | 3.15
194 | 010807001013 | 金属(塑钢)窗 | 1、定制成品铝合金玻璃窗，材质规格同现场，上部窗户改悬窗，手动开启装置 | m2 | 18.4
本页小计
表E.2.1 分部分项工程项目清单计价表
工程名称：装修 |  |  |  | 标段： |  |  | 第67页 共83页
序号 | 项目编码 | 项目名称 | 项目特征描述 | 计量 单位 | 工程量 | 金额（元）
[6 empty] | 综合单价 | 合价 | 其中
材料暂估价
195 | 010807001014 | 金属(塑钢)窗 | 1、定制成品铝合金玻璃门，参照现场，双向开启，上部窗户改悬窗，手动开启装置 | m2 | 4.5
196 | 010807001015 | 金属(塑钢)窗 | 1、定制成品铝合金玻璃窗，材质规格同现场，中间改为消防救援窗 | m2 | 2.76
197 | 010808001003 | 木门窗套 | 1、定制成品实木门窗套，须经建设方和设计方选样，确认可后方可使用 | m2 | 27.1
198 | 010807004005 | 金属纱窗 | 金刚网推拉纱窗 1、定制成品铝合金金刚网纱窗，带锁、带框。颜色及款式甲方定。开启方式根据现场窗户形式 | 扇 | 23
本页小计
表E.2.1 分部分项工程项目清单计价表
工程名称：装修 |  |  |  | 标段： |  |  | 第68页 共83页
序号 | 项目编码 | 项目名称 | 项目特征描述 | 计量 单位 | 工程量 | 金额（元）
[6 empty] | 综合单价 | 合价 | 其中
材料暂估价
199 | 011501004042 | 成品柜、架、台 | 定制成品教室1操作台（环保等级ENF级） 1、规格：长*宽*高3000mm*600mm*550mm+1200mm*600mm*800mm 2、18厚多层实木板免漆板 3、12厚人造大理石 4、含配套的五金件 未尽事宜详见图纸设计 | 套 | 1
200 | 011501004043 | 成品柜、架、台 | 定制成品教室1叠床柜（环保等级ENF级） 1、规格：长*宽*高3500mm*1100mm*3000mm 2、18厚多层实木板免漆板 3、叠床区：深度1200mm，外口带成品遮光帘；收纳柜：深度800mm 4、含配套的五金件 5、木作造型过大，厂家考虑加固措施 未尽事宜详见图纸设计 | 套 | 1
本页小计
表E.2.1 分部分项工程项目清单计价表
工程名称：装修 |  |  |  | 标段： |  |  | 第69页 共83页
序号 | 项目编码 | 项目名称 | 项目特征描述 | 计量 单位 | 工程量 | 金额（元）
[6 empty] | 综合单价 | 合价 | 其中
材料暂估价
201 | 011501004044 | 成品柜、架、台 | 定制成品教室1卫生间洗手槽柜（环保等级ENF级） 1、规格：长*宽*高6500mm*350mm*450mm 2、18厚多层实木板免漆板 3、12厚人造大理石 4、含配套的五金件 未尽事宜详见图纸设计 | 套 | 1
202 | 011501004045 | 成品柜、架、台 | 定制成品教室1背景墙装饰木作及柜子（环保等级ENF级） 1、规格：长*宽*高5750mm*350mm*3000mm 2、18厚多层实木板免漆板 3、圆形造型：1F淡粉色烤漆；2F淡绿色烤漆；3F淡蓝色烤漆 4、含配套的五金件 未尽事宜详见图纸设计 | 套 | 1
本页小计
表E.2.1 分部分项工程项目清单计价表
工程名称：装修 |  |  |  | 标段： |  |  | 第70页 共83页
序号 | 项目编码 | 项目名称 | 项目特征描述 | 计量 单位 | 工程量 | 金额（元）
[6 empty] | 综合单价 | 合价 | 其中
材料暂估价
203 | 011501004046 | 成品柜、架、台 | 定制成品教室1操作台吊柜1（环保等级ENF级） 1、规格：长*宽*高1400mm*350mm*500mm 2、18厚多层实木板免漆板 3、含配套的五金件 未尽事宜详见图纸设计 | 套 | 1
204 | 011501004047 | 成品柜、架、台 | 定制成品教室1操作台吊柜2（环保等级ENF级） 1、规格：长*宽*高1300mm*350mm*500mm 2、18厚多层实木板免漆板 3、含配套的五金件 未尽事宜详见图纸设计 | 套 | 1
205 | 011501004048 | 成品柜、架、台 | 定制成品教室1办公桌吊柜（环保等级ENF级） 1、规格：长*宽*高950mm*350mm*800mm 2、18厚多层实木板免漆板 3、含配套的五金件 未尽事宜详见图纸设计 | 套 | 1
本页小计
表E.2.1 分部分项工程项目清单计价表
工程名称：装修 |  |  |  | 标段： |  |  | 第71页 共83页
序号 | 项目编码 | 项目名称 | 项目特征描述 | 计量 单位 | 工程量 | 金额（元）
[6 empty] | 综合单价 | 合价 | 其中
材料暂估价
206 | 011501004049 | 成品柜、架、台 | 定制成品教室3操作台（环保等级ENF级） 1、规格：长*宽*高3275mm*600mm*550mm+1200mm*600mm*800mm 2、18厚多层实木板免漆板 3、12厚人造大理石 4、含配套的五金件 未尽事宜详见图纸设计 | 套 | 1
207 | 011501004050 | 成品柜、架、台 | 定制成品教室3叠床柜（环保等级ENF级） 1、规格：长*宽*高2550mm*2005mm*3000mm 2、18厚多层实木板免漆板 3、叠床区：深度1600mm，外口带成品遮光帘；收纳柜：深度800mm 4、含配套的五金件 5、木作造型过大，厂家考虑加固措施 未尽事宜详见图纸设计 | 套 | 1
本页小计
表E.2.1 分部分项工程项目清单计价表
工程名称：装修 |  |  |  | 标段： |  |  | 第72页 共83页
序号 | 项目编码 | 项目名称 | 项目特征描述 | 计量 单位 | 工程量 | 金额（元）
[6 empty] | 综合单价 | 合价 | 其中
材料暂估价
208 | 011501004051 | 成品柜、架、台 | 定制成品教室3卫生间洗手槽柜（环保等级ENF级） 1、规格：长*宽*高6500mm*350mm*450mm 2、18厚多层实木板免漆板 3、12厚人造大理石 4、含配套的五金件 未尽事宜详见图纸设计 | 套 | 1
209 | 011501004052 | 成品柜、架、台 | 定制成品教室3背景墙装饰木作及柜子（环保等级ENF级） 1、规格：长*宽*高1500mm*350mm*1100mm 2、18厚多层实木板免漆板 3、含配套的五金件 未尽事宜详见图纸设计 | 套 | 1
本页小计
表E.2.1 分部分项工程项目清单计价表
工程名称：装修 |  |  |  | 标段： |  |  | 第73页 共83页
序号 | 项目编码 | 项目名称 | 项目特征描述 | 计量 单位 | 工程量 | 金额（元）
[6 empty] | 综合单价 | 合价 | 其中
材料暂估价
210 | 011501004053 | 成品柜、架、台 | 定制成品教室3操作台吊柜1（环保等级ENF级） 1、规格：长*宽*高800mm*350mm*500mm 2、18厚多层实木板免漆板 3、含配套的五金件 未尽事宜详见图纸设计 | 套 | 1
211 | 011501004054 | 成品柜、架、台 | 定制成品教室3操作台吊柜2（环保等级ENF级） 1、规格：长*宽*高1275mm*350mm*500mm 2、18厚多层实木板免漆板 3、含配套的五金件 未尽事宜详见图纸设计 | 套 | 1
212 | 011501004055 | 成品柜、架、台 | 定制成品教室3办公桌吊柜（环保等级ENF级） 1、规格：长*宽*高1200mm*350mm*800mm 2、18厚多层实木板免漆板 3、含配套的五金件 未尽事宜详见图纸设计 | 套 | 1
本页小计
表E.2.1 分部分项工程项目清单计价表
工程名称：装修 |  |  |  | 标段： |  |  | 第74页 共83页
序号 | 项目编码 | 项目名称 | 项目特征描述 | 计量 单位 | 工程量 | 金额（元）
[6 empty] | 综合单价 | 合价 | 其中
材料暂估价
213 | 011501004056 | 成品柜、架、台 | 定制成品教室3收纳柜（环保等级ENF级） 1、规格：长*宽*高3000mm*400mm*1000mm 2、18厚多层实木板免漆板 3、含配套的五金件 未尽事宜详见图纸设计 | 套 | 1
214 | 011501004057 | 成品柜、架、台 | 定制成品多功能室背景墙装饰木作及柜子（环保等级ENF级） 1、规格：长*宽*高4400mm*300mm*3000mm 2、18厚多层实木板免漆板 3、造型处：蓝色烤漆 4、含配套的五金件 未尽事宜详见图纸设计 | 套 | 1
本页小计
表E.2.1 分部分项工程项目清单计价表
工程名称：装修 |  |  |  | 标段： |  |  | 第75页 共83页
序号 | 项目编码 | 项目名称 | 项目特征描述 | 计量 单位 | 工程量 | 金额（元）
[6 empty] | 综合单价 | 合价 | 其中
材料暂估价
215 | 011501004058 | 成品柜、架、台 | 定制成品多功能室木作及柜子（环保等级ENF级） 1、规格：长*宽*高4425mm*600mm*550mm 2、18厚多层实木板免漆板 3、含配套的五金件 未尽事宜详见图纸设计 | 套 | 1
216 | 011501004059 | 成品柜、架、台 | 定制成品洗手台盆组合柜（环保等级ENF级） 1、规格：长*宽*高2500mm*600mm*800mm 2、18厚多层实木板免漆板 3、12厚人造大理石 4、含配套的五金件 未尽事宜详见图纸设计 | 套 | 1
217 | 011505003003 | 成品卡通镜 | 成品卡通镜 | 套 | 16
218 | 011505003004 | 镜面玻璃 | 1、12厚阻燃板基层 2、6厚水银镜面 3、不锈钢收边 未尽事宜详见图纸设计 | m2 | 4.95
本页小计
表E.2.1 分部分项工程项目清单计价表
工程名称：装修 |  |  |  | 标段： |  |  | 第76页 共83页
序号 | 项目编码 | 项目名称 | 项目特征描述 | 计量 单位 | 工程量 | 金额（元）
[6 empty] | 综合单价 | 合价 | 其中
材料暂估价
219 | 010904004003 | 楼(地)面变形缝 | 1、做法详见14J936-AD5-1，采用成品铝合金盖板 | m | 4.1
220 | 010903004005 | 墙面变形缝 | 1、做法详见14J936-AN1-1，采用成品铝合金盖板 | m | 46.2
221 | 010903004006 | 天棚变形缝 | 1、做法详见14J936-AN1-1，采用成品铝合金盖板 | m | 4.1
222 | 010807004006 | 尼龙钢丝隐形防护网 | 所有楼梯间梯井区域增加成品儿童防坠落网 1、地面及顶部采用304不锈钢轨道 2、3.0尼龙钢丝，间距不得超过80mm，横向增加横线固定，十字抠固定 | m2 | 32.76
223 | 011505002003 | 卫生间安全抓杆 | 卫生间安全抓杆 1、内管采用1.3mm厚304不锈钢，表面采用尼龙材质包裹 2、详11J935-19页~21页 | 个 | 12
224 | 011207003008 | 蹲坑处成品卡通隔断 | 蹲坑处成品卡通隔断 1、抗倍特板18厚，木纹饰面 2、隔断（含铰链、 拉手、挂钩、卷纸器等） 未尽事宜详见图纸设计 | m2 | 9.72
本页小计
表E.2.1 分部分项工程项目清单计价表
工程名称：装修 |  |  |  | 标段： |  |  | 第77页 共83页
序号 | 项目编码 | 项目名称 | 项目特征描述 | 计量 单位 | 工程量 | 金额（元）
[6 empty] | 综合单价 | 合价 | 其中
材料暂估价
225 | 011207003009 | 大便器隔板 | 大便器隔板 1、定制成品(木纹色)18厚抗倍特板 2、隔断（含铰链、 拉手、挂钩、卷纸器等） 未尽事宜详见图纸设计 | m2 | 32.56
226 | 011207003010 | 小便斗成品卡通隔断 | 小便斗成品卡通隔断 1、抗倍特板18厚，木纹饰面 未尽事宜详见图纸设计 | m2 | 0.96
227 | 011207003011 | 成品隔断 | 小便斗成品隔断 1、定制成品(木纹色)18厚抗倍特板 未尽事宜详见图纸设计 | m2 | 0.96
天棚工程
本页小计
表E.2.1 分部分项工程项目清单计价表
工程名称：装修 |  |  |  | 标段： |  |  | 第78页 共83页
序号 | 项目编码 | 项目名称 | 项目特征描述 | 计量 单位 | 工程量 | 金额（元）
[6 empty] | 综合单价 | 合价 | 其中
材料暂估价
228 | 011302001007 | 平面吊顶天棚 | 石膏板吊顶 1、吊杆用直径为8吊筋，吊点间距900~1200mm。顶面膨胀螺栓固定 2、C50系列轻钢次龙骨，中距≤400mm,由连接挂件与主龙骨挂接，调整平直,间距统一匀称。C50系列轻钢主龙骨,中距≤1200，由吊挂件套件和膨胀螺栓与混凝土楼板悬吊 3、单层9.5mm石膏板，自攻螺丝拧牢，钉眼防锈处理，清油封底，天棚墙面板缝贴自粘胶带 4、腻子找平二遍 5、无机涂料面漆二道 6、侧面：单层9.5mm石膏板，自攻螺丝拧牢，钉眼防锈处理，清油封底，天棚墙面板缝贴自粘胶带，腻子找平二遍，无机涂料面漆二道 清单工程量为投影面积 未尽事宜详见图纸设计 | m2 | 291
本页小计
表E.2.1 分部分项工程项目清单计价表
工程名称：装修 |  |  |  | 标段： |  |  | 第79页 共83页
序号 | 项目编码 | 项目名称 | 项目特征描述 | 计量 单位 | 工程量 | 金额（元）
[6 empty] | 综合单价 | 合价 | 其中
材料暂估价
229 | 011403001006 | 抹灰面油漆 | 1、原顶清理打磨,水泥砂浆找补平整 2、腻子找平二遍 3、无机涂料面漆二道 清单工程量为投影面积 未尽事宜详见图纸设计 | m2 | 279.93
230 | 011302001008 | 平面吊顶天棚 | 1、Φ8钢筋吊杆，双向吊点,间距不得超过1200 2、上层暗龙骨 3、下层暗龙骨 4、600*600*0.6铝合金方板面层 未尽事宜详见图纸设计 | m2 | 68.14
231 | 011302001009 | 平面吊顶天棚 | 1、Φ8钢筋吊杆，双向吊点，间距不得超过1200 2、铝方通专用卡式龙骨 3、木纹/白色烤漆铝方通40*60*0.6mm，木纹方通长短不一，造型呈弧度。参照效果图 4、原顶喷无机涂料 未尽事宜详见图纸设计 | m2 | 58.96
本页小计
表E.2.1 分部分项工程项目清单计价表
工程名称：装修 |  |  |  | 标段： |  |  | 第80页 共83页
序号 | 项目编码 | 项目名称 | 项目特征描述 | 计量 单位 | 工程量 | 金额（元）
[6 empty] | 综合单价 | 合价 | 其中
材料暂估价
232 | 010810002005 | 窗帘盒 | 窗帘盒（200mm宽） 1、30*30木龙骨基层，防火漆三道 2、12mm厚硅酸钙板基层 3、单层9.5厚纸面石膏板，自攻螺丝拧牢，钉眼防锈处理 4、天棚墙面板缝贴自粘胶带 5、满批腻子三遍 6、一底两度无机涂料面层 未尽事宜详见图纸设计 | m | 45.02
233 | 010810002006 | 窗帘盒 | 窗帘盒（300mm宽） 1、30*30木龙骨基层，防火漆三道 2、12mm厚硅酸钙板基层 3、单层9.5厚纸面石膏板，自攻螺丝拧牢，钉眼防锈处理 4、天棚墙面板缝贴自粘胶带 5、满批腻子三遍 6、一底两度无机涂料面层 未尽事宜详见图纸设计 | m | 34.35
本页小计
表E.2.1 分部分项工程项目清单计价表
工程名称：装修 |  |  |  | 标段： |  |  | 第81页 共83页
序号 | 项目编码 | 项目名称 | 项目特征描述 | 计量 单位 | 工程量 | 金额（元）
[6 empty] | 综合单价 | 合价 | 其中
材料暂估价
234 | 011303002005 | 成品装饰口 | 石膏板面开筒灯孔 1、灯口处龙骨含量施工单位自行考虑 未尽事宜详见图纸设计 | 个 | 60
235 | 011303002006 | 成品装饰口 | 检修孔 1、灯口处龙骨含量施工单位自行考虑 未尽事宜详见图纸设计 | 个 | 2
零星
236 | 010401008001 | 零星砌砖 | 1、零星砌砖名称、部位:卫生间蹲台 2、砖品种、规格、强度等级:标准砖 3、砂浆强度等级、配合比:M5混合砂浆 | 项 | 1
237 | 011205001014 | 墙、柱面装饰板 | 卫生间包管道 1、隔音岩棉包管 2、5#镀锌角钢 3、10mm厚水泥压力板 4、挂钢丝网 未尽事宜详见图纸设计 | 项 | 1
本页小计
表E.2.1 分部分项工程项目清单计价表
工程名称：装修 |  |  |  | 标段： |  |  | 第82页 共83页
序号 | 项目编码 | 项目名称 | 项目特征描述 | 计量 单位 | 工程量 | 金额（元）
[6 empty] | 综合单价 | 合价 | 其中
材料暂估价
238 | 011205001015 | 墙、柱面装饰板 | 房间内包管道 1、隔音岩棉包管 2、木方(防火处理) 3、12厚阻燃板基层 未尽事宜详见图纸设计 | 项 | 1
239 | 040901007001 | 植筋 | 1、规格:HRB400钢筋 2、植入深度:10d 3、植筋胶品种:强力植筋胶 | 项 | 1
240 | 010101001002 | 拆除及修复 | 1、拆除墙体（含二次构件）、门窗、栏杆、灯具管线等，详见图纸并结合现场，按建设方和设计方要求拆除 2、拆除的栏杆需恢复安装，破损需恢复原状 3、拆除垃圾清理及外运施工单位自行考虑，投标单位自行综合报价，后期结算不作调整，并充分考虑与城管等部门协调所发生的费用 | 项 | 1
241 | 010101001003 | 保洁 | 现场竣工验收前、后保洁 | 项 | 1
模板
本页小计
表E.2.1 分部分项工程项目清单计价表
工程名称：装修 |  |  |  | 标段： |  |  | 第83页 共83页
序号 | 项目编码 | 项目名称 | 项目特征描述 | 计量 单位 | 工程量 | 金额（元）
[6 empty] | 综合单价 | 合价 | 其中
材料暂估价
242 | 010505002001 | 基础模板 | 1、带形基础模板 2、各投标单位现场勘查，根据现场情况，并结合施工组织设计充分考虑模板材质、搭接方式等，综合报价 | m2 | 38.25
243 | 010505011001 | 构造柱模板 | 1、构造柱模板 2、各投标单位现场勘查，根据现场情况，并结合施工组织设计充分考虑模板材质、搭接方式等，综合报价 | m2 | 34.67
244 | 010505012001 | 圈梁模板 | 1、圈梁模板 2、各投标单位现场勘查，根据现场情况，并结合施工组织设计充分考虑模板材质、搭接方式等，综合报价 | m2 | 27.12
245 | 010505013001 | 过梁模板 | 1、过梁模板 2、各投标单位现场勘查，根据现场情况，并结合施工组织设计充分考虑模板材质、搭接方式等，综合报价 | m2 | 39.18
本页小计
合 计

## 表E.3.1 措施项目清单计价表【装修】3.3
表E.3.1 措施项目清单计价表
工程名称：装修 |  |  | 标段： | 第1页 共1页
序号 | 项目编码 | 项目名称 | 工作内容 | 价格(元) | 备注
1 | 011601009001 | 安全生产
2 | 011601007001 | 文明施工
3 | 011601008001 | 环境保护
4 | 011601006001 | 临时设施
5 | 011601010001 | 冬雨季施工增加
6 | 011601011001 | 夜间施工增加
7 | 011601012001 | 特殊地区施工
8 | 011601013001 | 二次搬运
9 | 011601014001 | 已完工程及设备保护
10 | 011601015001 | 既有建(构)筑物、设施保护
11 | 011601016001 | 按质论价
12 | 011601017001 | 建筑工人实名制
13 | 011601018001 | 特殊施工降效
14 | 011601019001 | 协管
15 | 011601003001 | 其他大型机械进出场及安拆费
16 | 011601002001 | 垂直运输
17 | 011601001001 | 脚手架
本页小计 |  |  |  |  | -
合 计 |  |  |  |  | -
注：措施项目清单费用构成详见本标准表E.3.2，大型机械进出场及安拆费用组成见本标准表E.3.4。

## 表E.4.1 其他项目清单计价表【装修】3.4
表E.4.1 其他项目清单计价表
工程名称：装修 |  |  | 标段： |  | 第1页 共1页
序号 | 项目名称 | 暂估(暂定) 金额(元) | 结算(确定) 金额(元) | 调整金额± (元) | 备注
1 | 暂列金额 | 100000.00 |  |  | 详见本标准表E.4.2
2 | 专业工程暂估价 |  |  |  | 详见本标准表E.4.3
3 | 计日工 |  |  |  | 详见本标准表E.4.4
4 | 总承包服务费 |  |  |  | 详见本标准表E.4.5
5 | 合同中约定的其他项目
合 计 |  | 100000.00 |  |  | -

## 表E.4.2 暂列金额明细表【装修】3.5
表E.4.2 暂列金额明细表
工程名称：装修 |  |  |  | 标段： |  |  | 第1页 共1页
序号 | 项目名称 | 计算基础 | 费率(%) | 暂定金额(元) | 确定金额(元) | 调整金额±(元) | 备注
1 | 合同价格调整暂列金额
2 | 未确定工程暂列金额 |  |  | 100000.00
3 | 未确定服务暂列金额
4 | 未确定其他暂列金额
本页小计 |  | - | - | 100000.00 |  |  | -
合 计 |  | - | - | 100000.00 |  |  | -
注：1 本表由招标人填写“暂定金额”总额，采用费率计价方式计算暂定金额的，应分别填写“计算基础”“费率”，并计算填写“暂定金额”；采用总价计价方式计算暂定金额的，可直接填写“暂定金额”； 2 投标人应将上述暂定金额填写并计入投标总价； 3 结算时应按合同约定计算并填写“确定金额”。

## 表E.5.1 增值税计价表【装修】3.6
表E.5.1 增值税计价表
工程名称：装修 |  |  | 标段： |  | 第1页 共1页
序号 | 项目名称 | 计算基础说明 | 计算基础 | 税率(%) | 金额（元）
1 | 增值税 | 分部分项工程+措施项目+其他项目-专业工程暂估价-除税甲供材料和甲供设备费 |  | 9
合计

## 表E.1.1-3 单位工程汇总表【安装】4.1
表E.1.1-3 单位工程汇总表
单位工程名称：安装 | 标段： | 第1页 共1页
序号 | 项目内容 | 金额(元)
1 | 分部分项工程
1.1 | 电气工程
1.2 | 给排水工程
1.3 | 暖通工程
2 | 措施项目
2.1 | 其中：安全生产
3 | 其他项目
3.1 | 其中：暂列金额
3.2 | 其中：专业工程暂估价
3.3 | 其中：计日工
3.4 | 其中：总承包服务费
3.5 | 其中：合同中约定的其他项目
4 | 增值税
合 计
注：1 专业工程暂估价为已含税价格，在计算增值税计算基础时不应包含专业工程暂估价金额； 2 本表适用以单项工程、单位工程等为工程量清单编制对象的工程。

## 表E.2.1 分部分项工程项目清单计价表【安装】4.2
表E.2.1 分部分项工程项目清单计价表
工程名称：安装 |  |  |  | 标段： |  |  | 第1页 共58页
序号 | 项目编码 | 项目名称 | 项目特征描述 | 计量 单位 | 工程量 | 金额（元）
[6 empty] | 综合单价 | 合价 | 其中
材料暂估价
电气工程
1 | 030402011001 | 成套配电箱 | 1.1层厨房配电箱1APcf 2.非标 带安全门 防护等级不低于IP54 3.落地安装 4.配电箱基础制安 5.无端子外部接线 2.5 4 6 6.压铜接线端子 导线截面16mm2以内 7.箱内具体配置、接地及其他详图纸设计 8.满足设计、施工、规范及业主要求 | 台 | 1
2 | 030402011002 | 成套配电箱 | 1.1层厨房配电箱1APc1 2.非标 带安全门 防护等级不低于IP54 3.底口距地1.6m明装 4.无端子外部接线 4 6 5.箱内具体配置、接地及其他详图纸设计 6.满足设计、施工、规范及业主要求 | 台 | 1
本页小计
表E.2.1 分部分项工程项目清单计价表
工程名称：安装 |  |  |  | 标段： |  |  | 第2页 共58页
序号 | 项目编码 | 项目名称 | 项目特征描述 | 计量 单位 | 工程量 | 金额（元）
[6 empty] | 综合单价 | 合价 | 其中
材料暂估价
3 | 030402011003 | 成套配电箱 | 1.1层厨房配电箱1APc2 2.非标 带安全门 防护等级不低于IP55 3.底口距地1.6m明装 4.无端子外部接线 4 6 5.压铜接线端子 导线截面16mm2以内 6.箱内具体配置、接地及其他详图纸设计 7.满足设计、施工、规范及业主要求 | 台 | 1
4 | 030413003001 | 荧光灯 | 1.1200*100LED条形灯 2.金属外框 25W 4000K 1层 3.吊装 4.灯具选样及其他详图纸设计及业主要求 5.满足设计、施工、规范及业主要求 | 套 | 18
5 | 030413003002 | 荧光灯 | 1.1200*100LED条形灯 2.金属外框 25W 4000K 2层 3.吊装 4.灯具选样及其他详图纸设计及业主要求 5.满足设计、施工、规范及业主要求 | 套 | 28
本页小计
表E.2.1 分部分项工程项目清单计价表
工程名称：安装 |  |  |  | 标段： |  |  | 第3页 共58页
序号 | 项目编码 | 项目名称 | 项目特征描述 | 计量 单位 | 工程量 | 金额（元）
[6 empty] | 综合单价 | 合价 | 其中
材料暂估价
6 | 030413003003 | 荧光灯 | 1.1200*100LED条形灯 2.金属外框 25W 4000K 3层 3.吊装 4.灯具选样及其他详图纸设计及业主要求 5.满足设计、施工、规范及业主要求 | 套 | 28
7 | 030413003004 | 荧光灯 | 1.1200*300LED条形护眼灯 2.金属外框 24W 4000K 1层 3.吊装 4.灯具选样及其他详图纸设计及业主要求 5.满足设计、施工、规范及业主要求 | 套 | 19
8 | 030413003005 | 荧光灯 | 1.1200*300LED条形护眼灯 2.金属外框 24W 4000K 2层 3.吊装 4.灯具选样及其他详图纸设计及业主要求 5.满足设计、施工、规范及业主要求 | 套 | 11
本页小计
表E.2.1 分部分项工程项目清单计价表
工程名称：安装 |  |  |  | 标段： |  |  | 第4页 共58页
序号 | 项目编码 | 项目名称 | 项目特征描述 | 计量 单位 | 工程量 | 金额（元）
[6 empty] | 综合单价 | 合价 | 其中
材料暂估价
9 | 030413003006 | 荧光灯 | 1.1200*300LED条形护眼灯 2.金属外框 24W 4000K 3层 3.吊装 4.灯具选样及其他详图纸设计及业主要求 5.满足设计、施工、规范及业主要求 | 套 | 8
10 | 030413002001 | 装饰灯 | 1.4寸LED嵌入式筒灯 2.7W 4000K 卫生间防水防雾 1层 3.嵌入安装 4.灯具选样及其他详图纸设计及业主要求 5.满足设计、施工、规范及业主要求 | 套 | 77
11 | 030413002002 | 装饰灯 | 1.4寸LED嵌入式筒灯 2.7W 4000K 卫生间防水防雾 2层 3.嵌入安装 4.灯具选样及其他详图纸设计及业主要求 5.满足设计、施工、规范及业主要求 | 套 | 55
本页小计
表E.2.1 分部分项工程项目清单计价表
工程名称：安装 |  |  |  | 标段： |  |  | 第5页 共58页
序号 | 项目编码 | 项目名称 | 项目特征描述 | 计量 单位 | 工程量 | 金额（元）
[6 empty] | 综合单价 | 合价 | 其中
材料暂估价
12 | 030413002003 | 装饰灯 | 1.4寸LED嵌入式筒灯 2.7W 4000K 卫生间防水防雾 3层 3.嵌入安装 4.灯具选样及其他详图纸设计及业主要求 5.满足设计、施工、规范及业主要求 | 套 | 60
13 | 030413002004 | 装饰灯 | 1.50mm宽线性灯带 2.4000K 120灯/米 定制 3层 3.嵌入安装 4.其他详图纸设计及业主要求 5.满足设计、施工、规范及业主要求 | m | 51.25
14 | 030413003007 | 荧光灯 | 1.LED灯盘 2.25W 4000K 卫生间防水防雾,厨房防油烟 600*600 1层 3.嵌入安装 4.其他详图纸设计及业主要求 5.满足设计、施工、规范及业主要求 | 套 | 27
本页小计
表E.2.1 分部分项工程项目清单计价表
工程名称：安装 |  |  |  | 标段： |  |  | 第6页 共58页
序号 | 项目编码 | 项目名称 | 项目特征描述 | 计量 单位 | 工程量 | 金额（元）
[6 empty] | 综合单价 | 合价 | 其中
材料暂估价
15 | 030413003008 | 荧光灯 | 1.LED灯盘 2.25W 4000K 卫生间防水防雾,厨房防油烟 600*600 2层 3.嵌入安装 4.其他详图纸设计及业主要求 5.满足设计、施工、规范及业主要求 | 套 | 18
16 | 030413003009 | 荧光灯 | 1.LED灯盘 2.25W 4000K 卫生间防水防雾,厨房防油烟 600*600 3层 3.嵌入安装 4.其他详图纸设计及业主要求 5.满足设计、施工、规范及业主要求 | 套 | 12
17 | 030413002005 | 装饰灯 | 1.LED发光珠灯带（120灯/米） 2.3000K 120灯/米 1层 3.暗藏 4.灯具选样及其他详图纸设计及业主要求 5.满足设计、施工、规范及业主要求 | m | 14.5
本页小计
表E.2.1 分部分项工程项目清单计价表
工程名称：安装 |  |  |  | 标段： |  |  | 第7页 共58页
序号 | 项目编码 | 项目名称 | 项目特征描述 | 计量 单位 | 工程量 | 金额（元）
[6 empty] | 综合单价 | 合价 | 其中
材料暂估价
18 | 030413002006 | 装饰灯 | 1.LED造型灯 2.金属外框直径1300 宽度150mm 24W 4000K 定制 1层 3.嵌入安装 4.其他详图纸设计及业主要求 5.满足设计、施工、规范及业主要求 | 套 | 8
19 | 030413002007 | 装饰灯 | 1.LED造型灯 2.金属外框直径1300 宽度150mm 24W 4000K 定制 2层 3.嵌入安装 4.其他详图纸设计及业主要求 5.满足设计、施工、规范及业主要求 | 套 | 6
20 | 030413002008 | 装饰灯 | 1.LED造型灯 2.金属外框直径1300 宽度150mm 24W 4000K 定制 3层 3.嵌入安装 4.其他详图纸设计及业主要求 5.满足设计、施工、规范及业主要求 | 套 | 6
本页小计
表E.2.1 分部分项工程项目清单计价表
工程名称：安装 |  |  |  | 标段： |  |  | 第8页 共58页
序号 | 项目编码 | 项目名称 | 项目特征描述 | 计量 单位 | 工程量 | 金额（元）
[6 empty] | 综合单价 | 合价 | 其中
材料暂估价
21 | 030413002009 | 装饰灯 | 1.LED造型灯 2.金属外框直径1300 30W 4000K 颜色参照效果图 定制 1层 3.吸顶/吊装 4.其他详图纸设计及业主要求 5.满足设计、施工、规范及业主要求 | 套 | 1
22 | 030413002010 | 装饰灯 | 1.LED造型灯 2.金属外框直径1300 30W 4000K 颜色参照效果图 定制 2层 3.吸顶/吊装 4.其他详图纸设计及业主要求 5.满足设计、施工、规范及业主要求 | 套 | 4
23 | 030413002011 | 装饰灯 | 1.LED造型灯 2.金属外框直径1300 30W 4000K 颜色参照效果图 定制 3层 3.吸顶/吊装 4.其他详图纸设计及业主要求 5.满足设计、施工、规范及业主要求 | 套 | 4
本页小计
表E.2.1 分部分项工程项目清单计价表
工程名称：安装 |  |  |  | 标段： |  |  | 第9页 共58页
序号 | 项目编码 | 项目名称 | 项目特征描述 | 计量 单位 | 工程量 | 金额（元）
[6 empty] | 综合单价 | 合价 | 其中
材料暂估价
24 | 030413001001 | 普通灯具 | 1.红外感应LED吸顶灯 2.40W 4000K 1层 3.吸顶安装 4.灯具选样及其他详图纸设计及业主要求 5.满足设计、施工、规范及业主要求 | 套 | 2
25 | 030413001002 | 普通灯具 | 1.红外感应LED吸顶灯 2.40W 4000K 2层 3.吸顶安装 4.灯具选样及其他详图纸设计及业主要求 5.满足设计、施工、规范及业主要求 | 套 | 4
26 | 030413001003 | 普通灯具 | 1.红外感应LED吸顶灯 2.40W 4000K 3层 3.吸顶安装 4.灯具选样及其他详图纸设计及业主要求 5.满足设计、施工、规范及业主要求 | 套 | 4
27 | 030413013001 | 照明开关、按钮 | 1.单联开关 2.底边距地1.4m暗装 3.1层安装 | 套 | 2
28 | 030413013002 | 照明开关、按钮 | 1.单联开关 2.底边距地1.4m暗装 3.2层安装 | 套 | 2
本页小计
表E.2.1 分部分项工程项目清单计价表
工程名称：安装 |  |  |  | 标段： |  |  | 第10页 共58页
序号 | 项目编码 | 项目名称 | 项目特征描述 | 计量 单位 | 工程量 | 金额（元）
[6 empty] | 综合单价 | 合价 | 其中
材料暂估价
29 | 030413013003 | 照明开关、按钮 | 1.单联开关 2.底边距地1.4m暗装 3.3层安装 | 套 | 5
30 | 030413013004 | 照明开关、按钮 | 1.三联开关 2.底边距地1.4m暗装 3.1层安装 | 套 | 5
31 | 030413013005 | 照明开关、按钮 | 1.三联开关 2.底边距地1.4m暗装 3.2层安装 | 套 | 7
32 | 030413013006 | 照明开关、按钮 | 1.三联开关 2.底边距地1.4m暗装 3.3层安装 | 套 | 4
33 | 030413013007 | 照明开关、按钮 | 1.四联开关 2.底边距地1.4m暗装 3.1层安装 | 套 | 2
34 | 030413013008 | 照明开关、按钮 | 1.四联开关 2.底边距地1.4m暗装 3.2层安装 | 套 | 1
35 | 030413013009 | 照明开关、按钮 | 1.四联开关 2.底边距地1.4m暗装 3.3层安装 | 套 | 1
36 | 030413013010 | 照明开关、按钮 | 1.防潮单开 2.底边距地1.4m暗装 3.1层安装 | 套 | 9
37 | 030413013011 | 照明开关、按钮 | 1.防潮双开 2.底边距地1.4m暗装 3.1层安装 | 套 | 3
本页小计
表E.2.1 分部分项工程项目清单计价表
工程名称：安装 |  |  |  | 标段： |  |  | 第11页 共58页
序号 | 项目编码 | 项目名称 | 项目特征描述 | 计量 单位 | 工程量 | 金额（元）
[6 empty] | 综合单价 | 合价 | 其中
材料暂估价
38 | 030413013012 | 照明开关、按钮 | 1.空调调速开关 2.安装及其他详图纸设计及业主要求 3.满足设计、施工、规范及业主要求 4.1层安装 | 套 | 10
39 | 030413013013 | 照明开关、按钮 | 1.空调调速开关 2.安装及其他详图纸设计及业主要求 3.满足设计、施工、规范及业主要求 4.2层安装 | 套 | 9
40 | 030413013014 | 照明开关、按钮 | 1.空调调速开关 2.安装及其他详图纸设计及业主要求 3.满足设计、施工、规范及业主要求 4.3层安装 | 套 | 9
41 | 030413014001 | 插座 | 1.安全型三极暗装插座 2.底边距地0.3m暗装 3.1层安装 | 套 | 6
42 | 030413014002 | 插座 | 1.安全型三极暗装插座 2.底边距地0.3m暗装 3.2层安装 | 套 | 12
43 | 030413014003 | 插座 | 1.安全型三极暗装插座 2.底边距地0.3m暗装 3.3层安装 | 套 | 9
本页小计
表E.2.1 分部分项工程项目清单计价表
工程名称：安装 |  |  |  | 标段： |  |  | 第12页 共58页
序号 | 项目编码 | 项目名称 | 项目特征描述 | 计量 单位 | 工程量 | 金额（元）
[6 empty] | 综合单价 | 合价 | 其中
材料暂估价
44 | 030413014004 | 插座 | 1.安全型三极暗装插座 2.底边距地1.8m暗装 3.1层安装 | 套 | 21
45 | 030413014005 | 插座 | 1.安全型三极暗装插座 2.底边距地1.8m暗装 3.2层安装 | 套 | 14
46 | 030413014006 | 插座 | 1.安全型三极暗装插座 2.底边距地1.8m暗装 3.3层安装 | 套 | 21
47 | 030413014007 | 插座 | 1.带保护接点防溅型密闭插座 2.底边距地0.5m暗装 3.1层安装 | 套 | 19
48 | 030413014008 | 插座 | 1.带保护接点防溅型密闭插座 2.底边距地0.5m暗装 3.2层安装 | 套 | 22
49 | 030413014009 | 插座 | 1.带保护接点防溅型密闭插座 2.底边距地0.5m暗装 3.3层安装 | 套 | 14
本页小计
表E.2.1 分部分项工程项目清单计价表
工程名称：安装 |  |  |  | 标段： |  |  | 第13页 共58页
序号 | 项目编码 | 项目名称 | 项目特征描述 | 计量 单位 | 工程量 | 金额（元）
[6 empty] | 综合单价 | 合价 | 其中
材料暂估价
50 | 030413014010 | 插座 | 1.安全单相五眼插座和自带开关灭蝇灯 2.安全型250V 10A 灭蝇灯由建设方定 3.插座距地2.3m暗装 灭蝇灯高度根据厨房设备要求定 开关距地1.3m 4.其他详图纸设计及业主要求 5.满足设计、施工、规范及业主要求 6.1层安装 | 套 | 4
51 | 030413014011 | 插座 | 1.安全单相五眼插座和自带开关灭蝇灯 2.安全型250V 10A 灭蝇灯由建设方定 3.插座距地2.3m暗装 灭蝇灯高度根据厨房设备要求定 开关距地1.3m 4.其他详图纸设计及业主要求 5.满足设计、施工、规范及业主要求 6.2层安装 | 套 | 7
本页小计
表E.2.1 分部分项工程项目清单计价表
工程名称：安装 |  |  |  | 标段： |  |  | 第14页 共58页
序号 | 项目编码 | 项目名称 | 项目特征描述 | 计量 单位 | 工程量 | 金额（元）
[6 empty] | 综合单价 | 合价 | 其中
材料暂估价
52 | 030413014012 | 插座 | 1.安全单相五眼插座和自带开关灭蝇灯 2.安全型250V 10A 灭蝇灯由建设方定 3.插座距地2.3m暗装 灭蝇灯高度根据厨房设备要求定 开关距地1.3m 4.其他详图纸设计及业主要求 5.满足设计、施工、规范及业主要求 6.3层安装 | 套 | 7
53 | 030413014013 | 插座 | 1.空调插座（G） 2.底边距地1.8m暗装 3.规格参数及其他详图纸设计及业主要求 4.满足设计、施工、规范及业主要求 5.1层安装 | 套 | 4
54 | 030413014014 | 插座 | 1.空调插座（G） 2.底边距地1.8m暗装 3.规格参数及其他详图纸设计及业主要求 4.满足设计、施工、规范及业主要求 5.2层安装 | 套 | 4
本页小计
表E.2.1 分部分项工程项目清单计价表
工程名称：安装 |  |  |  | 标段： |  |  | 第15页 共58页
序号 | 项目编码 | 项目名称 | 项目特征描述 | 计量 单位 | 工程量 | 金额（元）
[6 empty] | 综合单价 | 合价 | 其中
材料暂估价
55 | 030413014015 | 插座 | 1.空调插座（G） 2.底边距地1.8m暗装 3.规格参数及其他详图纸设计及业主要求 4.满足设计、施工、规范及业主要求 5.3层安装 | 套 | 6
56 | 030413014016 | 插座 | 1.空调插座（K） 2.底边距地2.0m暗装 3.规格参数及其他详图纸设计及业主要求 4.满足设计、施工、规范及业主要求 5.1层安装 | 套 | 2
57 | 030413014017 | 插座 | 1.烘手器电源插座 2.底边距地1.8m暗装 3.3层安装 | 套 | 2
58 | 030412001001 | 配管 | 1.JDG20管 2.吊顶内敷设 | m | 1038.21
59 | 030412001002 | 配管 | 1.JDG20管 2.砖、混凝土结构暗配 | m | 1091.19
60 | 030412001003 | 配管 | 1.JDG25管 2.吊顶内敷设 | m | 233.14
61 | 030412001004 | 配管 | 1.JDG25管 2.砖、混凝土结构暗配 | m | 279.02
62 | 030412001005 | 配管 | 1.SC25管 2.吊顶内敷设 | m | 28.2
本页小计
表E.2.1 分部分项工程项目清单计价表
工程名称：安装 |  |  |  | 标段： |  |  | 第16页 共58页
序号 | 项目编码 | 项目名称 | 项目特征描述 | 计量 单位 | 工程量 | 金额（元）
[6 empty] | 综合单价 | 合价 | 其中
材料暂估价
63 | 030412001006 | 配管 | 1.SC25管 2.砖、混凝土结构暗配 | m | 7.05
64 | 030412001007 | 配管 | 1.SC100管 2.埋地敷设 3.管道沟土方挖填 | m | 50
65 | 031301005001 | 支/吊架、基础型钢 | 1.吊顶内管道支吊筋 2.具体做法、支吊筋防腐刷油及其他详图纸设计 3.满足设计、施工、规范及业主要求 | kg | 245.58
66 | 030409001001 | 电力电缆 | 1.电力电缆 2.WD-YJY-1KV-4*25+1*16mm2 国标 3.原ZAP1箱WP2回路电缆提升更换 4.原电缆拆除及处理、新电缆安装及其他详图纸设计及业主要求 5.满足设计、施工、规范及业主要求 | m | 16.18
67 | 030409003001 | 电力电缆头 | 1.铜芯电力电缆头制作安装 2.WD-YJY-1KV-4*25+1*16mm2 3.具体做法及其他详图纸设计 4.满足设计、施工、规范及业主要求 | 个 | 2
本页小计
表E.2.1 分部分项工程项目清单计价表
工程名称：安装 |  |  |  | 标段： |  |  | 第17页 共58页
序号 | 项目编码 | 项目名称 | 项目特征描述 | 计量 单位 | 工程量 | 金额（元）
[6 empty] | 综合单价 | 合价 | 其中
材料暂估价
68 | 030409001002 | 电力电缆 | 1.电力电缆 2.YJV22-1KV-4*95mm2 国标 3.安装及其他详图纸设计及业主要求 4.满足设计、施工、规范及业主要求 | m | 50
69 | 030409003002 | 电力电缆头 | 1.铜芯电力电缆头制作安装 2.YJV22-1KV-4*95mm2 3.具体做法及其他详图纸设计 4.满足设计、施工、规范及业主要求 | 个 | 2
70 | 030412004001 | 配线 | 1.WD-BYJ-2.5mm2线 2.管内敷设 国标 | m | 1795.7
71 | 030412004002 | 配线 | 1.WD-BYJ-2.5mm2线 2.线槽配线 国标 | m | 822.58
72 | 030412004003 | 配线 | 1.WDZ-BYJ-2.5mm2线 2.管内敷设 国标 | m | 5548.3
73 | 030412004004 | 配线 | 1.WDZ-BYJ-2.5mm2线 2.线槽配线 国标 | m | 924.93
74 | 030412004005 | 配线 | 1.WD-BYJ-4mm2线 2.管内敷设 国标 | m | 998.5
75 | 030412004006 | 配线 | 1.WD-BYJ-4mm2线 2.线槽配线 国标 | m | 1412.59
76 | 030412004007 | 配线 | 1.WDZ-BYJ-4mm2线 2.管内敷设 国标 | m | 538.01
本页小计
表E.2.1 分部分项工程项目清单计价表
工程名称：安装 |  |  |  | 标段： |  |  | 第18页 共58页
序号 | 项目编码 | 项目名称 | 项目特征描述 | 计量 单位 | 工程量 | 金额（元）
[6 empty] | 综合单价 | 合价 | 其中
材料暂估价
77 | 030412004008 | 配线 | 1.WDZ-BYJ-4mm2线 2.线槽配线 国标 | m | 759.17
78 | 030412004009 | 配线 | 1.WDZR-BYJ-6mm2线 2.管内敷设 国标 | m | 105.75
79 | 030412004010 | 配线 | 1.WDZR-BYJ-6mm2线 2.线槽配线 国标 | m | 206.11
80 | 030412006001 | 接线盒 | 1.接线盒 2.金属 3.安装及其他详图纸设计 4.满足设计、施工、规范及业主要求 | 个 | 510
81 | 030412006002 | 接线盒 | 1.开关插座盒 2.金属 3.安装及其他详图纸设计 4.满足设计、施工、规范及业主要求 | 个 | 48
82 | 030412006003 | 接线盒 | 1.开关插座盒 2.塑料 3.安装及其他详图纸设计 4.满足设计、施工、规范及业主要求 | 个 | 205
本页小计
表E.2.1 分部分项工程项目清单计价表
工程名称：安装 |  |  |  | 标段： |  |  | 第19页 共58页
序号 | 项目编码 | 项目名称 | 项目特征描述 | 计量 单位 | 工程量 | 金额（元）
[6 empty] | 综合单价 | 合价 | 其中
材料暂估价
83 | 030402011004 | 电气系统其他零星改造 | 1.电气系统其他零星改造 2.包含但不限于: ①现场原有的配电箱、灯具、开关插座等所有设备材料因本次图纸设计不同及业主要求增加的拆除、移位、重新安装费用 ②应急照明系统及联动报警系统因本次图纸设计不同及业主要求增加的拆除、移位、重新安装费用 ③管道开槽、修补、打孔、封堵等所有可能发生的费用 3.移位重新安装需增加的材料、辅配件及本系统其他所有可能产生的费用均由投标人自行比对图纸及勘验现场综合考虑报价，后期不予调整 | 项 | 1
给排水工程
本页小计
表E.2.1 分部分项工程项目清单计价表
工程名称：安装 |  |  |  | 标段： |  |  | 第20页 共58页
序号 | 项目编码 | 项目名称 | 项目特征描述 | 计量 单位 | 工程量 | 金额（元）
[6 empty] | 综合单价 | 合价 | 其中
材料暂估价
84 | 031002001001 | 金属阀门 | 1.铜芯闸阀 2.DN15 公称压力同管材 3.安装及其他详图纸设计 4.满足设计、施工、规范及业主要求 5.1层厨房安装 | 个 | 1
85 | 031002001002 | 金属阀门 | 1.铜芯闸阀 2.DN20 公称压力同管材 3.安装及其他详图纸设计 4.满足设计、施工、规范及业主要求 5.1层安装 | 个 | 1
86 | 031002001003 | 金属阀门 | 1.铜芯闸阀 2.DN20 公称压力同管材 3.安装及其他详图纸设计 4.满足设计、施工、规范及业主要求 5.3层安装 | 个 | 4
87 | 031002001004 | 金属阀门 | 1.自动排气阀 2.DN20 3.安装及其他详图纸设计 4.满足设计、施工、规范及业主要求 5.3层安装 | 个 | 4
本页小计
表E.2.1 分部分项工程项目清单计价表
工程名称：安装 |  |  |  | 标段： |  |  | 第21页 共58页
序号 | 项目编码 | 项目名称 | 项目特征描述 | 计量 单位 | 工程量 | 金额（元）
[6 empty] | 综合单价 | 合价 | 其中
材料暂估价
88 | 031002008001 | 软接头(软管) | 1.伸缩器 2.DN20 3.安装及其他详图纸设计 4.满足设计、施工、规范及业主要求 5.1层安装 | 根 | 1
89 | 031002001005 | 金属阀门 | 1.铜芯闸阀 2.DN40 公称压力同管材 3.安装及其他详图纸设计 4.满足设计、施工、规范及业主要求 5.1层安装 | 个 | 4
90 | 031002001006 | 金属阀门 | 1.铜芯闸阀 2.DN40 公称压力同管材 3.安装及其他详图纸设计 4.满足设计、施工、规范及业主要求 5.2层安装 | 个 | 4
91 | 031002001007 | 金属阀门 | 1.铜芯闸阀 2.DN40 公称压力同管材 3.安装及其他详图纸设计 4.满足设计、施工、规范及业主要求 5.3层安装 | 个 | 3
本页小计
表E.2.1 分部分项工程项目清单计价表
工程名称：安装 |  |  |  | 标段： |  |  | 第22页 共58页
序号 | 项目编码 | 项目名称 | 项目特征描述 | 计量 单位 | 工程量 | 金额（元）
[6 empty] | 综合单价 | 合价 | 其中
材料暂估价
92 | 031301003001 | 套管 | 1.钢套管 2.DN80 3.安装及其他详图纸设计 4.满足设计、施工、规范及业主要求 | 个 | 5
93 | 031301003002 | 套管 | 1.钢套管 2.DN100 3.安装及其他详图纸设计 4.满足设计、施工、规范及业主要求 | 个 | 3
94 | 031003014001 | 给、排水附件 | 1.洗手槽水龙头 2.DN15 3.安装、材质及其他详图纸设计及业主要求 4.满足设计、施工、规范及业主要求 | 个 | 48
95 | 031003014002 | 给、排水附件 | 1.地漏 2.DN50 3.安装、材质及其他详图纸设计及业主要求 4.满足设计、施工、规范及业主要求 5.1层安装 | 个 | 7
本页小计
表E.2.1 分部分项工程项目清单计价表
工程名称：安装 |  |  |  | 标段： |  |  | 第23页 共58页
序号 | 项目编码 | 项目名称 | 项目特征描述 | 计量 单位 | 工程量 | 金额（元）
[6 empty] | 综合单价 | 合价 | 其中
材料暂估价
96 | 031003014003 | 给、排水附件 | 1.地漏 2.DN50 3.安装、材质及其他详图纸设计及业主要求 4.满足设计、施工、规范及业主要求 5.2层安装 | 个 | 9
97 | 031003014004 | 给、排水附件 | 1.地漏 2.DN50 3.安装、材质及其他详图纸设计及业主要求 4.满足设计、施工、规范及业主要求 5.3层安装 | 个 | 4
98 | 031003014005 | 给、排水附件 | 1.网框式地漏 2.De160 3.安装、材质及其他详图纸设计及业主要求 4.满足设计、施工、规范及业主要求 5.1层厨房安装 | 个 | 1
99 | 031003014006 | 给、排水附件 | 1.洗手槽排水栓 2.De50 3.安装及其他详图纸设计及业主要求 4.满足设计、施工、规范及业主要求 5.1层安装 | 个 | 8
本页小计
表E.2.1 分部分项工程项目清单计价表
工程名称：安装 |  |  |  | 标段： |  |  | 第24页 共58页
序号 | 项目编码 | 项目名称 | 项目特征描述 | 计量 单位 | 工程量 | 金额（元）
[6 empty] | 综合单价 | 合价 | 其中
材料暂估价
100 | 031003014007 | 给、排水附件 | 1.洗手槽排水栓 2.De50 3.安装及其他详图纸设计及业主要求 4.满足设计、施工、规范及业主要求 5.2层安装 | 个 | 8
101 | 031003014008 | 给、排水附件 | 1.洗手槽排水栓 2.De50 3.安装及其他详图纸设计及业主要求 4.满足设计、施工、规范及业主要求 5.3层安装 | 个 | 8
102 | 031003006001 | 大便器 | 1.成人蹲便器（含软管、角阀、排水阀等所有上下水连接件） 2.做法详16J914-1-XT18 3.本工程所用卫生洁具均采用成品陶瓷制品 4.选型、安装及其他详图纸设计及业主要求 5.满足设计、施工、规范及业主要求 6.1层安装 | 组 | 2
本页小计
表E.2.1 分部分项工程项目清单计价表
工程名称：安装 |  |  |  | 标段： |  |  | 第25页 共58页
序号 | 项目编码 | 项目名称 | 项目特征描述 | 计量 单位 | 工程量 | 金额（元）
[6 empty] | 综合单价 | 合价 | 其中
材料暂估价
103 | 031003006002 | 大便器 | 1.成人蹲便器（含软管、角阀、排水阀等所有上下水连接件） 2.做法详16J914-1-XT18 3.本工程所用卫生洁具均采用成品陶瓷制品 4.选型、安装及其他详图纸设计及业主要求 5.满足设计、施工、规范及业主要求 6.2层安装 | 组 | 2
104 | 031003006003 | 大便器 | 1.成人蹲便器（含软管、角阀、排水阀等所有上下水连接件） 2.做法详16J914-1-XT18 3.本工程所用卫生洁具均采用成品陶瓷制品 4.选型、安装及其他详图纸设计及业主要求 5.满足设计、施工、规范及业主要求 6.3层安装 | 组 | 7
本页小计
表E.2.1 分部分项工程项目清单计价表
工程名称：安装 |  |  |  | 标段： |  |  | 第26页 共58页
序号 | 项目编码 | 项目名称 | 项目特征描述 | 计量 单位 | 工程量 | 金额（元）
[6 empty] | 综合单价 | 合价 | 其中
材料暂估价
105 | 031003007001 | 小便器 | 1.成人小便器（含软管、角阀等所有上下水连接件） 2.做法详16J914-1-XT15 3.本工程所用卫生洁具均采用成品陶瓷制品 4.选型、安装及其他详图纸设计及业主要求 5.满足设计、施工、规范及业主要求 6.3层安装 | 组 | 2
106 | 031003003001 | 洗脸盆 | 1.成人洗手盆（含软管、角阀、水龙头、排水栓等所有上下水连接件） 2.做法详16J914-1-XT12 3.本工程所用卫生洁具均采用成品陶瓷制品 4.选型、安装及其他详图纸设计及业主要求 5.满足设计、施工、规范及业主要求 6.3层安装 | 组 | 3
本页小计
表E.2.1 分部分项工程项目清单计价表
工程名称：安装 |  |  |  | 标段： |  |  | 第27页 共58页
序号 | 项目编码 | 项目名称 | 项目特征描述 | 计量 单位 | 工程量 | 金额（元）
[6 empty] | 综合单价 | 合价 | 其中
材料暂估价
107 | 031003006004 | 大便器 | 1.儿童蹲便器（含软管、角阀、排水阀等所有上下水连接件） 2.做法详02J915-（2/82） 3.本工程所用卫生洁具均采用成品陶瓷制品 4.选型、安装及其他详图纸设计及业主要求 5.满足设计、施工、规范及业主要求 6.2层安装 | 组 | 6
108 | 031003006005 | 大便器 | 1.儿童蹲便器（含软管、角阀、排水阀等所有上下水连接件） 2.做法详02J915-（2/82） 3.本工程所用卫生洁具均采用成品陶瓷制品 4.选型、安装及其他详图纸设计及业主要求 5.满足设计、施工、规范及业主要求 6.3层安装 | 组 | 12
本页小计
表E.2.1 分部分项工程项目清单计价表
工程名称：安装 |  |  |  | 标段： |  |  | 第28页 共58页
序号 | 项目编码 | 项目名称 | 项目特征描述 | 计量 单位 | 工程量 | 金额（元）
[6 empty] | 综合单价 | 合价 | 其中
材料暂估价
109 | 031003006006 | 大便器 | 1.儿童座便器（含软管、角阀等所有上下水连接件） 2.做法详02J915-（6/69） 3.本工程所用卫生洁具均采用成品陶瓷制品 4.选型、安装及其他详图纸设计及业主要求 5.满足设计、施工、规范及业主要求 6.1层安装 | 组 | 19
110 | 031003006007 | 大便器 | 1.儿童座便器（含软管、角阀等所有上下水连接件） 2.做法详02J915-（6/69） 3.本工程所用卫生洁具均采用成品陶瓷制品 4.选型、安装及其他详图纸设计及业主要求 5.满足设计、施工、规范及业主要求 6.2层安装 | 组 | 12
本页小计
表E.2.1 分部分项工程项目清单计价表
工程名称：安装 |  |  |  | 标段： |  |  | 第29页 共58页
序号 | 项目编码 | 项目名称 | 项目特征描述 | 计量 单位 | 工程量 | 金额（元）
[6 empty] | 综合单价 | 合价 | 其中
材料暂估价
111 | 031003007002 | 小便器 | 1.儿童小便器（含软管、角阀等所有上下水连接件） 2.做法详11J935-1/14 3.本工程所用卫生洁具均采用成品陶瓷制品 4.选型、安装及其他详图纸设计及业主要求 5.满足设计、施工、规范及业主要求 6.1层安装 | 组 | 6
112 | 031003007003 | 小便器 | 1.儿童小便器（含软管、角阀等所有上下水连接件） 2.做法详11J935-1/14 3.本工程所用卫生洁具均采用成品陶瓷制品 4.选型、安装及其他详图纸设计及业主要求 5.满足设计、施工、规范及业主要求 6.2层安装 | 组 | 6
本页小计
表E.2.1 分部分项工程项目清单计价表
工程名称：安装 |  |  |  | 标段： |  |  | 第30页 共58页
序号 | 项目编码 | 项目名称 | 项目特征描述 | 计量 单位 | 工程量 | 金额（元）
[6 empty] | 综合单价 | 合价 | 其中
材料暂估价
113 | 031003007004 | 小便器 | 1.儿童小便器（含软管、角阀等所有上下水连接件） 2.做法详11J935-1/14 3.本工程所用卫生洁具均采用成品陶瓷制品 4.选型、安装及其他详图纸设计及业主要求 5.满足设计、施工、规范及业主要求 6.3层安装 | 组 | 4
114 | 031003003002 | 洗脸盆 | 1.儿童嵌入式洗手盆（含软管、角阀、水龙头、排水栓等所有上下水连接件） 2.本工程所用卫生洁具均采用成品陶瓷制品 3.选型、安装及其他详图纸设计及业主要求 4.满足设计、施工、规范及业主要求 5.1层安装 | 组 | 5
本页小计
表E.2.1 分部分项工程项目清单计价表
工程名称：安装 |  |  |  | 标段： |  |  | 第31页 共58页
序号 | 项目编码 | 项目名称 | 项目特征描述 | 计量 单位 | 工程量 | 金额（元）
[6 empty] | 综合单价 | 合价 | 其中
材料暂估价
115 | 031003003003 | 洗脸盆 | 1.儿童嵌入式洗手盆（含软管、角阀、水龙头、排水栓等所有上下水连接件） 2.本工程所用卫生洁具均采用成品陶瓷制品 3.选型、安装及其他详图纸设计及业主要求 4.满足设计、施工、规范及业主要求 5.2层安装 | 组 | 4
116 | 031003003004 | 洗脸盆 | 1.儿童定制成品洗手盆（含软管、角阀、水龙头、排水栓等所有上下水连接件） 2.本工程所用卫生洁具均采用陶瓷制品 3.选型、安装及其他详图纸设计及业主要求 4.满足设计、施工、规范及业主要求 5.1层安装 | 组 | 6
本页小计
表E.2.1 分部分项工程项目清单计价表
工程名称：安装 |  |  |  | 标段： |  |  | 第32页 共58页
序号 | 项目编码 | 项目名称 | 项目特征描述 | 计量 单位 | 工程量 | 金额（元）
[6 empty] | 综合单价 | 合价 | 其中
材料暂估价
117 | 031003003005 | 洗脸盆 | 1.儿童定制成品洗手盆（含软管、角阀、水龙头、排水栓等所有上下水连接件） 2.本工程所用卫生洁具均采用陶瓷制品 3.选型、安装及其他详图纸设计及业主要求 4.满足设计、施工、规范及业主要求 5.2层安装 | 组 | 6
118 | 031003003006 | 洗脸盆 | 1.儿童定制成品洗手盆（含软管、角阀、水龙头、排水栓等所有上下水连接件） 2.本工程所用卫生洁具均采用陶瓷制品 3.选型、安装及其他详图纸设计及业主要求 4.满足设计、施工、规范及业主要求 5.3层安装 | 组 | 4
本页小计
表E.2.1 分部分项工程项目清单计价表
工程名称：安装 |  |  |  | 标段： |  |  | 第33页 共58页
序号 | 项目编码 | 项目名称 | 项目特征描述 | 计量 单位 | 工程量 | 金额（元）
[6 empty] | 综合单价 | 合价 | 其中
材料暂估价
119 | 031003004001 | 洗涤盆 | 1.清洗盆（含软管、角阀、水龙头、排水栓等所有上下水连接件） 2.2层清洗消毒间安装 3.本工程所用卫生洁具均采用陶瓷制品 4.选型、安装及其他详图纸设计及业主要求 5.满足设计、施工、规范及业主要求 | 组 | 8
120 | 031003004002 | 洗涤盆 | 1.拖把池（含软管、角阀、水龙头、排水栓等所有上下水连接件） 2.做法详16J914-1-XT24 3.本工程所用卫生洁具均采用成品陶瓷制品 4.选型、安装及其他详图纸设计及业主要求 5.满足设计、施工、规范及业主要求 6.1层安装 | 组 | 3
本页小计
表E.2.1 分部分项工程项目清单计价表
工程名称：安装 |  |  |  | 标段： |  |  | 第34页 共58页
序号 | 项目编码 | 项目名称 | 项目特征描述 | 计量 单位 | 工程量 | 金额（元）
[6 empty] | 综合单价 | 合价 | 其中
材料暂估价
121 | 031003004003 | 洗涤盆 | 1.拖把池（含软管、角阀、水龙头、排水栓等所有上下水连接件） 2.做法详16J914-1-XT24 3.本工程所用卫生洁具均采用成品陶瓷制品 4.选型、安装及其他详图纸设计及业主要求 5.满足设计、施工、规范及业主要求 6.2层安装 | 组 | 4
122 | 031003004004 | 洗涤盆 | 1.拖把池（含软管、角阀、水龙头、排水栓等所有上下水连接件） 2.做法详16J914-1-XT24 3.本工程所用卫生洁具均采用成品陶瓷制品 4.选型、安装及其他详图纸设计及业主要求 5.满足设计、施工、规范及业主要求 6.3层安装 | 组 | 3
本页小计
表E.2.1 分部分项工程项目清单计价表
工程名称：安装 |  |  |  | 标段： |  |  | 第35页 共58页
序号 | 项目编码 | 项目名称 | 项目特征描述 | 计量 单位 | 工程量 | 金额（元）
[6 empty] | 综合单价 | 合价 | 其中
材料暂估价
123 | 031003004005 | 洗涤盆 | 1.单星水槽（含软管、角阀、水龙头、排水栓等所有上下水连接件） 2.厨房安装 3.选型、安装及其他详图纸设计及业主要求 4.满足设计、施工、规范及业主要求 5.1层厨房安装 | 组 | 9
124 | 031001007001 | 复合管 | 1.钢塑复合压力管 2.DN65 1.25MPa 3.丝扣连接 4.DN65钢塑复合压力管件安装 5.给水管冲洗、试验及其他详图纸设计 6.满足设计、施工、规范及业主要求 | m | 23.88
125 | 031001007002 | 复合管 | 1.钢塑复合压力管 2.DN50 1.25MPa 3.丝扣连接 4.DN50钢塑复合压力管件安装 5.给水管冲洗、试验及其他详图纸设计 6.满足设计、施工、规范及业主要求 | m | 25.1
本页小计
表E.2.1 分部分项工程项目清单计价表
工程名称：安装 |  |  |  | 标段： |  |  | 第36页 共58页
序号 | 项目编码 | 项目名称 | 项目特征描述 | 计量 单位 | 工程量 | 金额（元）
[6 empty] | 综合单价 | 合价 | 其中
材料暂估价
126 | 031001007003 | 复合管 | 1.钢塑复合压力管 2.DN40 1.25MPa 3.丝扣连接 4.DN40钢塑复合压力管件安装 5.给水管冲洗、试验及其他详图纸设计 6.满足设计、施工、规范及业主要求 | m | 1.13
127 | 031001008001 | 塑料管 | 1.PP-R给水管 2.DN40 1.25MPa 3.热熔连接 4.DN40PP-R给水管件安装 5.给水管冲洗、试验及其他详图纸设计 6.满足设计、施工、规范及业主要求 | m | 38.7
128 | 031001008002 | 塑料管 | 1.PP-R给水管 2.DN32 1.25MPa 3.热熔连接 4.DN32PP-R给水管件安装 5.给水管冲洗、试验及其他详图纸设计 6.满足设计、施工、规范及业主要求 | m | 21.87
本页小计
表E.2.1 分部分项工程项目清单计价表
工程名称：安装 |  |  |  | 标段： |  |  | 第37页 共58页
序号 | 项目编码 | 项目名称 | 项目特征描述 | 计量 单位 | 工程量 | 金额（元）
[6 empty] | 综合单价 | 合价 | 其中
材料暂估价
129 | 031001008003 | 塑料管 | 1.PP-R给水管 2.DN25 1.25MPa 3.热熔连接 4.DN25PP-R给水管件安装 5.给水管冲洗、试验及其他详图纸设计 6.满足设计、施工、规范及业主要求 | m | 36.65
130 | 031001008004 | 塑料管 | 1.PP-R给水管 2.DN20 1.25MPa 3.热熔连接 4.DN20PP-R给水管件安装 5.给水管冲洗、试验及其他详图纸设计 6.满足设计、施工、规范及业主要求 | m | 75.52
131 | 031001008005 | 塑料管 | 1.PP-R给水管 2.DN15 1.25MPa 3.热熔连接 4.DN15PP-R给水管件安装 5.给水管冲洗、试验及其他详图纸设计 6.满足设计、施工、规范及业主要求 | m | 247.1
本页小计
表E.2.1 分部分项工程项目清单计价表
工程名称：安装 |  |  |  | 标段： |  |  | 第38页 共58页
序号 | 项目编码 | 项目名称 | 项目特征描述 | 计量 单位 | 工程量 | 金额（元）
[6 empty] | 综合单价 | 合价 | 其中
材料暂估价
132 | 031001008006 | 塑料管 | 1.PP-R热水管 2.DN25 1.25MPa 3.热熔连接 4.DN25PP-R热水管件安装 5.管道冲洗、试验及其他详图纸设计 6.满足设计、施工、规范及业主要求 | m | 3.4
133 | 031001008007 | 塑料管 | 1.PP-R热水管 2.DN20 1.25MPa 3.热熔连接 4.DN20PP-R热水管件安装 5.管道冲洗、试验及其他详图纸设计 6.满足设计、施工、规范及业主要求 | m | 1.8
134 | 031001008008 | 塑料管 | 1.PP-R热水管 2.DN15 1.25MPa 3.热熔连接 4.DN15PP-R热水管件安装 5.管道冲洗、试验及其他详图纸设计 6.满足设计、施工、规范及业主要求 | m | 78.79
本页小计
表E.2.1 分部分项工程项目清单计价表
工程名称：安装 |  |  |  | 标段： |  |  | 第39页 共58页
序号 | 项目编码 | 项目名称 | 项目特征描述 | 计量 单位 | 工程量 | 金额（元）
[6 empty] | 综合单价 | 合价 | 其中
材料暂估价
135 | 031001008009 | 塑料管 | 1.UPVC排水管 2.De50 3.承插连接 专用胶粘接 4.De50UPVC排水管件安装 5.排水管压力试验及其他详图纸设计 6.满足设计、施工、规范及业主要求 | m | 134.29
136 | 031001008010 | 塑料管 | 1.UPVC排水管 2.De75 3.承插连接 专用胶粘接 4.De75UPVC排水管件安装 5.排水管压力试验及其他详图纸设计 6.满足设计、施工、规范及业主要求 | m | 15.1
137 | 031001008011 | 塑料管 | 1.UPVC排水管 2.De110 3.承插连接 专用胶粘接 4.De110UPVC排水管件安装 5.排水管压力试验及其他详图纸设计 6.满足设计、施工、规范及业主要求 | m | 122.85
本页小计
表E.2.1 分部分项工程项目清单计价表
工程名称：安装 |  |  |  | 标段： |  |  | 第40页 共58页
序号 | 项目编码 | 项目名称 | 项目特征描述 | 计量 单位 | 工程量 | 金额（元）
[6 empty] | 综合单价 | 合价 | 其中
材料暂估价
138 | 031001008012 | 塑料管 | 1.UPVC排水管 2.De160 3.承插连接 专用胶粘接 4.De160UPVC排水管件安装 5.排水管压力试验及其他详图纸设计 6.满足设计、施工、规范及业主要求 | m | 1.96
139 | 031002008002 | 软接头(软管) | 1.预留热水器、小厨宝用水与设备连接处金属软管过渡管2.DN15 0.4M 3.安装及其他详图纸设计 4.满足设计、施工、规范及业主要求 5.1层安装 | 根 | 11
140 | 031002008003 | 软接头(软管) | 1.预留热水器、小厨宝用水与设备连接处金属软管过渡管2.DN15 0.4M 3.安装及其他详图纸设计 4.满足设计、施工、规范及业主要求 5.2层安装 | 根 | 12
本页小计
表E.2.1 分部分项工程项目清单计价表
工程名称：安装 |  |  |  | 标段： |  |  | 第41页 共58页
序号 | 项目编码 | 项目名称 | 项目特征描述 | 计量 单位 | 工程量 | 金额（元）
[6 empty] | 综合单价 | 合价 | 其中
材料暂估价
141 | 031002008004 | 软接头(软管) | 1.预留热水器、小厨宝用水与设备连接处金属软管过渡管2.DN15 0.4M 3.安装及其他详图纸设计 4.满足设计、施工、规范及业主要求 5.3层安装 | 根 | 8
本页小计
表E.2.1 分部分项工程项目清单计价表
工程名称：安装 |  |  |  | 标段： |  |  | 第42页 共58页
序号 | 项目编码 | 项目名称 | 项目特征描述 | 计量 单位 | 工程量 | 金额（元）
[6 empty] | 综合单价 | 合价 | 其中
材料暂估价
142 | 031003014009 | 水系统其他零星改造 | 1.水系统其他零星改造 2.包含但不限于: ①现场原有的给排水管道、阀门等所有设备材料因本次图纸设计不同及业主要求增加的拆除、移位、重新安装费用 ②消防水系统因本次图纸设计不同及业主要求增加的拆除、移位、、重新安装费用 ③管道开槽、修补、打孔、封堵等所有可能发生的费用 3.移位重新安装需增加的材料、辅配件及本系统其他所有可能产生的费用均由投标人自行比对图纸及勘验现场综合考虑报价，后期不予调整 | 项 | 1
143 | 010102002001 | 挖沟槽土方 | 1.管道挖填土方 2.做法及其他详图纸设计 3.满足设计、施工、规范及业主要求 | m3 | 30.11
本页小计
表E.2.1 分部分项工程项目清单计价表
工程名称：安装 |  |  |  | 标段： |  |  | 第43页 共58页
序号 | 项目编码 | 项目名称 | 项目特征描述 | 计量 单位 | 工程量 | 金额（元）
[6 empty] | 综合单价 | 合价 | 其中
材料暂估价
144 | 010102007001 | 回填方 | 1.管道土方回填 2.做法及其他详图纸设计 3.满足设计、施工、规范及业主要求 | m3 | 30.11
暖通工程
145 | 030702003001 | 不锈钢板通风管道 | 1.1.2mmSu304不锈钢排油烟风管 2.DN400 3.长边大于或等于500mm的弯头设置导流片 风管直径或长边尺寸＞800mm风管采取加固措施 4.具体安装及其他详图纸设计 5.满足设计、施工、规范及业主要求 | m2 | 0.19
146 | 030702003002 | 不锈钢板通风管道 | 1.1.2mmSu304不锈钢排油烟风管 2.DN600 3.长边大于或等于500mm的弯头设置导流片 风管直径或长边尺寸＞800mm风管采取加固措施 4.具体安装及其他详图纸设计 5.满足设计、施工、规范及业主要求 | m2 | 0.2
本页小计
表E.2.1 分部分项工程项目清单计价表
工程名称：安装 |  |  |  | 标段： |  |  | 第44页 共58页
序号 | 项目编码 | 项目名称 | 项目特征描述 | 计量 单位 | 工程量 | 金额（元）
[6 empty] | 综合单价 | 合价 | 其中
材料暂估价
147 | 030702003003 | 不锈钢板通风管道 | 1.1.2mmSu304不锈钢排油烟风管 2.DN700 3.长边大于或等于500mm的弯头设置导流片 风管直径或长边尺寸＞800mm风管采取加固措施 4.具体安装及其他详图纸设计 5.满足设计、施工、规范及业主要求 | m2 | 0.58
148 | 030702003004 | 不锈钢板通风管道 | 1.1.2mmSu304不锈钢排油烟风管 2.630*500 3.长边大于或等于500mm的弯头设置导流片 风管直径或长边尺寸＞800mm风管采取加固措施 4.具体安装及其他详图纸设计 5.满足设计、施工、规范及业主要求 | m2 | 33.98
本页小计
表E.2.1 分部分项工程项目清单计价表
工程名称：安装 |  |  |  | 标段： |  |  | 第45页 共58页
序号 | 项目编码 | 项目名称 | 项目特征描述 | 计量 单位 | 工程量 | 金额（元）
[6 empty] | 综合单价 | 合价 | 其中
材料暂估价
149 | 030702003005 | 不锈钢板通风管道 | 1.1.2mmSu304不锈钢排油烟风管 2.800*400 3.长边大于或等于500mm的弯头设置导流片 风管直径或长边尺寸＞800mm风管采取加固措施 4.具体安装及其他详图纸设计 5.满足设计、施工、规范及业主要求 | m2 | 1.79
150 | 030702001001 | 碳钢通风管道 | 1.镀锌薄钢板风管制作安装 2.直径200mm以下 δ0.5 3.长边大于或等于500mm的弯头设置导流片 风管直径或长边尺寸＞800mm风管采取加固措施 4.具体安装及其他详图纸设计 5.满足设计、施工、规范及业主要求 | m2 | 5.58
本页小计
表E.2.1 分部分项工程项目清单计价表
工程名称：安装 |  |  |  | 标段： |  |  | 第46页 共58页
序号 | 项目编码 | 项目名称 | 项目特征描述 | 计量 单位 | 工程量 | 金额（元）
[6 empty] | 综合单价 | 合价 | 其中
材料暂估价
151 | 030702001002 | 碳钢通风管道 | 1.镀锌薄钢板风管制作安装 2.直径500mm以下 δ0.5 3.长边大于或等于500mm的弯头设置导流片 风管直径或长边尺寸＞800mm风管采取加固措施 4.具体安装及其他详图纸设计 5.满足设计、施工、规范及业主要求 | m2 | 0.46
152 | 030702001003 | 碳钢通风管道 | 1.镀锌薄钢板风管制作安装 2.周长800mm以下 δ0.5 3.长边大于或等于500mm的弯头设置导流片 风管直径或长边尺寸＞800mm风管采取加固措施 4.具体安装及其他详图纸设计 5.满足设计、施工、规范及业主要求 | m2 | 6.85
本页小计
表E.2.1 分部分项工程项目清单计价表
工程名称：安装 |  |  |  | 标段： |  |  | 第47页 共58页
序号 | 项目编码 | 项目名称 | 项目特征描述 | 计量 单位 | 工程量 | 金额（元）
[6 empty] | 综合单价 | 合价 | 其中
材料暂估价
153 | 030702001004 | 碳钢通风管道 | 1.镀锌薄钢板风管制作安装 2.周长2000mm以下 δ0.5 3.长边大于或等于500mm的弯头设置导流片 风管直径或长边尺寸＞800mm风管采取加固措施 4.具体安装及其他详图纸设计 5.满足设计、施工、规范及业主要求 | m2 | 46.21
154 | 030702008001 | 柔性软风管 | 1.防火软接头 2.普通风机等设备进出风管接头处均设置150mm软接头 3.其他详图纸设计 4.满足设计、施工、规范及业主要求 | m2 | 1.33
155 | 030702008002 | 柔性软风管 | 1.硅钛合成高温耐火软接头 2.排油烟或排烟兼排风风机进出风管接头处设置 3.具体做法及其他详图纸设计 4.满足设计、施工、规范及业主要求 | m2 | 0.38
本页小计
表E.2.1 分部分项工程项目清单计价表
工程名称：安装 |  |  |  | 标段： |  |  | 第48页 共58页
序号 | 项目编码 | 项目名称 | 项目特征描述 | 计量 单位 | 工程量 | 金额（元）
[6 empty] | 综合单价 | 合价 | 其中
材料暂估价
156 | 031201003001 | 金属结构刷油 | 1.风管机设备支吊架防腐刷油 2.具体做法及其他详图纸设计 3.满足设计、施工、规范及业主要求 | kg | 283.02
157 | 030405015001 | 风扇 | 1.吸顶式排气扇 2. JVF-CM-85 风量900m3/h 风压200Pa 噪音46dB 功率140W 电源220V 自带止回功能 能效等级不低于2级 2.安装及其他详图纸设计 4.满足设计、施工、规范及业主要求 5.1层安装 | 台 | 2
158 | 030405015002 | 风扇 | 1.吸顶式排气扇 2. JVF-CM-85 风量900m3/h 风压200Pa 噪音46dB 功率140W 电源220V 自带止回功能 能效等级不低于2级 2.安装及其他详图纸设计 4.满足设计、施工、规范及业主要求 5.2层安装 | 台 | 3
本页小计
表E.2.1 分部分项工程项目清单计价表
工程名称：安装 |  |  |  | 标段： |  |  | 第49页 共58页
序号 | 项目编码 | 项目名称 | 项目特征描述 | 计量 单位 | 工程量 | 金额（元）
[6 empty] | 综合单价 | 合价 | 其中
材料暂估价
159 | 030405015003 | 风扇 | 1.吸顶式排气扇 2. JVF-CM-85 风量900m3/h 风压200Pa 噪音46dB 功率140W 电源220V 自带止回功能 能效等级不低于2级 2.安装及其他详图纸设计 4.满足设计、施工、规范及业主要求 5.3层安装 | 台 | 2
160 | 030405015004 | 风扇 | 1.吸顶式排气扇 2. JVF-CM-55 风量610m3/h 风压200Pa 噪音45dB 功率110W 电源220V 自带止回功能 能效等级不低于2级 2.安装及其他详图纸设计 4.满足设计、施工、规范及业主要求 5.1层安装 | 台 | 1
本页小计
表E.2.1 分部分项工程项目清单计价表
工程名称：安装 |  |  |  | 标段： |  |  | 第50页 共58页
序号 | 项目编码 | 项目名称 | 项目特征描述 | 计量 单位 | 工程量 | 金额（元）
[6 empty] | 综合单价 | 合价 | 其中
材料暂估价
161 | 030405015005 | 风扇 | 1.吸顶式排气扇 2. JVF-CM-55 风量610m3/h 风压200Pa 噪音45dB 功率110W 电源220V 自带止回功能 能效等级不低于2级 2.安装及其他详图纸设计 4.满足设计、施工、规范及业主要求 5.2层安装 | 台 | 1
162 | 030405015006 | 风扇 | 1.吸顶式排气扇 2. JVF-CM-55 风量610m3/h 风压200Pa 噪音45dB 功率110W 电源220V 自带止回功能 能效等级不低于2级 2.安装及其他详图纸设计 4.满足设计、施工、规范及业主要求 5.3层安装 | 台 | 2
本页小计
表E.2.1 分部分项工程项目清单计价表
工程名称：安装 |  |  |  | 标段： |  |  | 第51页 共58页
序号 | 项目编码 | 项目名称 | 项目特征描述 | 计量 单位 | 工程量 | 金额（元）
[6 empty] | 综合单价 | 合价 | 其中
材料暂估价
163 | 030405015007 | 风扇 | 1.吸顶式排气扇 2. JVF-CP-150 风量150m3/h 风压160Pa 噪音42dB 功率45W 电源220V 自带止回功能 能效等级不低于2级 2.安装及其他详图纸设计 4.满足设计、施工、规范及业主要求 5.1层安装 | 台 | 3
164 | 030405015008 | 风扇 | 1.吸顶式排气扇 2. JVF-CP-150 风量150m3/h 风压160Pa 噪音42dB 功率45W 电源220V 自带止回功能 能效等级不低于2级 2.安装及其他详图纸设计 4.满足设计、施工、规范及业主要求 5.3层安装 | 台 | 2
本页小计
表E.2.1 分部分项工程项目清单计价表
工程名称：安装 |  |  |  | 标段： |  |  | 第52页 共58页
序号 | 项目编码 | 项目名称 | 项目特征描述 | 计量 单位 | 工程量 | 金额（元）
[6 empty] | 综合单价 | 合价 | 其中
材料暂估价
165 | 030405015009 | 风扇 | 1.吸顶式排气扇 2. JVF-CP-250 风量250m3/h 风压220Pa 噪音43dB 功率85W 电源220V 自带止回功能 能效等级不低于2级 2.安装及其他详图纸设计 4.满足设计、施工、规范及业主要求 5.1层安装 | 台 | 3
166 | 030703001001 | 碳钢阀门 | 1.70°C防火阀 2.320*200 常开 3.防火阀支吊架制作安装 4.安装及其他详图纸设计 5.满足设计、施工、规范及业主要求 6.1层安装 | 个 | 2
167 | 030703001002 | 碳钢阀门 | 1.70°C防火阀 2.320*200 常开 3.防火阀支吊架制作安装 4.安装及其他详图纸设计 5.满足设计、施工、规范及业主要求 6.2层安装 | 个 | 2
本页小计
表E.2.1 分部分项工程项目清单计价表
工程名称：安装 |  |  |  | 标段： |  |  | 第53页 共58页
序号 | 项目编码 | 项目名称 | 项目特征描述 | 计量 单位 | 工程量 | 金额（元）
[6 empty] | 综合单价 | 合价 | 其中
材料暂估价
168 | 030703001003 | 碳钢阀门 | 1.70°C防火阀 2.320*200 常开 3.防火阀支吊架制作安装 4.安装及其他详图纸设计 5.满足设计、施工、规范及业主要求 6.3层安装 | 个 | 2
169 | 030703001004 | 碳钢阀门 | 1.70°C防火阀 2.250*200 常开 3.防火阀支吊架制作安装 4.安装及其他详图纸设计 5.满足设计、施工、规范及业主要求 6.1层安装 | 个 | 1
170 | 030703001005 | 碳钢阀门 | 1.70°C防火阀 2.250*200 常开 3.防火阀支吊架制作安装 4.安装及其他详图纸设计 5.满足设计、施工、规范及业主要求 6.2层安装 | 个 | 1
本页小计
表E.2.1 分部分项工程项目清单计价表
工程名称：安装 |  |  |  | 标段： |  |  | 第54页 共58页
序号 | 项目编码 | 项目名称 | 项目特征描述 | 计量 单位 | 工程量 | 金额（元）
[6 empty] | 综合单价 | 合价 | 其中
材料暂估价
171 | 030703001006 | 碳钢阀门 | 1.70°C防火阀 2.250*160 常开 3.防火阀支吊架制作安装 4.安装及其他详图纸设计 5.满足设计、施工、规范及业主要求 6.1层安装 | 个 | 1
172 | 030703001007 | 碳钢阀门 | 1.70°C防火阀 2.160*120 常开 3.防火阀支吊架制作安装 4.安装及其他详图纸设计 5.满足设计、施工、规范及业主要求 6.1层安装 | 个 | 1
173 | 030703001008 | 碳钢阀门 | 1.70°C防火阀 2.φ150 常开 3.防火阀支吊架制作安装 4.安装及其他详图纸设计 5.满足设计、施工、规范及业主要求 6.1层安装 | 个 | 1
本页小计
表E.2.1 分部分项工程项目清单计价表
工程名称：安装 |  |  |  | 标段： |  |  | 第55页 共58页
序号 | 项目编码 | 项目名称 | 项目特征描述 | 计量 单位 | 工程量 | 金额（元）
[6 empty] | 综合单价 | 合价 | 其中
材料暂估价
174 | 030703001009 | 碳钢阀门 | 1.150°C防火阀 2.630*500 常开 3.防火阀支吊架制作安装 4.安装及其他详图纸设计 5.满足设计、施工、规范及业主要求 6.1层安装 | 个 | 2
175 | 030703011001 | 铝及铝合金风口、散流器 | 1.防雨百叶风口 2.250*160 内衬金属防虫网 3.贴梁安装 4.其他详图纸设计 5.满足设计、施工、规范及业主要求 6.1层安装 | 个 | 1
176 | 030703011002 | 铝及铝合金风口、散流器 | 1.防雨百叶风口 2.320*320 内衬金属防虫网 3.贴梁安装 4.其他详图纸设计 5.满足设计、施工、规范及业主要求 6.2层安装 | 个 | 1
本页小计
表E.2.1 分部分项工程项目清单计价表
工程名称：安装 |  |  |  | 标段： |  |  | 第56页 共58页
序号 | 项目编码 | 项目名称 | 项目特征描述 | 计量 单位 | 工程量 | 金额（元）
[6 empty] | 综合单价 | 合价 | 其中
材料暂估价
177 | 030703011003 | 铝及铝合金风口、散流器 | 1.防雨百叶风口 2.400*320 内衬金属防虫网 3.贴梁安装 4.其他详图纸设计 5.满足设计、施工、规范及业主要求 6.3层安装 | 个 | 1
178 | 030703011004 | 铝及铝合金风口、散流器 | 1.防雨百叶风口 2.800*400 端口向下45度 带10目防虫网 3.FL+0.3 4.安装及其他详图纸设计 5.满足设计、施工、规范及业主要求 6.屋顶层安装 | 个 | 1
179 | 030703012001 | 碳钢风帽 | 1.防雨风帽 2.DN150 内衬金属防虫网 3.贴梁安装 4.其他详图纸设计 5.满足设计、施工、规范及业主要求 6.1层安装 | 个 | 3
本页小计
表E.2.1 分部分项工程项目清单计价表
工程名称：安装 |  |  |  | 标段： |  |  | 第57页 共58页
序号 | 项目编码 | 项目名称 | 项目特征描述 | 计量 单位 | 工程量 | 金额（元）
[6 empty] | 综合单价 | 合价 | 其中
材料暂估价
180 | 030703012002 | 碳钢风帽 | 1.防雨风帽 2.DN150 内衬金属防虫网 3.贴梁安装 4.其他详图纸设计 5.满足设计、施工、规范及业主要求 6.3层安装 | 个 | 1
181 | 010803002001 | 挡烟垂壁 | 1.防火玻璃挡烟垂壁 2.做法参照图集22CJ110-1第22、23页 3.其他详图纸设计 4.满足设计、施工、规范及业主要求 | m2 | 26.63
本页小计
表E.2.1 分部分项工程项目清单计价表
工程名称：安装 |  |  |  | 标段： |  |  | 第58页 共58页
序号 | 项目编码 | 项目名称 | 项目特征描述 | 计量 单位 | 工程量 | 金额（元）
[6 empty] | 综合单价 | 合价 | 其中
材料暂估价
182 | 030704001001 | 暖通系统其他零星改造 | 1.暖通系统其他零星改造 2.包含但不限于: ①现场原有的帆布挡烟垂壁、风机、风管等所有设备材料因本次图纸设计不同及业主要求增加的拆除、移位、重新安装费用 ②开槽、修补、打孔、封堵等所有可能发生的费用 3.移位重新安装需增加的材料、辅配件及本系统其他所有可能产生的费用均由投标人自行比对图纸及勘验现场综合考虑报价，后期不予调整 | 项 | 1
本页小计
合 计

## 表E.3.1 措施项目清单计价表【安装】4.3
表E.3.1 措施项目清单计价表
工程名称：安装 |  |  | 标段： | 第1页 共1页
序号 | 项目编码 | 项目名称 | 工作内容 | 价格(元) | 备注
1 | 031401009001 | 安全生产
2 | 031401010001 | 文明施工
3 | 031401011001 | 环境保护
4 | 031401012001 | 临时设施
5 | 031401021001 | 冬雨季施工增加
6 | 031401020001 | 夜间施工增加
7 | 031401017001 | 特殊地区施工
8 | 031401013001 | 二次搬运
9 | 031401015001 | 已完工程及设备保护
10 | 031401014001 | 既有建(构)筑物、设施保护
11 | 031401023001 | 按质论价
12 | 031401024001 | 建筑工人实名制
13 | 031401025001 | 特殊施工降效
14 | 031401026001 | 协管
15 | 031401002001 | 大型机械设备进出场及安拆费
本页小计 |  |  |  |  | -
合 计 |  |  |  |  | -
注：措施项目清单费用构成详见本标准表E.3.2，大型机械进出场及安拆费用组成见本标准表E.3.4。

## 表E.4.1 其他项目清单计价表【安装】4.4
表E.4.1 其他项目清单计价表
工程名称：安装 |  |  | 标段： |  | 第1页 共1页
序号 | 项目名称 | 暂估(暂定) 金额(元) | 结算(确定) 金额(元) | 调整金额± (元) | 备注
1 | 暂列金额 |  |  |  | 详见本标准表E.4.2
2 | 专业工程暂估价 |  |  |  | 详见本标准表E.4.3
3 | 计日工 |  |  |  | 详见本标准表E.4.4
4 | 总承包服务费 |  |  |  | 详见本标准表E.4.5
5 | 合同中约定的其他项目
合 计 |  |  |  |  | -

## 表E.4.2 暂列金额明细表【安装】4.5
表E.4.2 暂列金额明细表
工程名称：安装 |  |  |  | 标段： |  |  | 第1页 共1页
序号 | 项目名称 | 计算基础 | 费率(%) | 暂定金额(元) | 确定金额(元) | 调整金额±(元) | 备注
1 | 合同价格调整暂列金额
2 | 未确定工程暂列金额
3 | 未确定服务暂列金额
4 | 未确定其他暂列金额
本页小计 |  | - | - |  |  |  | -
合 计 |  | - | - |  |  |  | -
注：1 本表由招标人填写“暂定金额”总额，采用费率计价方式计算暂定金额的，应分别填写“计算基础”“费率”，并计算填写“暂定金额”；采用总价计价方式计算暂定金额的，可直接填写“暂定金额”； 2 投标人应将上述暂定金额填写并计入投标总价； 3 结算时应按合同约定计算并填写“确定金额”。

## 表E.5.1 增值税计价表【安装】4.6
表E.5.1 增值税计价表
工程名称：安装 |  |  | 标段： |  | 第1页 共1页
序号 | 项目名称 | 计算基础说明 | 计算基础 | 税率(%) | 金额（元）
1 | 增值税 | 分部分项工程+措施项目+其他项目-专业工程暂估价-除税甲供材料和甲供设备费 |  | 9
合计

## 表E.1.1-2 单项工程汇总表【室外】5.1
表E.1.1-2 单项工程汇总表
单项工程名称：室外 |  | 标段： |  | 第1页 共1页
序号 | 项目内容 | 金额(元) | 其中:(元)
|  |  | 专业工程暂估价 | 安全生产
1 | 土建（沙池、水池、花坛等）
2 | 污水管网
3 | 室外道路
4 | 室外给水
合 计
注：1 专业工程暂估价为已含税价格，在计算增值税计算基础时不应包含专业工程暂估价金额； 2 本表适用于以单项工程、单位工程等为工程量清单编制对象的工程。

## 表E.1.1-3 单位工程汇总表【土建（沙池、水池、花6.1
表E.1.1-3 单位工程汇总表
单位工程名称：土建（沙池、水池、花坛等） | 标段： | 第1页 共1页
序号 | 项目内容 | 金额(元)
1 | 分部分项工程
1.1 | 土方
1.2 | 成品电动折叠门
1.3 | 新建成品门卫
1.4 | 新建主题围墙
1.5 | 成品铁艺平开门
1.6 | 成品栏杆门自带门禁
1.7 | 新建花池
1.8 | 新建互动景墙
1.9 | 新建砂池
1.10 | 新建水池
1.11 | 新建分班活动区
1.12 | 成品景观小桥
1.13 | 模板
2 | 措施项目
2.1 | 其中：安全生产
3 | 其他项目
3.1 | 其中：暂列金额
3.2 | 其中：专业工程暂估价
3.3 | 其中：计日工
3.4 | 其中：总承包服务费
3.5 | 其中：合同中约定的其他项目
4 | 增值税
合 计
注：1 专业工程暂估价为已含税价格，在计算增值税计算基础时不应包含专业工程暂估价金额； 2 本表适用以单项工程、单位工程等为工程量清单编制对象的工程。

## 表E.2.1 分部分项工程项目清单计价表【土建（沙池、6.2
表E.2.1 分部分项工程项目清单计价表
工程名称：土建（沙池、水池、花坛等） |  |  |  | 标段： |  |  | 第1页 共10页
序号 | 项目编码 | 项目名称 | 项目特征描述 | 计量 单位 | 工程量 | 金额（元）
[6 empty] | 综合单价 | 合价 | 其中
材料暂估价
土方
1 | 010102002001 | 挖沟槽土方 | 1、土壤类别：投标单位需自行勘察现场，综合考虑报价 2、挖土方式：由投标单位勘察现场后自行确定 3、运土距离：由投标单位勘察现场后自行确定 4、挖土深度：详见设计图纸 5、其它施工要求做法详见图纸设计说明 未尽事宜详见图纸设计 | m3 | 97.94
2 | 010102001001 | 挖基坑土方 | 1、土壤类别：投标单位需自行勘察现场，综合考虑报价 2、挖土方式：由投标单位勘察现场后自行确定 3、运土距离：由投标单位勘察现场后自行确定 4、挖土深度：详见设计图纸 5、其它施工要求做法详见图纸设计说明 未尽事宜详见图纸设计 | m3 | 82.11
本页小计
表E.2.1 分部分项工程项目清单计价表
工程名称：土建（沙池、水池、花坛等） |  |  |  | 标段： |  |  | 第2页 共10页
序号 | 项目编码 | 项目名称 | 项目特征描述 | 计量 单位 | 工程量 | 金额（元）
[6 empty] | 综合单价 | 合价 | 其中
材料暂估价
3 | 010102007001 | 回填方 | 1、土质要求：详见图纸及设计要求 2、密实度要求：详见图纸及设计要求 3、粒径要求：详见图纸及设计要求 4、夯填（碾压）：夯填回填土 5、运输距离：由各投标单位自行勘察现场、自行确定临时堆土点，弃土及取土运距各投标单位自行考虑 | m3 | 63.97
4 | 010103002001 | 余方弃置 | 1、弃土运距、取土运距：由各投标单位自行勘察现场、自行确定临时堆土点，弃土及取土运距各投标单位自行考虑 | m3 | 116.08
成品电动折叠门
本页小计
表E.2.1 分部分项工程项目清单计价表
工程名称：土建（沙池、水池、花坛等） |  |  |  | 标段： |  |  | 第3页 共10页
序号 | 项目编码 | 项目名称 | 项目特征描述 | 计量 单位 | 工程量 | 金额（元）
[6 empty] | 综合单价 | 合价 | 其中
材料暂估价
5 | 010805003001 | 成品电动折叠门 | 成品电动折叠门 1、洞口尺寸：详见图纸设计 2、含轨道、门体、驱动器、控制系统、智能红外线探头防碰撞装置、热敏保护装置、无档级离合装置、缓冲装置、 配全遥控等 进场施工前需经设计方、建设方认可后方可施工 | 樘 | 1
新建成品门卫
6 | 011207001001 | 新建成品门卫 | 成品门卫 1、规格：6200*3700*3500（尺寸含门头） 2、顶部：a、顶部框架：镀锌方管结构架，1.2mm镀锌板机加工焊接成型，美观、坚固、耐用。b、顶部防水：焊接采用结构防水设计及中性胶密缝，彻底杜绝漏雨和渗水。c、内部吊顶：优质铝材集成吊顶，牢固美观。 3、墙体：a、墙体立柱：100*100*2.5mm,100*50*2.5mm，40*20*1.5mm镀锌方管， | 座 | 1
本页小计
表E.2.1 分部分项工程项目清单计价表
工程名称：土建（沙池、水池、花坛等） |  |  |  | 标段： |  |  | 第4页 共10页
序号 | 项目编码 | 项目名称 | 项目特征描述 | 计量 单位 | 工程量 | 金额（元）
[6 empty] | 综合单价 | 合价 | 其中
材料暂估价
焊接制作而成。b、外封板：1.5mm镀锌钢板。c、内墙：竹木纤维墙板 。d、内墙填充：环保欧松板 4、底盘：a、框架：100*100*2.5mm,100*50*2.5mm，40*80*2.0mm，30*50*1.2mm，40*20*1.2mm镀锌方管焊接。b、地板：18mm玻镁板，铺设环保地垫。 5、主要配置：a、照明：LED集成吊顶灯。b、插座：五孔插座、空调插座、插座线盒。c、控制盒：漏保，三开开关，外接照明开关。d、内部配置：墙内空调安装板等。 6、表面处理：高温静电喷塑+氟碳漆 进场施工前需经设计方、建设方认可后方可施工，包含安装费用进场后直接使用
新建主题围墙
本页小计
表E.2.1 分部分项工程项目清单计价表
工程名称：土建（沙池、水池、花坛等） |  |  |  | 标段： |  |  | 第5页 共10页
序号 | 项目编码 | 项目名称 | 项目特征描述 | 计量 单位 | 工程量 | 金额（元）
[6 empty] | 综合单价 | 合价 | 其中
材料暂估价
7 | 011508001001 | 立牌门 | 立牌门 1、规格：4600*350*2500 2、墙体：a、墙体立柱：100*100*2.5mm,100*50*2.5mm镀锌方管，焊接制作而成。b、墙面骨架：100*50*2.5mm，40*20*1.5mm镀锌方管，焊接制作而成。c、外封板：1.5mm镀锌钢板。d、造型LOGO：PVC立体造型(施工选样，甲方与设计确认）。e、发光字：亚克力发光字。 3、表面处理：高温静电喷塑+氟碳漆 | 项 | 1
成品铁艺平开门
8 | 010805006001 | 成品铁艺平开门 | 成品铁艺平开门，进场施工前需经设计方、建设方认可后方可施工 | 套 | 1
成品栏杆门自带门禁
9 | 010805006002 | 成品栏杆门自带门禁 | 1、地库入口中段楼梯处成品栏杆门自带电池门禁 | 樘 | 1
新建花池
本页小计
表E.2.1 分部分项工程项目清单计价表
工程名称：土建（沙池、水池、花坛等） |  |  |  | 标段： |  |  | 第6页 共10页
序号 | 项目编码 | 项目名称 | 项目特征描述 | 计量 单位 | 工程量 | 金额（元）
[6 empty] | 综合单价 | 合价 | 其中
材料暂估价
10 | 010501001001 | 基础垫层 | 1、素土夯实,压实系数≥93% 2、100厚碎石垫层 | m3 | 0.34
11 | 010502002001 | 条形基础 | 1、混凝土种类：商品混凝土 2、混凝土强度等级：C30 | m3 | 0.49
12 | 010502010001 | 钢筋混凝土墙 | 1、混凝土种类：商品混凝土 2、混凝土强度等级：C30 | m3 | 0.49
13 | 010506001001 | 现浇筋混凝土构件钢筋 | 1、钢筋种类、规格:HRB400，直径详见图纸，含钢筋连接 2、其他未详尽参见图纸设计要求 | t | 0.1
新建互动景墙
14 | 011207001002 | 互动景墙 | 1、5mm厚成品玻璃钢儿童互动景墙（需配备互动黑板等游玩设施） 2、5mm厚玻璃钢休息座椅，底部可收纳 3、规格：详见图纸设计 进场施工前需经设计方、建设方认可后方可施工 | 项 | 1
新建砂池
本页小计
表E.2.1 分部分项工程项目清单计价表
工程名称：土建（沙池、水池、花坛等） |  |  |  | 标段： |  |  | 第7页 共10页
序号 | 项目编码 | 项目名称 | 项目特征描述 | 计量 单位 | 工程量 | 金额（元）
[6 empty] | 综合单价 | 合价 | 其中
材料暂估价
15 | 010501001002 | 基础垫层 | 1、素土夯实,压实系数≥93% 2、土工布 3、600厚水洗砂层 | m3 | 57.42
16 | 010401001001 | 砖基础 | 1、砌块品种、规格、强度等级：MU10混凝土砌块 2、墙体类型：基础100厚 3、砂浆强度等级：M7.5水泥砂浆 4、所用砂浆采用预拌砂浆 | m3 | 3
17 | 011201001001 | 墙、柱面一般抹灰 | 1、20厚水泥砂浆分两次抹面 | m2 | 28.7
18 | 011204001001 | 石材零星项目 | 1、20厚M15水泥砂浆结合层 2、100*400*100厚芝麻灰火烧面花岗岩 | m2 | 41
19 | 011207002001 | 成品汽车轮胎固定保护 | 1、周边采用成品汽车轮胎固定保护，轮胎内部采用M20膨胀螺丝打入侧壁固定 | 项 | 1
新建水池
20 | 010501001003 | 基础垫层 | 池底 1、素土夯实,压实系数≥93% 2、100厚级配碎石垫层压实(粒径30-60%) | m3 | 3.36
21 | 010501001004 | 基础垫层 | 池底 1、100厚C25混凝土基础 | m3 | 3.36
本页小计
表E.2.1 分部分项工程项目清单计价表
工程名称：土建（沙池、水池、花坛等） |  |  |  | 标段： |  |  | 第8页 共10页
序号 | 项目编码 | 项目名称 | 项目特征描述 | 计量 单位 | 工程量 | 金额（元）
[6 empty] | 综合单价 | 合价 | 其中
材料暂估价
22 | 010904002001 | 楼(地)面涂膜防水 | 池底 1、2厚水性聚氨酯防水层 | m2 | 33.6
23 | 011101003001 | 现浇水洗石楼地面 | 池底 1、20厚M15水泥砂浆结合层 2、30厚水洗石，石料颜色白色 | m2 | 33.6
24 | 010501001005 | 基础垫层 | 水池四周 1、素土夯实,压实系数≥93% 2、100厚碎石垫层 | m3 | 3.32
25 | 010502002002 | 条形基础 | 水池四周 1、混凝土种类：商品混凝土 2、混凝土强度等级：C30 | m3 | 4.74
26 | 010502010002 | 钢筋混凝土墙 | 水池四周 1、混凝土种类：商品混凝土 2、混凝土强度等级：C30 | m3 | 1.2
27 | 011204001002 | 石材零星项目 | 水池四周 1、20厚M15水泥砂浆结合层 2、200*600*30厚芝麻灰火烧面花岗岩 | m2 | 21.4
新建分班活动区
28 | 010501001006 | 基础垫层 | 1、素土夯实,压实系数≥93% 2、100厚级配碎石垫层 | m3 | 4.41
29 | 010501001007 | 基础垫层 | 1、100厚C20素混凝土基础 | m3 | 4.41
本页小计
表E.2.1 分部分项工程项目清单计价表
工程名称：土建（沙池、水池、花坛等） |  |  |  | 标段： |  |  | 第9页 共10页
序号 | 项目编码 | 项目名称 | 项目特征描述 | 计量 单位 | 工程量 | 金额（元）
[6 empty] | 综合单价 | 合价 | 其中
材料暂估价
30 | 010401001002 | 砖基础 | 1、砌块品种、规格、强度等级：MU10混凝土砌块 2、墙体类型：基础100厚 3、砂浆强度等级：M7.5水泥砂浆 4、所用砂浆采用预拌砂浆 | m3 | 11.57
31 | 011204001003 | 石材零星项目 | 1、20厚M15水泥砂浆结合层 2、30厚芝麻灰火烧面花岗岩面层，规格详见图纸设计 | m2 | 52.84
成品景观小桥
32 | 011507004001 | 成品景观小桥 | 成品景观小桥 进场施工前需经设计方、建设方认可后方可施工 | 座 | 1
模板
33 | 010505001001 | 垫层模板 | 1、垫层模板 2、各投标单位现场勘查，根据现场情况，并结合施工组织设计充分考虑模板材质、搭接方式等，综合报价 | m2 | 15.76
34 | 010505002001 | 基础模板 | 1、带形基础模板 2、各投标单位现场勘查，根据现场情况，并结合施工组织设计充分考虑模板材质、搭接方式等，综合报价 | m2 | 21.11
本页小计
表E.2.1 分部分项工程项目清单计价表
工程名称：土建（沙池、水池、花坛等） |  |  |  | 标段： |  |  | 第10页 共10页
序号 | 项目编码 | 项目名称 | 项目特征描述 | 计量 单位 | 工程量 | 金额（元）
[6 empty] | 综合单价 | 合价 | 其中
材料暂估价
35 | 010505005001 | 墙面模板 | 1、直形墙模板 2、各投标单位现场勘查，根据现场情况，并结合施工组织设计充分考虑模板材质、搭接方式等，综合报价 | m2 | 30.14
本页小计
合 计

## 表E.3.1 措施项目清单计价表【土建（沙池、水池、花6.3
表E.3.1 措施项目清单计价表
工程名称：土建（沙池、水池、花坛等） |  |  | 标段： | 第1页 共1页
序号 | 项目编码 | 项目名称 | 工作内容 | 价格(元) | 备注
1 | 011601009001 | 安全生产
2 | 011601007001 | 文明施工
3 | 011601008001 | 环境保护
4 | 011601006001 | 临时设施
5 | 011601010001 | 冬雨季施工增加
6 | 011601011001 | 夜间施工增加
7 | 011601012001 | 特殊地区施工
8 | 011601013001 | 二次搬运
9 | 011601014001 | 已完工程及设备保护
10 | 011601015001 | 既有建(构)筑物、设施保护
11 | 011601016001 | 按质论价
12 | 011601017001 | 建筑工人实名制
13 | 011601018001 | 特殊施工降效
14 | 011601019001 | 协管
15 | 011601003001 | 其他大型机械进出场及安拆费
16 | 011601001001 | 脚手架
本页小计 |  |  |  |  | -
合 计 |  |  |  |  | -
注：措施项目清单费用构成详见本标准表E.3.2，大型机械进出场及安拆费用组成见本标准表E.3.4。

## 表E.4.1 其他项目清单计价表【土建（沙池、水池、花6.4
表E.4.1 其他项目清单计价表
工程名称：土建（沙池、水池、花坛等） |  |  | 标段： |  | 第1页 共1页
序号 | 项目名称 | 暂估(暂定) 金额(元) | 结算(确定) 金额(元) | 调整金额± (元) | 备注
1 | 暂列金额 |  |  |  | 详见本标准表E.4.2
2 | 专业工程暂估价 |  |  |  | 详见本标准表E.4.3
3 | 计日工 |  |  |  | 详见本标准表E.4.4
4 | 总承包服务费 |  |  |  | 详见本标准表E.4.5
5 | 合同中约定的其他项目
合 计 |  |  |  |  | -

## 表E.4.2 暂列金额明细表【土建（沙池、水池、花坛等6.5
表E.4.2 暂列金额明细表
工程名称：土建（沙池、水池、花坛等） |  |  |  | 标段： |  |  | 第1页 共1页
序号 | 项目名称 | 计算基础 | 费率(%) | 暂定金额(元) | 确定金额(元) | 调整金额±(元) | 备注
1 | 合同价格调整暂列金额
2 | 未确定工程暂列金额
3 | 未确定服务暂列金额
4 | 未确定其他暂列金额
本页小计 |  | - | - |  |  |  | -
合 计 |  | - | - |  |  |  | -
注：1 本表由招标人填写“暂定金额”总额，采用费率计价方式计算暂定金额的，应分别填写“计算基础”“费率”，并计算填写“暂定金额”；采用总价计价方式计算暂定金额的，可直接填写“暂定金额”； 2 投标人应将上述暂定金额填写并计入投标总价； 3 结算时应按合同约定计算并填写“确定金额”。

## 表E.5.1 增值税计价表【土建（沙池、水池、花坛等）6.6
表E.5.1 增值税计价表
工程名称：土建（沙池、水池、花坛等） |  |  | 标段： |  | 第1页 共1页
序号 | 项目名称 | 计算基础说明 | 计算基础 | 税率(%) | 金额（元）
1 | 增值税 | 分部分项工程+措施项目+其他项目-专业工程暂估价-除税甲供材料和甲供设备费 |  | 9
合计

## 表E.1.1-3 单位工程汇总表【污水管网】7.1
表E.1.1-3 单位工程汇总表
单位工程名称：污水管网 | 标段： | 第1页 共1页
序号 | 项目内容 | 金额(元)
1 | 分部分项工程
2 | 措施项目
2.1 | 其中：安全生产
3 | 其他项目
3.1 | 其中：暂列金额
3.2 | 其中：专业工程暂估价
3.3 | 其中：计日工
3.4 | 其中：总承包服务费
3.5 | 其中：合同中约定的其他项目
4 | 增值税
合 计
注：1 专业工程暂估价为已含税价格，在计算增值税计算基础时不应包含专业工程暂估价金额； 2 本表适用以单项工程、单位工程等为工程量清单编制对象的工程。

## 表E.2.1 分部分项工程项目清单计价表【污水管网】7.2
表E.2.1 分部分项工程项目清单计价表
工程名称：污水管网 |  |  |  | 标段： |  |  | 第1页 共2页
序号 | 项目编码 | 项目名称 | 项目特征描述 | 计量 单位 | 工程量 | 金额（元）
[6 empty] | 综合单价 | 合价 | 其中
材料暂估价
1 | 040501005001 | 拆除路面及恢复 | 1、破除地面及挖基础土方、回土及余土外运，管道施工完恢复原状，投标单位需自行勘察现场，综合考虑报价 2、其它施工要求做法详见图纸设计说明 3、拆除垃圾清理及外运施工单位自行考虑，投标单位自行综合报价，后期结算不作调整，并充分考虑与城管等部门协调所发生的费用 | 项 | 1
2 | 040501005002 | 塑料管 | 管道铺设 1、垫层材质及厚度：180 °砂石基础 2、材质及规格：实壁PE管DN200，公称压力0.8MPa 3、连接形式：热熔连接 4、管道检验及试验要求：管道闭水试验 5、铺设深度：详见图纸 未尽事宜详见图纸设计 | m | 5.56
本页小计
表E.2.1 分部分项工程项目清单计价表
工程名称：污水管网 |  |  |  | 标段： |  |  | 第2页 共2页
序号 | 项目编码 | 项目名称 | 项目特征描述 | 计量 单位 | 工程量 | 金额（元）
[6 empty] | 综合单价 | 合价 | 其中
材料暂估价
3 | 040504002001 | 现浇混凝土井 | Φ800污水成品混凝土排水检查井 1、做法详见图集苏S13-2022-P11~12，井深详见图纸设计 2、检查井座、井盖、采用重型球墨井盖 未尽事宜详见图纸设计 | 座 | 3
4 | 040504009001 | 整体化粪池 | 玻璃钢化粪池 1、型号及规格：YJBH-1-Ⅱ 2、做法参照<<玻璃钢化粪池选用与埋设>>(GB 14SS706) 3、挖土、回土及余土外运 未尽事宜详见图纸设计 | 座 | 1
本页小计
合 计

## 表E.3.1 措施项目清单计价表【污水管网】7.3
表E.3.1 措施项目清单计价表
工程名称：污水管网 |  |  | 标段： | 第1页 共1页
序号 | 项目编码 | 项目名称 | 工作内容 | 价格(元) | 备注
1 | 041201019001 | 安全生产
2 | 041201017001 | 文明施工
3 | 041201018001 | 环境保护
4 | 041201016001 | 临时设施
5 | 041201020001 | 冬雨季施工增加
6 | 041201021001 | 夜间施工增加
7 | 041201022001 | 特殊地区施工
8 | 041201023001 | 二次搬运
9 | 041201024001 | 已完工程及设备保护
10 | 041201025001 | 既有建(构)筑物、设施保护
11 | 041201026001 | 按质论价
12 | 041201027001 | 建筑工人实名制
13 | 041201028001 | 特殊施工降效
14 | 041201029001 | 交通组织维护
15 | 041201030001 | 协管
16 | 041201012001 | 其他大型机械进出场及安拆费
本页小计 |  |  |  |  | -
合 计 |  |  |  |  | -
注：措施项目清单费用构成详见本标准表E.3.2，大型机械进出场及安拆费用组成见本标准表E.3.4。

## 表E.4.1 其他项目清单计价表【污水管网】7.4
表E.4.1 其他项目清单计价表
工程名称：污水管网 |  |  | 标段： |  | 第1页 共1页
序号 | 项目名称 | 暂估(暂定) 金额(元) | 结算(确定) 金额(元) | 调整金额± (元) | 备注
1 | 暂列金额 |  |  |  | 详见本标准表E.4.2
2 | 专业工程暂估价 |  |  |  | 详见本标准表E.4.3
3 | 计日工 |  |  |  | 详见本标准表E.4.4
4 | 总承包服务费 |  |  |  | 详见本标准表E.4.5
5 | 合同中约定的其他项目
合 计 |  |  |  |  | -

## 表E.4.2 暂列金额明细表【污水管网】7.5
表E.4.2 暂列金额明细表
工程名称：污水管网 |  |  |  | 标段： |  |  | 第1页 共1页
序号 | 项目名称 | 计算基础 | 费率(%) | 暂定金额(元) | 确定金额(元) | 调整金额±(元) | 备注
1 | 合同价格调整暂列金额
2 | 未确定工程暂列金额
3 | 未确定服务暂列金额
4 | 未确定其他暂列金额
本页小计 |  | - | - |  |  |  | -
合 计 |  | - | - |  |  |  | -
注：1 本表由招标人填写“暂定金额”总额，采用费率计价方式计算暂定金额的，应分别填写“计算基础”“费率”，并计算填写“暂定金额”；采用总价计价方式计算暂定金额的，可直接填写“暂定金额”； 2 投标人应将上述暂定金额填写并计入投标总价； 3 结算时应按合同约定计算并填写“确定金额”。

## 表E.5.1 增值税计价表【污水管网】7.6
表E.5.1 增值税计价表
工程名称：污水管网 |  |  | 标段： |  | 第1页 共1页
序号 | 项目名称 | 计算基础说明 | 计算基础 | 税率(%) | 金额（元）
1 | 增值税 | 分部分项工程+措施项目+其他项目-专业工程暂估价-除税甲供材料和甲供设备费 |  | 9
合计

## 表E.1.1-3 单位工程汇总表【室外道路】8.1
表E.1.1-3 单位工程汇总表
单位工程名称：室外道路 | 标段： | 第1页 共1页
序号 | 项目内容 | 金额(元)
1 | 分部分项工程
1.1 | 土方
1.2 | 新建体感路
1.3 | 新建硬质铺装
1.4 | 新建家长接送区
1.5 | 侧立石
1.6 | 零星
2 | 措施项目
2.1 | 其中：安全生产
3 | 其他项目
3.1 | 其中：暂列金额
3.2 | 其中：专业工程暂估价
3.3 | 其中：计日工
3.4 | 其中：总承包服务费
3.5 | 其中：合同中约定的其他项目
4 | 增值税
合 计
注：1 专业工程暂估价为已含税价格，在计算增值税计算基础时不应包含专业工程暂估价金额； 2 本表适用以单项工程、单位工程等为工程量清单编制对象的工程。

## 表E.2.1 分部分项工程项目清单计价表【室外道路】8.2
表E.2.1 分部分项工程项目清单计价表
工程名称：室外道路 |  |  |  | 标段： |  |  | 第1页 共7页
序号 | 项目编码 | 项目名称 | 项目特征描述 | 计量 单位 | 工程量 | 金额（元）
[6 empty] | 综合单价 | 合价 | 其中
材料暂估价
土方
1 | 041001001001 | 拆除路面 | 1、破除地面，待施工完破损处恢复原状，投标单位需自行勘察现场，综合考虑报价 2、现场围墙下平石拆除，位置和面积详见图纸，拆除后回填种植土 3、其它施工要求做法详见图纸设计说明 4、拆除垃圾清理及外运施工单位自行考虑，投标单位自行综合报价，后期结算不作调整，并充分考虑与城管等部门协调所发生的费用 | 项 | 1
本页小计
表E.2.1 分部分项工程项目清单计价表
工程名称：室外道路 |  |  |  | 标段： |  |  | 第2页 共7页
序号 | 项目编码 | 项目名称 | 项目特征描述 | 计量 单位 | 工程量 | 金额（元）
[6 empty] | 综合单价 | 合价 | 其中
材料暂估价
2 | 040101001001 | 挖一般土方 | 1、土壤类别：投标单位需自行勘察现场，综合考虑报价 2、挖土方式：由投标单位勘察现场后自行确定 3、运土距离：由投标单位勘察现场后自行确定 4、挖土深度：详见设计图纸 5、其它施工要求做法详见图纸设计说明 未尽事宜详见图纸设计 | m3 | 40
3 | 040103003001 | 余方弃置 | 1、弃土运距、取土运距：由各投标单位自行勘察现场、自行确定临时堆土点，弃土及取土运距各投标单位自行考虑 | m3 | 40
新建体感路
4 | 040201003001 | 强夯地基 | 1、素土夯实，压实系数≥93% 未尽事宜详见图纸设计 | m2 | 39
5 | 040202010001 | 碎石 | 1、100厚碎石垫层 未尽事宜详见图纸设计 | m2 | 39
6 | 040203007001 | 水泥混凝土 | 1、100厚C20混凝土基层，含模板 未尽事宜详见图纸设计 | m2 | 39
本页小计
表E.2.1 分部分项工程项目清单计价表
工程名称：室外道路 |  |  |  | 标段： |  |  | 第3页 共7页
序号 | 项目编码 | 项目名称 | 项目特征描述 | 计量 单位 | 工程量 | 金额（元）
[6 empty] | 综合单价 | 合价 | 其中
材料暂估价
7 | 040202009001 | 卵石 | 1、50厚1:2水泥砂浆嵌Φ50-80mm鹅卵石，鹅卵石突出地面15-20mm 未尽事宜详见图纸设计 | m2 | 39
新建硬质铺装
8 | 040201003002 | 强夯地基 | 1、素土夯实，压实系数≥93% 未尽事宜详见图纸设计 | m2 | 70
9 | 040202010002 | 碎石 | 1、150厚碎石垫层 未尽事宜详见图纸设计 | m2 | 70
10 | 040203007002 | 水泥混凝土 | 1、180厚C30混凝土基层，含模板 未尽事宜详见图纸设计 | m2 | 70
11 | 040203008001 | 块料面层 | 1、30厚1:3水泥砂浆粘结层 2、50厚300x600芝麻灰火烧面花岗岩面层 未尽事宜详见图纸设计 | m2 | 70
12 | 040204004001 | 安砌侧(平、缘)石 | 平石 1、50厚C25细石砼座浆 2、600x300x50厚仿石砖,材质同鲁灰烧面花岗岩 未尽事宜详见图纸设计 | m | 22.5
新建家长接送区
本页小计
表E.2.1 分部分项工程项目清单计价表
工程名称：室外道路 |  |  |  | 标段： |  |  | 第4页 共7页
序号 | 项目编码 | 项目名称 | 项目特征描述 | 计量 单位 | 工程量 | 金额（元）
[6 empty] | 综合单价 | 合价 | 其中
材料暂估价
13 | 040201003003 | 强夯地基 | 1、素土夯实，压实系数≥93% 未尽事宜详见图纸设计 | m2 | 82
14 | 040202010003 | 碎石 | 1、150厚碎石垫层 未尽事宜详见图纸设计 | m2 | 82
15 | 040203007003 | 水泥混凝土 | 1、150mmC25混凝土，5mX5m分缝，含模板 未尽事宜详见图纸设计 | m2 | 82
16 | 040203009001 | 弹性面层 | 1、13mm塑胶面层 未尽事宜详见图纸设计 | m2 | 82
17 | 040204004002 | 安砌侧(平、缘)石 | 鲁灰光面花岗岩立侧石 1、30厚1:6干硬性水泥砂浆 2、150*600*230厚鲁灰光面花岗岩立侧石，C15混凝土戗角 未尽事宜详见图纸设计 | m | 44
侧立石
18 | 040204004003 | 安砌侧(平、缘)石 | 鲁灰光面花岗岩立侧石 1、30厚1:6干硬性水泥砂浆 2、150*600*230厚鲁灰光面花岗岩立侧石，C15混凝土戗角 未尽事宜详见图纸设计 | m | 20.22
本页小计
表E.2.1 分部分项工程项目清单计价表
工程名称：室外道路 |  |  |  | 标段： |  |  | 第5页 共7页
序号 | 项目编码 | 项目名称 | 项目特征描述 | 计量 单位 | 工程量 | 金额（元）
[6 empty] | 综合单价 | 合价 | 其中
材料暂估价
零星
19 | 040101001002 | 成品保护 | 1、室外地面成品保护，投标单位需自行勘察现场，综合考虑报价，后期结算部不作调整 | 项 | 1
20 | 040101001003 | 绿化移植 | 1、攀爬区、种植区、户外活动区绿化移植，投标单位需自行勘察现场，综合考虑报价，后期结算部不作调整 | 项 | 1
21 | 050103015001 | 铺种草皮 | 1、草皮种类：草坪 2、铺种方式：矮生百慕大草坪满铺，每年9-10月播黑麦草草籽 3、养护期：二年 4、养护等级：二级 | m2 | 100
22 | 050103009001 | 栽植花卉 | 1、花卉种类：藤本月季 2、株高或蓬径：H150cm 3、其他：地径1cm， 分支数3-5支，植株开展饱满，不脱脚 4、养护期：二年 5、养护等级：二级 | m2 | 16
本页小计
表E.2.1 分部分项工程项目清单计价表
工程名称：室外道路 |  |  |  | 标段： |  |  | 第6页 共7页
序号 | 项目编码 | 项目名称 | 项目特征描述 | 计量 单位 | 工程量 | 金额（元）
[6 empty] | 综合单价 | 合价 | 其中
材料暂估价
23 | 040101001004 | 围墙修补 | 围墙修补 1、真石漆、真石漆专用底漆（底漆颜色黑色） 2、20mm厚1:3水泥砂浆粉刷，分底、面两道工序分层施工，砂浆面层挂设网格布一道 3、刷界面处理剂一道 4、拆除至墙体并找平（开裂、起砂、碱、渗水、空鼓、霉变等部分铲除） 投标单位需自行勘察现场，综合考虑报价，后期结算部不作调整 | 项 | 1
24 | 040101001005 | 围墙断开处封堵 | 断开处封堵做法： 1、现场两段围墙存在不连接，用2.5mm厚镀锌钢板折置于断开处一样造型后进行封堵，投标单位需自行勘察现场，综合考虑报价，后期结算部不作调整 | 项 | 1
25 | 040101001006 | 消防出入口加高 | 消防门口地势加高，施工单位现场实地考察，综合报价，后期结算不作调整 | 项 | 1
本页小计
表E.2.1 分部分项工程项目清单计价表
工程名称：室外道路 |  |  |  | 标段： |  |  | 第7页 共7页
序号 | 项目编码 | 项目名称 | 项目特征描述 | 计量 单位 | 工程量 | 金额（元）
[6 empty] | 综合单价 | 合价 | 其中
材料暂估价
26 | 040101001007 | 幼儿园建筑屋面主题字 | 幼儿园建筑屋面主题字 | 项 | 1
本页小计
合 计

## 表E.3.1 措施项目清单计价表【室外道路】8.3
表E.3.1 措施项目清单计价表
工程名称：室外道路 |  |  | 标段： | 第1页 共1页
序号 | 项目编码 | 项目名称 | 工作内容 | 价格(元) | 备注
1 | 041201019001 | 安全生产
2 | 041201017001 | 文明施工
3 | 041201018001 | 环境保护
4 | 041201016001 | 临时设施
5 | 041201020001 | 冬雨季施工增加
6 | 041201021001 | 夜间施工增加
7 | 041201022001 | 特殊地区施工
8 | 041201023001 | 二次搬运
9 | 041201024001 | 已完工程及设备保护
10 | 041201025001 | 既有建(构)筑物、设施保护
11 | 041201026001 | 按质论价
12 | 041201027001 | 建筑工人实名制
13 | 041201028001 | 特殊施工降效
14 | 041201029001 | 交通组织维护
15 | 041201030001 | 协管
16 | 041201012001 | 其他大型机械进出场及安拆费
本页小计 |  |  |  |  | -
合 计 |  |  |  |  | -
注：措施项目清单费用构成详见本标准表E.3.2，大型机械进出场及安拆费用组成见本标准表E.3.4。

## 表E.4.1 其他项目清单计价表【室外道路】8.4
表E.4.1 其他项目清单计价表
工程名称：室外道路 |  |  | 标段： |  | 第1页 共1页
序号 | 项目名称 | 暂估(暂定) 金额(元) | 结算(确定) 金额(元) | 调整金额± (元) | 备注
1 | 暂列金额 |  |  |  | 详见本标准表E.4.2
2 | 专业工程暂估价 |  |  |  | 详见本标准表E.4.3
3 | 计日工 |  |  |  | 详见本标准表E.4.4
4 | 总承包服务费 |  |  |  | 详见本标准表E.4.5
5 | 合同中约定的其他项目
合 计 |  |  |  |  | -

## 表E.4.2 暂列金额明细表【室外道路】8.5
表E.4.2 暂列金额明细表
工程名称：室外道路 |  |  |  | 标段： |  |  | 第1页 共1页
序号 | 项目名称 | 计算基础 | 费率(%) | 暂定金额(元) | 确定金额(元) | 调整金额±(元) | 备注
1 | 合同价格调整暂列金额
2 | 未确定工程暂列金额
3 | 未确定服务暂列金额
4 | 未确定其他暂列金额
本页小计 |  | - | - |  |  |  | -
合 计 |  | - | - |  |  |  | -
注：1 本表由招标人填写“暂定金额”总额，采用费率计价方式计算暂定金额的，应分别填写“计算基础”“费率”，并计算填写“暂定金额”；采用总价计价方式计算暂定金额的，可直接填写“暂定金额”； 2 投标人应将上述暂定金额填写并计入投标总价； 3 结算时应按合同约定计算并填写“确定金额”。

## 表E.5.1 增值税计价表【室外道路】8.6
表E.5.1 增值税计价表
工程名称：室外道路 |  |  | 标段： |  | 第1页 共1页
序号 | 项目名称 | 计算基础说明 | 计算基础 | 税率(%) | 金额（元）
1 | 增值税 | 分部分项工程+措施项目+其他项目-专业工程暂估价-除税甲供材料和甲供设备费 |  | 9
合计

## 表E.1.1-3 单位工程汇总表【室外给水】9.1
表E.1.1-3 单位工程汇总表
单位工程名称：室外给水 | 标段： | 第1页 共1页
序号 | 项目内容 | 金额(元)
1 | 分部分项工程
2 | 措施项目
2.1 | 其中：安全生产
3 | 其他项目
3.1 | 其中：暂列金额
3.2 | 其中：专业工程暂估价
3.3 | 其中：计日工
3.4 | 其中：总承包服务费
3.5 | 其中：合同中约定的其他项目
4 | 增值税
合 计
注：1 专业工程暂估价为已含税价格，在计算增值税计算基础时不应包含专业工程暂估价金额； 2 本表适用以单项工程、单位工程等为工程量清单编制对象的工程。

## 表E.2.1 分部分项工程项目清单计价表【室外给水】9.2
表E.2.1 分部分项工程项目清单计价表
工程名称：室外给水 |  |  |  | 标段： |  |  | 第1页 共4页
序号 | 项目编码 | 项目名称 | 项目特征描述 | 计量 单位 | 工程量 | 金额（元）
[6 empty] | 综合单价 | 合价 | 其中
材料暂估价
1 | 031001008001 | 塑料管 | 1.PE塑料给水管 2.DN40 1.6MPa 3.热熔连接 4.DN40PE塑料给水管件安装 5.室外给水管下敷设150mm厚砂垫层 再用粗砂埋至管顶100mm 6.管道试验、冲洗及其他详图纸设计 7.满足设计、施工、规范及业主要求 | m | 16.05
2 | 031001008002 | 塑料管 | 1.PE塑料给水管 2.DN25 1.6MPa 3.热熔连接 4.DN25PE塑料给水管件安装 5.室外给水管下敷设150mm厚砂垫层 再用粗砂埋至管顶100mm 6.管道试验、冲洗及其他详图纸设计 7.满足设计、施工、规范及业主要求 | m | 8.81
本页小计
表E.2.1 分部分项工程项目清单计价表
工程名称：室外给水 |  |  |  | 标段： |  |  | 第2页 共4页
序号 | 项目编码 | 项目名称 | 项目特征描述 | 计量 单位 | 工程量 | 金额（元）
[6 empty] | 综合单价 | 合价 | 其中
材料暂估价
3 | 031001008003 | 塑料管 | 1.PE塑料给水管 2.DN20 1.6MPa 3.热熔连接 4.DN20PE塑料给水管件安装 5.室外给水管下敷设150mm厚砂垫层 再用粗砂埋至管顶100mm 6.管道试验、冲洗及其他详图纸设计 7.满足设计、施工、规范及业主要求 | m | 8.6
4 | 031001008004 | 塑料管 | 1.PE塑料给水管 2.DN15 1.6MPa 3.热熔连接 4.DN15PE塑料给水管件安装 5.室外给水管下敷设150mm厚砂垫层 再用粗砂埋至管顶100mm 6.管道试验、冲洗及其他详图纸设计 7.满足设计、施工、规范及业主要求 | m | 18.81
5 | 031002001001 | 金属阀门 | 1.截止阀 2.DN40 3.室外给水阀门安装详省标 苏S01-2021-P30~31 4.材质及其他详图纸设计 5.满足设计、施工、规范及业主要求 | 个 | 1
本页小计
表E.2.1 分部分项工程项目清单计价表
工程名称：室外给水 |  |  |  | 标段： |  |  | 第3页 共4页
序号 | 项目编码 | 项目名称 | 项目特征描述 | 计量 单位 | 工程量 | 金额（元）
[6 empty] | 综合单价 | 合价 | 其中
材料暂估价
6 | 031002001002 | 金属阀门 | 1.截止阀 2.DN25 3.室外给水阀门安装详省标 苏S01-2021-P30~31 4.材质及其他详图纸设计 5.满足设计、施工、规范及业主要求 | 个 | 1
7 | 031002001003 | 金属阀门 | 1.截止阀 2.DN15 3.室外给水阀门安装详省标 苏S01-2021-P30~31 4.材质及其他详图纸设计 5.满足设计、施工、规范及业主要求 | 个 | 1
8 | 040504001001 | 砌筑井 | 1.DN40阀门井（含井盖） 2.非粘土转砌筑 3.具体做法及其他详图纸设计 4.满足设计、施工、规范及业主要求 | 座 | 1
9 | 040504001002 | 砌筑井 | 1.DN25阀门井（含井盖） 2.非粘土转砌筑 3.具体做法及其他详图纸设计 4.满足设计、施工、规范及业主要求 | 座 | 1
本页小计
表E.2.1 分部分项工程项目清单计价表
工程名称：室外给水 |  |  |  | 标段： |  |  | 第4页 共4页
序号 | 项目编码 | 项目名称 | 项目特征描述 | 计量 单位 | 工程量 | 金额（元）
[6 empty] | 综合单价 | 合价 | 其中
材料暂估价
10 | 040504001003 | 砌筑井 | 1.DN15阀门井（含井盖） 2.非粘土转砌筑 3.具体做法及其他详图纸设计 4.满足设计、施工、规范及业主要求 | 座 | 1
11 | 031208002001 | 其他管道绝热 | 1.供洗水池用水处裸露管道保温 2.保温材料采用耐火极限不低于B1级的橡塑管壳 厚度50mm；外层玻璃钢复合铝箔保护层 3.其他详图纸设计 4.满足设计、施工、规范及业主要求 | m3 | 0.01
12 | 010102002002 | 挖沟槽土方 | 1.管道挖填土方 2.做法及其他详图纸设计 3.满足设计、施工、规范及业主要求 | m3 | 20.16
13 | 010102007002 | 回填方 | 1.管道土方回填 2.做法及其他详图纸设计 3.满足设计、施工、规范及业主要求 | m3 | 20.15
本页小计
合 计

## 表E.3.1 措施项目清单计价表【室外给水】9.3
表E.3.1 措施项目清单计价表
工程名称：室外给水 |  |  | 标段： | 第1页 共1页
序号 | 项目编码 | 项目名称 | 工作内容 | 价格(元) | 备注
1 | 031401009001 | 安全生产
2 | 031401010001 | 文明施工
3 | 031401011001 | 环境保护
4 | 031401012001 | 临时设施
5 | 031401021001 | 冬雨季施工增加
6 | 031401020001 | 夜间施工增加
7 | 031401017001 | 特殊地区施工
8 | 031401013001 | 二次搬运
9 | 031401015001 | 已完工程及设备保护
10 | 031401014001 | 既有建(构)筑物、设施保护
11 | 031401023001 | 按质论价
12 | 031401024001 | 建筑工人实名制
13 | 031401025001 | 特殊施工降效
14 | 031401026001 | 协管
15 | 031401002001 | 大型机械设备进出场及安拆费
本页小计 |  |  |  |  | -
合 计 |  |  |  |  | -
注：措施项目清单费用构成详见本标准表E.3.2，大型机械进出场及安拆费用组成见本标准表E.3.4。

## 表E.4.1 其他项目清单计价表【室外给水】9.4
表E.4.1 其他项目清单计价表
工程名称：室外给水 |  |  | 标段： |  | 第1页 共1页
序号 | 项目名称 | 暂估(暂定) 金额(元) | 结算(确定) 金额(元) | 调整金额± (元) | 备注
1 | 暂列金额 |  |  |  | 详见本标准表E.4.2
2 | 专业工程暂估价 |  |  |  | 详见本标准表E.4.3
3 | 计日工 |  |  |  | 详见本标准表E.4.4
4 | 总承包服务费 |  |  |  | 详见本标准表E.4.5
5 | 合同中约定的其他项目
合 计 |  |  |  |  | -

## 表E.4.2 暂列金额明细表【室外给水】9.5
表E.4.2 暂列金额明细表
工程名称：室外给水 |  |  |  | 标段： |  |  | 第1页 共1页
序号 | 项目名称 | 计算基础 | 费率(%) | 暂定金额(元) | 确定金额(元) | 调整金额±(元) | 备注
1 | 合同价格调整暂列金额
2 | 未确定工程暂列金额
3 | 未确定服务暂列金额
4 | 未确定其他暂列金额
本页小计 |  | - | - |  |  |  | -
合 计 |  | - | - |  |  |  | -
注：1 本表由招标人填写“暂定金额”总额，采用费率计价方式计算暂定金额的，应分别填写“计算基础”“费率”，并计算填写“暂定金额”；采用总价计价方式计算暂定金额的，可直接填写“暂定金额”； 2 投标人应将上述暂定金额填写并计入投标总价； 3 结算时应按合同约定计算并填写“确定金额”。

## 表E.5.1 增值税计价表【室外给水】9.6
表E.5.1 增值税计价表
工程名称：室外给水 |  |  | 标段： |  | 第1页 共1页
序号 | 项目名称 | 计算基础说明 | 计算基础 | 税率(%) | 金额（元）
1 | 增值税 | 分部分项工程+措施项目+其他项目-专业工程暂估价-除税甲供材料和甲供设备费 |  | 9
合计