## 1.1B.1.1 招标工程量清单封面
| 苍梧二小体育运动场地翻修工程（政府采购工程）（专门面向中小企业） |  | 工程
招标工程量清单
招 标 人：
（盖章）
2026年06月21日

## 1.2C.1.1 招标工程量清单扉页
|  | 工程名称： |  | 苍梧二小体育运动场地翻修工程（政府采购工程）（专门面向中小企业）
标段名称：
招标工程量清单
| 编 制 人： |  |  |  | (造价专业人员签字及盖章)
| 审 核 人： |  |  |  | (签字及盖章)
| 编 制 单 位： |  |  |  | (盖章)
| 法定代表人 或其授权人： |  |  |  | (签字或盖章)
| 招 标 人： |  |  |  | (盖章)
| 法定代表人 或其授权人： |  |  |  | (签字或盖章)
| 编 制 时 间： |  | 2026年6月21日

## 1.3D.1.1-1 工程量清单编制(审核)说明
工程量清单编制(审核)说明
工程名称：苍梧二小体育运动场地翻修工程（政府采购工程）（专门面向中小企业） | 第1页 共1页
编制说明 一、工程名称：苍梧二小体育运动场地翻修工程（政府采购工程）（专门面向中小企业） 二、工程量清单编制依据： 1、业主提供的工程相关电子版图纸、提疑回复、省市相关文件规定等。； 2、《建设工程工程量清单计价规范》（GB50500-2024）、《房屋建筑与装饰工程工程量计算规范》GB50854—2024、《通用安装工程工程量计算规范》 GB50856—2024； 3、《江苏省建筑与装饰工程计价定额》（2026版）、《江苏省安装工程计价定额》（2026版）、《江苏省市政工程计价定额》（2026）、《江苏省古建园林工程计价定额》(2007 版)及《江苏省建设工程费用组成规则》； 4、苏建价【2025】12号《省住房城乡建设厅关于《建设工程工程量清单计价规范》（GB50500-2024）及其9本工程量计算标准有关事宜的公告》； 5、苏建价【2016】154号《省住房城乡建设厅关于建筑业实施营改增后江苏省建设工程计价依据调整的通知》； 6、增值税税率调整按苏建函价[2025]02号文执行； 7、建设行政主管部门制定、发行的文件规定。 三、投标报价说明： 1、工程量清单所列的工程量由咨询人根据招标人提供有关资料进行计算，作为投标报价的基础，竣工结算工程量以最终实际发生工程量为准； 2、工程量清单投标报价相关说明：本工程相应工程量计算规范“工作内容”中列举了分项工程计量范围内完成本分项工程应有工作内容，凡说明了的工作内容均应包括在报价范围中，清单项目特征描述中没有体现完全的，施工中又必须发生的工作内容所需费用也应包括在投标报价的综合单价内； 3、工程量清单凡未能注明做法或项目特征无法描述详细的清单项目按现行施工及验收规范、施工图纸及常规施工工艺施工并由投标单位自主报价。本工程量清单应与投标须知、合同条件、合同协议条款、工程范围和施工图纸一起使用； 4、对招标人所列的措施项目，投标人可根据工程实际与施工组织设计进行增补，但不应更改招标人已列措施项目。结算时，除工程变更引起施工方案改变外，中标人不得以招标工程措施项目清单缺项为由要求新增措施项目； 四、各专业说明： /

## 3.1E.2.1 分部分项工程项目清单计价表
分部分项工程项目清单计价表
工程名称：苍梧二小体育运动场地翻修工程（政府采购工程）（专门面向中小企业） |  |  |  | 标段： |  |  | 第1页 共1页
序 号 | 项目编码 | 项目名称 | 项目特征描述 |  | 计量 单位 | 工程量 | 金 额(元)
[7 empty] | 综合单价 | 合价 | 其中
材料暂估价
1 | 041001001001 | 运动场跑道塑胶面层拆除 | 1、13mm厚塑胶面层拆除、打磨，拆除至原细粒式沥青基层表面 2、拆除废弃物清理装车转运至废弃物处置点，运距综合考虑 |  | m2 | 4931.93
2 | 041001001002 | 足球场人造草坪拆除 | 1、人造草坪拆除、基层打磨找补，拆除至原细粒式沥青基层表面 2、拆除废弃物清理装车转运至废弃物处置点，运距综合考虑 |  | m2 | 1705.57
3 | 040402017001 | 运动场排水明沟清淤 | 1、排水沟内清淤、包含杂草垃圾等杂物 2、包含盖板拆除恢复费用 |  | m | 482
4 | 011103002001 | 50厚足球场人造草坪 | 1.材料名称:高耐磨U型草丝，颜色:深绿 / 浅绿双色间隔铺装，或单色，草高:50mm，草丝磅重:≥10000Dtex，植草密度:10500针 / 平方米，磅重:8800dtex，一字走针，背胶:丁苯背胶； 2.填充物:环保热塑性TPE颗粒每平方≥4-6kg、20-40 目圆润水洗石英砂每平方不少于30kg； 3.含标线费用，使用材料均需符合国家体育类现行规范标准 4.人造草坪必须满足GB 36246-2018全项式检测，并提供具备CMA认证资质的检测机构出具的有效检测报告进行佐证。 |  | m2 | 1705.57
5 | 011101005001 | 13mm厚透气型塑胶地面 | 1.材料品种:透气型塑胶跑道,厚度13mm,其中10mm厚环保颗粒底层(2~4mm粒径EPDM颗粒每平方用量10~11kg,聚氨酯胶水每平方用量1.6~1.7kg,颗粒含胶量不低于15%);3mm厚喷颗粒面层(0.5~2mm粒径EPDM颗粒每平方用量1~1.2kg,聚氨酯喷面胶水每平方用量1~1.2kg,颗粒含胶量不低于20%) 2.厚度:12mm 3.:包含跑道划线费用，使用材料均需符合国家体育类现行规范标准 4.透水性塑胶面层成品符合GB36246-2018全项式检测，并提供具备CMA认证资质的检测机构出具的有效检测报告进行佐证。 |  | m2 | 4931.93
6 | 031001008001 | DN40草坪泄水管 | 1.材质及规格:UPVC、DN40泄水管；间距2m布置，接至草坪四周原排水沟内，排水沟开孔费用综合考虑 |  | m | 23
本页小计
合 计
未来软件编制

## 3.2E.3.1 措施项目清单计价表
措施项目清单计价表
工程名称：苍梧二小体育运动场地翻修工程（政府采购工程）（专门面向中小企业） |  |  |  | 标段： |  | 第1页 共3页
序号 | 项目编码 | 项目名称 | 工作内容 |  | 价格(元) |  | 备注
通用措施项目
1 | 011601009001 | 安全生产 | 施工现场安全施工所需的各项措施
2 | 011601007001 | 文明施工 | 施工现场文明施工、绿色施工所需的各项措施 |  |  |  | 0.6～1.8%
3 | 011601008001 | 环境保护 | 施工现场为达到环保要求所需的各项措施 |  |  |  | 0.3～0.6%
4 | 011601006001 | 临时设施 | 为进行建设工程施工所需的生活和生产用的临时建(构)筑物和其他临时设施。包括临时设施的搭设、移拆、维修、清理、拆除后恢复等，以及因修建临时设施应由承包人所负责的有关内容 |  |  |  | 1～2.4%
5 | 011601010001 | 冬雨季施工增加 | 在冬季或雨季施工，引起防寒、保温、防滑、防潮和排除雨雪等措施的增加，人工、施工机械效率的降低等内容 |  |  |  | 0.05～0.2%
6 | 011601011001 | 夜间施工增加 | 因夜间或在地下室等特殊施工部位施工时，所采用照明设备的安拆、维护、照明用电及施工人员夜班补助、夜间施工劳动效率降低等内容 |  |  |  | 0～0.4%
7 | 011601012001 | 特殊地区施工增加 | 在特殊地区(高温、高寒、高原、沙漠、戈壁、沿海、海洋等)及特殊施工环境(邻公路、邻铁路等)下施工时，弥补施工降效所需增加的内容
8 | 011601013001 | 二次搬运 | 因施工场地条件及施工程序限制而发生的材料、构配件、半成品等一次运输不能到达堆放地点，必须进行二次或多次搬运所发生的内容
9 | 011601014001 | 已完工程及设备保护 | 建设项目施工过程中直至竣工验收前，对已完工程及设备采取的必要保护措施 |  |  |  | 0～0.1%
本页小计 | [6 empty] | —
未来软件编制
措施项目清单计价表
工程名称：苍梧二小体育运动场地翻修工程（政府采购工程）（专门面向中小企业） |  |  |  | 标段： |  | 第2页 共3页
序号 | 项目编码 | 项目名称 | 工作内容 |  | 价格(元) |  | 备注
10 | 011601015001 | 既有建(构)筑物、设施保护 | 在工程施工过程中，对既有建(构)筑物及地上、地下设施进行的遮盖、封闭、隔离等必要临时保护措施
11 | 011601016001 | 按质论价 | 招标文件或施工合同有质量目标时，以达到质量目标为费用计列条件的施工措施投入。 |  |  |  | 市优结构0.6～0.7%/市优0.8～0.9%/省优1.2～1.3%/国优专业1.3～1.4%/国优1.5～1.6%
12 | 011601017001 | 建筑工人实名制 | 施工现场对人员进行实名制管理，包括封闭式施工现场的进出场门禁系统和生物识别电子打卡设备，非封闭式施工现场的移动定位、电子围栏考勤管理设备，现场显示屏，实名制系统使用以及管理等。 |  |  |  | 0.045～0.06%
13 | 011601018001 | 特殊施工降效 | 1.城镇老旧小区改造项目、历史文化街区改造项目施工时，由于施工场地非封闭式，施工受行车、行人的干扰导致的人工、机械降效以及为了行车、行人安全发生的防护设施（不包括防护通道）与疏导人员。2.城镇老旧小区改造项目、历史文化街区改造项目施工时，为了不干扰住户的正常作息时间，每天的施工时长缩短而增加的施工降效。 |  |  |  | 2.8～3.7%
14 | 011601019001 | 协管 | 城镇老旧小区改造项目、历史文化街区改造项目施工时，由承包人负责的监管协调违建拆除及恢复工作。
专业措施项目
15 | 011601001001 | 脚手架 | 搭设脚手架、斜道、上料平台，铺设安全网，铺(翻)脚手板，转运、改制、维修维护，拆除、堆放、整理，外运、归库等
本页小计 | [6 empty] | —
未来软件编制
措施项目清单计价表
工程名称：苍梧二小体育运动场地翻修工程（政府采购工程）（专门面向中小企业） |  |  |  | 标段： |  | 第3页 共3页
序号 | 项目编码 | 项目名称 | 工作内容 |  | 价格(元) |  | 备注
16 | 011601002001 | 垂直运输 | 垂直运输机械进出场及安拆，固定装置、基础制作、安装，行走式机械轨道的铺设、拆除，设备运转、使用等
17 | 011601003001 | 大型机械进出场及安拆 | 除垂直运输机械以外的大型机械安装、检测、试运转和拆卸，运进、运出施工现场的装卸和运输，轨道、固定装置的安装和拆除等
18 | 011601004001 | 施工排水 | 提供满足施工排水所需的排水系统，包括设备安拆、调试及配套设施的设置等，设备运转、使用等
19 | 011601005001 | 施工降水 | 提供满足施工降水所需的降水系统，包括设备安拆、调试及配套设施的设置等，设备运转、使用等
本页小计 | [6 empty] | —
合 计 | [6 empty] | —
未来软件编制

## 3.3E.4.1 其他项目清单计价表
其他项目清单计价表
工程名称：苍梧二小体育运动场地翻修工程（政府采购工程）（专门面向中小企业） |  |  | 标段： |  | 第1页 共1页
序号 | 项目名称 | 暂估(暂定) 金额(元) | 结算(确定) 金额(元) | 调整金额±(元) |  | 备注
1 | 暂列金额 | 0.00 |  |  |  | 详见本标准表E.4.2
2 | 专业工程暂估价 | 0.00 |  |  |  | 详见本标准表E.4.3
3 | 计日工 |  |  |  |  | 详见本标准表E.4.4
4 | 总承包服务费 |  |  |  |  | 详见本标准表E.4.5
5 | 合同中约定的其他项目
合 计 | [5 empty] | —
未来软件编制

## 3.4E.5.1 增值税计价表
增值税计价表
工程名称：苍梧二小体育运动场地翻修工程（政府采购工程）（专门面向中小企业） |  |  | 标段： |  |  | 第1页 共1页
序号 | 项目名称 | 计算基础说明 |  | 计算基础 | 税率(%) |  | 金额(元)
1 | 增值税 | 分部分项合计+措施项目合计+其他项目合计-专业工程暂估价-(除税甲供材料费+除税甲供设备费) |  |  | 9
合 计
未来软件编制

## 3.5G.1.1 发包人提供材料一览表
发包人提供材料一览表
工程名称：苍梧二小体育运动场地翻修工程（政府采购工程）（专门面向中小企业） |  |  |  | 标段： |  |  | 第1页 共1页
序号 | 材料名称、规格、型号 | 单位 | 数量 |  | 单价(元) | 合价(元) |  | 有效损耗率(%) | 备注
本页小计 | [7 empty] | — | —
合 计 | [7 empty] | — | —
未来软件编制