## 表B.2.1 最高投标限价封面
| 学生宿舍改造项目 |  |  | 工程
最高投标限价
|  | 招 标 人： | （盖章）
年 月 日

## 表C.2.1 最高投标限价扉页
工程名称： |  | 学生宿舍改造项目
标段名称：
最高投标限价
| 最高投标限价（小写）： |  | 2799555.61
| （大写）： |  | 贰佰柒拾玖万玖仟伍佰伍拾伍元陆角壹分
| 编 制 人： |  |  | (造价专业人员签字及盖章)
| 审 核 人： |  |  | (签字及盖章)
| 编 制 单 位： |  |  | (盖章)
| 法定代表人或其授权人： |  |  | (签字或盖章)
| 招 标 人： |  |  | (盖章)
| 法定代表人或其授权人： |  |  | (签字或盖章)
编 制 时 间：

## 表E.1.1 单项工程汇总表【学生宿舍改造项目】
单项工程汇总表
单项工程名称：学生宿舍改造项目 |  | 标段： |  |  | 第 1 页 共 1 页
序号 | 项目内容 |  | 金额（元） | 其中：（元）
|  |  |  | 专业工程暂估价 |  | 安全生产
1 | 学生宿舍改造项目-土建工程 |  | 2069641.74
2 | 学生宿舍改造项目-安装工程 |  | 729913.87
合 计 |  |  | 2799555.61
注：1 专业工程暂估价为已含税价格，在计算增值税计算基础时不应包含专业工程暂估价金额；
2 本表适用于以单项工程、单位工程等为工程量清单编制对象的工程。

## 表E.1.1 单位工程汇总表【学生宿舍改造项目-土建工程】
单位工程汇总表
工程名称：学生宿舍改造项目-土建工程 |  | 标段： |  | 第 1 页 共 1 页
序号 | 项目内容 |  | 金额(元)
1 | 分部分项工程费 |  | 1826225.44
1.1 | 人工费 |  | 539301.83
1.2 | 材料费 |  | 1089700.84
1.3 | 施工机具使用费 |  | 8129.78
1.4 | 企业管理费 |  | 128733.9
1.5 | 利润 |  | 60359.1
2 | 措施项目费 |  | 72528.45
2.1 | 通用措施项目 |  | 70355.34
2.1.1 | 其中：安全生产
2.2 | 专业措施项目 |  | 2173.11
3 | 其他项目费
3.1 | 其中：暂列金额
3.2 | 其中：专业工程暂估价
3.3 | 其中：计日工
3.4 | 其中：总承包服务费
3.5 | 其中：合同中约定的其他项目
4 | 增值税 |  | 170887.85
合计 |  |  | 2,069,641.74
注：1 专业工程暂估价为已含税价格，在计算增值税计算基础时不应包含专业工程暂估价金额；
2 本表适用于以单项工程、单位工程等为工程量清单编制对象的工程。

## 表E.2.1 分部分项工程项目清单计价表【学生宿舍改造项目
分部分项工程项目清单计价表
工程名称：学生宿舍改造项目-土建工程 |  |  |  | 标段： |  |  |  |  | 第 1 页 共 5 页
序号 | 项目编码 | 项目名称 | 项目特征描述 |  | 计量单位 | 工程量 | 金额（元）
[7 empty] | 综合单价 | 综合合价 |  | 其中
材料暂估价
|  | 拆除工程 | [5 empty] | 100000
1 | 01B001 | S4宿舍楼拆除、迁移、恢复 | 1.按建设单位要求拆除、迁移、恢复各类障碍物，拆除、迁移、恢复的内容由投标单位自行勘察现场考虑，内容包含但不限于地面饰面、墙面饰面、天棚饰面、抹灰、门窗、砖砌水池、门洞扩大、砌体、台阶、隔断、台盆、各类柜体、开孔、孔洞封堵、盒子支架、床、原有防水层、砖砌隔热至板面、涉及安装专业的管线、开关、插座、电器设施、给排水管道等所有需要改造的内容的拆除项目，垃圾清理外运，运距投标方自行考虑，投标单位自行勘察现场综报价，结算时不调整 |  | 项 | 1 | 100000 | 100000
|  | 新建工程 | [5 empty] | 1726225.44
2 | 010401008001 | 包管道 | 1、水泥砂浆包封管道，高度至吊顶以上 2、具体详见设计图纸 |  | m3 | 60.26 | 740.69 | 44633.98
本页小计 | [7 empty] | 144633.98
分部分项工程项目清单计价表
工程名称：学生宿舍改造项目-土建工程 |  |  |  | 标段： |  |  |  |  | 第 2 页 共 5 页
序号 | 项目编码 | 项目名称 | 项目特征描述 |  | 计量单位 | 工程量 | 金额（元）
[7 empty] | 综合单价 | 综合合价 |  | 其中
材料暂估价
3 | 011203001001 | 内墙面一(洗漱区高度2.7m,卫生间高度2.55m） | 1、5厚600x300全瓷砖(+美缝) 2、4厚强力胶粉泥粘结层,揉挤压实 3、2.0厚聚合物水泥防水涂料(Ⅱ型),防水高度做到1200 4、9厚1:3水泥砂浆分层压实抹平 5、素水泥浆一道(内掺建筑胶) 6、喷湿墙面 7、基层墙体 8、具体详见设计图纸 |  | m2 | 4363.56 | 165.82 | 723565.52
4 | 011403001001 | 内墙面二(洗漱区涂料部分) | 1、刷白色防水无机涂料2遍 2、3厚面层耐水腻子分遍刮平 3、原有面层,用砂轮机打磨 4、具体详见设计图纸 |  | m2 | 1281.17 | 16.96 | 21728.64
5 | 011403001002 | 内墙面三(寝室内及室外走道、楼梯间、阳台) | 1、刷白色防水无机涂料2遍 2、3厚面层耐水腻子分遍刮平 3、原有面层,用砂轮机打磨 4、具体详见设计图纸 5、施工过程中床、学习桌、空调管线等保护性移位与恢复的费用包含在内 |  | m2 | 12000 | 16.75 | 201000
本页小计 | [7 empty] | 946294.16
分部分项工程项目清单计价表
工程名称：学生宿舍改造项目-土建工程 |  |  |  | 标段： |  |  |  |  | 第 3 页 共 5 页
序号 | 项目编码 | 项目名称 | 项目特征描述 |  | 计量单位 | 工程量 | 金额（元）
[7 empty] | 综合单价 | 综合合价 |  | 其中
材料暂估价
6 | 011302001001 | 天棚一（铝板天棚) | 1、挂1厚铝板 2、铝合金横撑 23X23X1.3 ,中距 500 3、铝合金中龙骨双向中距1000 4、4钢筋混凝土板内预留Φ6铁环,双向中距900~1200 5、清理面层, 6、顶棚刷1.5厚聚合物水泥防水涂料(Ⅱ型)防潮层 7、具体详见设计图纸 |  | m2 | 1125.3 | 167.51 | 188499
7 | 011301001001 | 天棚二（(寝室内及室外走道、楼梯间、阳台) | 1、刷白色无机涂料2遍 2、3厚腻子找平 3、具体详见设计图纸 |  | m2 | 3000 | 16.75 | 50250
本页小计 | [7 empty] | 238749
分部分项工程项目清单计价表
工程名称：学生宿舍改造项目-土建工程 |  |  |  | 标段： |  |  |  |  | 第 4 页 共 5 页
序号 | 项目编码 | 项目名称 | 项目特征描述 |  | 计量单位 | 工程量 | 金额（元）
[7 empty] | 综合单价 | 综合合价 |  | 其中
材料暂估价
8 | 011102003001 | 楼面一（带防水层防滑地砖地面） | 1、8厚防滑地砖(+美缝),砖尺寸300*300 2、20厚DSM20水泥砂浆面层压实毛面 3、1.5厚聚合物水泥防水涂料(Ⅱ型)(双层)(上翻墙面250) 4、20厚DSM15水泥砂浆 5、LC7.5轻骨料混凝土填充层 6、20厚DSM15水泥砂浆 7、1.5厚聚合物水泥防水涂料(Ⅱ型)(单层)(上翻墙面250) 8、20厚DSM15水泥砂浆找平、四周做成圆弧状 9、钢筋混凝土楼板(拆除现场填充层至此层) 10、具体详见设计图纸 |  | m2 | 371.07 | 324.9 | 120560.64
9 | 011505001001 | 洗漱台 | 1、定制石英石台面，侧边挂不锈钢板； 2、样式满足建设单位要求； 3、其他详见设计图纸 |  | 套 | 186 | 613.34 | 114081.24
10 | 011505003001 | 镜面玻璃 | 1、定制成品镜面玻璃，含两侧三层成品实木柜 2、具体要求详见设计图纸 |  | 套 | 186 | 323.74 | 60215.64
本页小计 | [7 empty] | 294857.52
分部分项工程项目清单计价表
工程名称：学生宿舍改造项目-土建工程 |  |  |  | 标段： |  |  |  |  | 第 5 页 共 5 页
序号 | 项目编码 | 项目名称 | 项目特征描述 |  | 计量单位 | 工程量 | 金额（元）
[7 empty] | 综合单价 | 综合合价 |  | 其中
材料暂估价
11 | 010802001001 | 铝合金门 | 1、卫生间铝合金门M0721，五金配件包含在内 2、具体详见设计图纸 3、门安装后门边砂浆。涂料等处理，恢复与原现场一致； 4、自行勘测所有门洞尺寸，加工及安装按实测值执行，因尺寸偏差、非标加工、收口调整以及如需在墙或地面为门框、下槛开槽（尤其门联窗落地部分）等产生的所有费用已包含在综合单价中，结算时不作调整 |  | 樘 | 186 | 707.13 | 131526.18
12 | 010807001001 | 金属(塑钢)窗 | 1.拆除旧窗，更换新窗，85系列断桥铝合金窗550*550 2.具体要求详见设计图纸 |  | 樘 | 186 | 184.8 | 34372.8
13 | 01B002 | 包假梁 | 1.洗漱区走道边梁底包边，具体做法详见设计图纸 |  | m2 | 205.7 | 174 | 35791.8
本页小计 | [7 empty] | 201690.78
合 计 | [7 empty] | 1826225.44

## 表E.3.1 措施项目清单计价表【学生宿舍改造项目-土建工
措施项目清单计价表
工程名称：学生宿舍改造项目-土建工程 |  |  | 标段： |  | 第 1 页 共 1 页
序号 | 项目编码 | 项目名称 |  | 工作内容 |  | 价格（元） | 备注
1 | 011601009001 | 安全生产 |  |  |  | 69396.57 | 详见明细表E.3.2
2 | 011601007001 | 文明施工 |  |  |  |  | 详见明细表E.3.2
3 | 011601008001 | 环境保护 |  |  |  |  | 详见明细表E.3.2
4 | 011601006001 | 临时设施 |  |  |  |  | 详见明细表E.3.2
5 | 011601010001 | 冬雨季施工增加 |  |  |  |  | 详见明细表E.3.2
6 | 011601011001 | 夜间施工增加 |  |  |  |  | 详见明细表E.3.2
7 | 011601012001 | 特殊地区施工增加 |  |  |  |  | 详见明细表E.3.2
8 | 011601013001 | 二次搬运 |  |  |  |  | 详见明细表E.3.2
9 | 011601014001 | 已完工程及设备保护 |  |  |  |  | 详见明细表E.3.2
10 | 011601015001 | 既有建(构)筑物、设施保护 |  |  |  |  | 详见明细表E.3.2
11 | 011601016001 | 按质论价 |  |  |  |  | 详见明细表E.3.2
12 | 011601017001 | 建筑工人实名制 |  |  |  | 958.77 | 详见明细表E.3.2
13 | 011601018001 | 特殊施工降效 |  |  |  |  | 详见明细表E.3.2
14 | 011601019001 | 协管 |  |  |  |  | 详见明细表E.3.2
15 | 011601001001 | 脚手架 |  |  |  | 2173.11 | 详见明细表E.3.2
16 | 011601002001 | 垂直运输 |  |  |  |  | 详见明细表E.3.2
17 | 011601003001 | 其他大型机械进出场及安拆 |  |  |  |  | 详见明细表E.3.2
18 | 011601004001 | 施工排水 |  |  |  |  | 详见明细表E.3.2
19 | 011601005001 | 施工降水 |  |  |  |  | 详见明细表E.3.2
本页小计 | [5 empty] | 72528.45 | --
合 计 | [5 empty] | 72528.45 | --
注：措施项目清单费用构成详见本标准表 E.3.2，大型机械进出场及安拆费用组成见本标准表 E.3.4。

## 表E.4.1 其他项目清单计价表【学生宿舍改造项目-土建工
其他项目清单计价表
工程名称：学生宿舍改造项目-土建工程 |  | 标段： |  |  |  | 第 1 页 共 1 页
序号 | 项目名称 |  | 暂估（暂定）金额（元） | 结算（确定）金额（元） | 调整金额± （元） |  | 备注
1 | 暂列金额 | [5 empty] | 详见本标准表 E.4.2
2 | 专业工程暂估价 | [5 empty] | 详见本标准表 E.4.3
3 | 计日工 | [5 empty] | 详见本标准表 E.4.4
4 | 总承包服务费 | [5 empty] | 详见本标准表 E.4.5
5 | 合同中约定的其他项目
合 计 | [6 empty] | —

## 表E.4.2 暂列金额明细表【学生宿舍改造项目-土建工程】
暂列金额明细表
工程名称：学生宿舍改造项目-土建工程 |  |  |  | 标段： |  |  | 第 1 页 共 1 页
序号 | 项目名称 | 计算基础 | 费率（%） |  | 暂定金额 （元） | 确定金额（元） |  | 调整金额± (元) | 备注
1 | 合同价格调整暂列金额
1.1
2 | 未确定工程暂列金额
2.1
3 | 未确定服务暂列金额
3.1
4 | 未确定其他暂列金额
4.1
本页小计 |  | - | - | [5 empty] | -
合 计 |  | - | - | [5 empty] | -
注：1,本表由招标人填写“暂定金额”总额，采用费率计价方式计算暂定金额的，应分别填写“计算基础”；“费率”,并计算填写“暂定金额”;采用总价计价方式计算暂定金额的，可直接填写“暂定金额”； 2,投标人应将上述暂定金额填写并计入投标总价； 3,结算时应按合同约定计算并填写“确定金额”。

## 表E.5.1 增值税计价表【学生宿舍改造项目-土建工程】
增值税计价表
工程名称：学生宿舍改造项目-土建工程 |  |  | 标段： |  | 第 1 页 共 1 页
序号 | 项目名称 | 计算基础说明 |  | 计算基础 |  | 税率(%) | 金额(元)
1 | 增值税 | 分部分项工程费+措施项目费+其他项目费-其中：专业工程暂估价-甲供材料费-甲供主材费-甲供设备费 |  | 1898753.89 |  | 9 | 170887.85
合 计 | [6 empty] | 170887.85

## 表E.1.1 单位工程汇总表【学生宿舍改造项目-安装工程】
单位工程汇总表
工程名称：学生宿舍改造项目-安装工程 |  | 标段： |  | 第 1 页 共 1 页
序号 | 项目内容 |  | 金额(元)
1 | 分部分项工程费 |  | 644143.43
1.1 | 人工费 |  | 143540.02
1.2 | 材料费 |  | 420621.38
1.3 | 施工机具使用费 |  | 988.88
1.4 | 企业管理费 |  | 60297.19
1.5 | 利润 |  | 18695.96
2 | 措施项目费 |  | 25502.32
2.1 | 通用措施项目 |  | 24815.63
2.1.1 | 其中：安全生产
2.2 | 专业措施项目 |  | 686.69
3 | 其他项目费
3.1 | 其中：暂列金额
3.2 | 其中：专业工程暂估价
3.3 | 其中：计日工
3.4 | 其中：总承包服务费
3.5 | 其中：合同中约定的其他项目
4 | 增值税 |  | 60268.12
合计 |  |  | 729,913.87
注：1 专业工程暂估价为已含税价格，在计算增值税计算基础时不应包含专业工程暂估价金额；
2 本表适用于以单项工程、单位工程等为工程量清单编制对象的工程。

## 表E.2.1 分部分项工程项目清单计价表【学生宿舍改造项目_1
分部分项工程项目清单计价表
工程名称：学生宿舍改造项目-安装工程 |  |  |  | 标段： |  |  |  |  | 第 1 页 共 2 页
序号 | 项目编码 | 项目名称 | 项目特征描述 |  | 计量单位 | 工程量 | 金额（元）
[7 empty] | 综合单价 | 综合合价 |  | 其中
材料暂估价
1 | 031001008002 | 拆除给水主管道 | 拆除给水主管道，垃圾外运及处置 |  | m | 832.2 | 7.5 | 6241.5
2 | 031002011001 | 水表 | DN20旋翼式水表 |  | 个 | 186 | 100.68 | 18726.48
3 | 030807001001 | 低压螺纹阀门 | 阀门DN50 |  | 个 | 40 | 102.51 | 4100.4
4 | 030807001002 | 低压螺纹阀门 | 阀门DN25 |  | 个 | 186 | 75.82 | 14102.52
5 | 031001008003 | 给水管DN50 PPR | 1.安装部位:室内 2.介质:自来水 3.材质、规格:DN50 PPR 4.连接形式:热熔连接 |  | m | 832.2 | 55.92 | 46536.62
6 | 031001008004 | 给水管DN25 PPR | 1.安装部位:室内 2.介质:自来水 3.材质、规格:DN25 PPR 4.连接形式:热熔连接 |  | m | 1253.64 | 28.52 | 35753.81
7 | 031001008005 | 给水管DN20 PPR | 1.安装部位:室内 2.介质:自来水 3.材质、规格:DN20 PPR 4.连接形式:热熔连接 |  | m | 492.9 | 23.94 | 11800.03
8 | 031001008006 | 给水管DN15 PPR | 1.安装部位:室内 2.介质:自来水 3.材质、规格:DN15 PPR 4.连接形式:热熔连接 |  | m | 1268.52 | 23.32 | 29581.89
9 | 031003003001 | 洗脸盆 | 1、台中陶瓷盆； 2、单冷水嘴； 3、下水配件、角阀等； 4、具体详见设计图纸； |  | 组 | 372 | 577.03 | 214655.16
本页小计 | [7 empty] | 381498.41
分部分项工程项目清单计价表
工程名称：学生宿舍改造项目-安装工程 |  |  |  | 标段： |  |  |  |  | 第 2 页 共 2 页
序号 | 项目编码 | 项目名称 | 项目特征描述 |  | 计量单位 | 工程量 | 金额（元）
[7 empty] | 综合单价 | 综合合价 |  | 其中
材料暂估价
10 | 031003006001 | 大便器 | 1、带水箱蹲便器虹吸式； 2、角阀等配件； 3、详见设计单位； |  | 组 | 186 | 698.79 | 129974.94
11 | 031003014001 | 给、排水附件 | 1、新型防反溢防臭地漏DN50 2、铸铁制铜镀铬篦子 |  | 个 | 372 | 56.41 | 20984.52
12 | 030413002001 | 装饰灯 | 1.新节能灯，38W 2.吸顶安装 |  | 套 | 372 | 57.55 | 21408.6
13 | 030413002002 | 防水防尘节能灯 | 1.更换防水节能灯，38W（IP54带防水防尘罩） 2.吸顶安装 |  | 套 | 186 | 61.14 | 11372.04
14 | 030413002003 | LED灯盘 | 220V,LED,300*300集成灯，吊顶内安装 |  | 套 | 186 | 91.7 | 17056.2
15 | 030413002004 | LED灯盘 | 220V,LED,300*600集成灯，吊顶内安装 |  | 套 | 186 | 96.75 | 17995.5
16 | 030412001001 | 配管 | 镀锌电线管DN25 |  | m | 279 | 20.8 | 5803.2
17 | 030412004001 | 配线 | BV铜芯聚氯乙烯绝缘线铜芯2.5mm2 |  | m | 837 | 4.22 | 3532.14
18 | 030413013001 | 照明开关、按钮 | 单极开关10A,250V |  | 套 | 372 | 24.7 | 9188.4
19 | 030413013002 | 照明开关、按钮 | 双极开关10A,250V |  | 套 | 372 | 33.09 | 12309.48
20 | 03B001 | 毛巾架 | 1.成品单杆毛巾架，样式满足建设单位要求 |  | 个 | 372 | 35 | 13020
本页小计 | [7 empty] | 262645.02
合 计 | [7 empty] | 644143.43

## 表E.3.1 措施项目清单计价表【学生宿舍改造项目-安装工
措施项目清单计价表
工程名称：学生宿舍改造项目-安装工程 |  |  | 标段： |  | 第 1 页 共 1 页
序号 | 项目编码 | 项目名称 |  | 工作内容 |  | 价格（元） | 备注
1 | 031401009001 | 安全生产 |  |  |  | 24477.45 | 详见明细表E.3.2
2 | 031401010001 | 文明施工 |  |  |  |  | 详见明细表E.3.2
3 | 031401011001 | 环境保护 |  |  |  |  | 详见明细表E.3.2
4 | 031401012001 | 临时设施 |  |  |  |  | 详见明细表E.3.2
5 | 031401021001 | 冬雨季施工增加 |  |  |  |  | 详见明细表E.3.2
6 | 031401020001 | 夜间施工增加 |  |  |  |  | 详见明细表E.3.2
7 | 031401017001 | 特殊地区施工增加 |  |  |  |  | 详见明细表E.3.2
8 | 031401013001 | 二次搬运 |  |  |  |  | 详见明细表E.3.2
9 | 031401015001 | 已完工程及设备保护 |  |  |  |  | 详见明细表E.3.2
10 | 031401014001 | 既有建(构)筑物、设施保护 |  |  |  |  | 详见明细表E.3.2
11 | 031401023001 | 按质论价 |  |  |  |  | 详见明细表E.3.2
12 | 031401024001 | 建筑工人实名制 |  |  |  | 338.18 | 详见明细表E.3.2
13 | 031401025001 | 特殊施工降效 |  |  |  |  | 详见明细表E.3.2
14 | 031401026001 | 协管 |  |  |  |  | 详见明细表E.3.2
15 | 031401001001 | 脚手架 |  |  |  | 686.69 | 详见明细表E.3.2
16 | 031401002001 | 大型机械设备进出场及安拆 |  |  |  |  | 详见明细表E.3.2
17 | 031401018001 | 安装与生产运行同时进行施工防护 |  |  |  |  | 详见明细表E.3.2
18 | 031401019001 | 有害身体健康环境中施工防护 |  |  |  |  | 详见明细表E.3.2
本页小计 | [5 empty] | 25502.32 | --
合 计 | [5 empty] | 25502.32 | --
注：措施项目清单费用构成详见本标准表 E.3.2，大型机械进出场及安拆费用组成见本标准表 E.3.4。

## 表E.4.1 其他项目清单计价表【学生宿舍改造项目-安装工
其他项目清单计价表
工程名称：学生宿舍改造项目-安装工程 |  | 标段： |  |  |  | 第 1 页 共 1 页
序号 | 项目名称 |  | 暂估（暂定）金额（元） | 结算（确定）金额（元） | 调整金额± （元） |  | 备注
1 | 暂列金额 | [5 empty] | 详见本标准表 E.4.2
2 | 专业工程暂估价 | [5 empty] | 详见本标准表 E.4.3
3 | 计日工 | [5 empty] | 详见本标准表 E.4.4
4 | 总承包服务费 | [5 empty] | 详见本标准表 E.4.5
5 | 合同中约定的其他项目
合 计 | [6 empty] | —

## 表E.4.2 暂列金额明细表【学生宿舍改造项目-安装工程】
暂列金额明细表
工程名称：学生宿舍改造项目-安装工程 |  |  |  | 标段： |  |  | 第 1 页 共 1 页
序号 | 项目名称 | 计算基础 | 费率（%） |  | 暂定金额 （元） | 确定金额（元） |  | 调整金额± (元) | 备注
1 | 合同价格调整暂列金额
1.1
2 | 未确定工程暂列金额
2.1
3 | 未确定服务暂列金额
3.1
4 | 未确定其他暂列金额
4.1
本页小计 |  | - | - | [5 empty] | -
合 计 |  | - | - | [5 empty] | -
注：1,本表由招标人填写“暂定金额”总额，采用费率计价方式计算暂定金额的，应分别填写“计算基础”；“费率”,并计算填写“暂定金额”;采用总价计价方式计算暂定金额的，可直接填写“暂定金额”； 2,投标人应将上述暂定金额填写并计入投标总价； 3,结算时应按合同约定计算并填写“确定金额”。

## 表E.5.1 增值税计价表【学生宿舍改造项目-安装工程】
增值税计价表
工程名称：学生宿舍改造项目-安装工程 |  |  | 标段： |  | 第 1 页 共 1 页
序号 | 项目名称 | 计算基础说明 |  | 计算基础 |  | 税率(%) | 金额(元)
1 | 增值税 | 分部分项工程费+措施项目费+其他项目费-其中：专业工程暂估价-甲供材料费-甲供主材费-甲供设备费 |  | 669645.75 |  | 9 | 60268.12
合 计 | [6 empty] | 60268.12