## 表B.1.1 招标工程量清单封面【机电高职藕塘校区基础1.1
表B.1.1 招标工程量清单封面
无锡机电高等职业技术学校机电高职藕塘校区基础设施提升项目 |  | 工程
招标工程量清单
招 标 人： | 无锡机电高等职业技术学校 | （盖章）
2026-06-25

## 表C.1.1 招标工程量清单扉页【机电高职藕塘校区基础1.2
表C.1.1 招标工程量清单扉页
工程名称： | 无锡机电高等职业技术学校机电高职藕塘校区基础设施提升项目
标段名称： | 无锡机电高等职业技术学校机电高职藕塘校区基础设施提升项目
招 标 工 程 量 清 单
编 制 人： | 刘磊 | (造价专业人员签字及盖章)
审 核 人： | 马洁 | (签字及盖章)
编 制 单 位： | 江苏春为全过程工程咨询有限公司 | (盖章)
法定代表人 或其授权人： | 蒋春卫 | (签字或盖章)
招 标 人： | 无锡机电高等职业技术学校 | (盖章)
法定代表人 或其授权人： |  | (签字或盖章)
编 制 时 间： | 2026-06-25

## 表E.1.1-2 单项工程汇总表【机电高职藕塘校区基础2.1
表E.1.1-2 单项工程汇总表
单项工程名称：无锡机电高等职业技术学校机电高职藕塘校区基础设施提升项目 |  | 标段：1 |  | 第1页 共1页
序号 | 项目内容 | 金额(元) | 其中:(元)
|  |  | 专业工程暂估价 | 安全生产
1 | 修缮土建 | 40000.00
合 计 |  | 40000.00
注：1 专业工程暂估价为已含税价格，在计算增值税计算基础时不应包含专业工程暂估价金额； 2 本表适用于以单项工程、单位工程等为工程量清单编制对象的工程。

## 表E.1.1-3 单位工程汇总表【修缮土建】3.1
表E.1.1-3 单位工程汇总表
单位工程名称：修缮土建 | 标段：1 | 第1页 共1页
序号 | 项目内容 | 金额(元)
1 | 分部分项工程
1.1 | 宿舍楼屋面
1.2 | 食堂屋面
1.3 | 行政楼、信息楼屋面
1.4 | 8、9号实训楼屋面
1.5 | 4号实训楼屋面
1.6 | 其他
2 | 措施项目
2.1 | 其中：安全生产
3 | 其他项目
3.1 | 其中：暂列金额 | 40000.00
3.2 | 其中：专业工程暂估价
3.3 | 其中：计日工
3.4 | 其中：总承包服务费
3.5 | 其中：合同中约定的其他项目
4 | 增值税
合 计 |  | 40000.00
注：1 专业工程暂估价为已含税价格，在计算增值税计算基础时不应包含专业工程暂估价金额； 2 本表适用以单项工程、单位工程等为工程量清单编制对象的工程。

## 表E.2.1 分部分项工程项目清单计价表【修缮土建】3.2
表E.2.1 分部分项工程项目清单计价表
工程名称：修缮土建 |  |  |  | 标段：1 |  |  | 第1页 共22页
序号 | 项目编码 | 项目名称 | 项目特征描述 | 计量 单位 | 工程量 | 金额（元）
[6 empty] | 综合单价 | 合价 | 其中
材料暂估价
宿舍楼屋面
1 | 01B001 | 卷材拆除 | 1、原屋面卷材拆除 | m2 | 1317.81
2 | 01B002 | 屋面粉刷层拆除 | 1、原屋面破损粉刷层拆除清理(拆除厚度20mm) | m2 | 1112.33
3 | 010902001001 | 屋面卷材防水 | 1、4mmSBS外露型防水卷材 2、每个搭接处封边、刷可外露防水胶 3、水口处做聚氨酯封闭接头 4、防水上翻至女儿墙下檐口 5、碉堡四周不锈钢固定 6、分仓缝填充须使用非固化橡胶沥青防水涂料（分仓分格按≤6m×6m，缝宽20mm） | m2 | 1317.81
4 | 010902002001 | 屋面涂膜防水 | 1、涂两遍浓缩底油界面剂 2、电加热刮一遍2.0mm厚非固化橡胶沥青，女儿墙下檐口、落水口节点附加位置，非固化加厚至 2.5～3.0mm | m2 | 1317.81
5 | 010902004001 | 屋面刚性层 | 1、界面剂一遍 2、1:2.5抗裂砂浆找平(厚度约20mm) | m2 | 1112.33
本页小计
表E.2.1 分部分项工程项目清单计价表
工程名称：修缮土建 |  |  |  | 标段：1 |  |  | 第2页 共22页
序号 | 项目编码 | 项目名称 | 项目特征描述 | 计量 单位 | 工程量 | 金额（元）
[6 empty] | 综合单价 | 合价 | 其中
材料暂估价
6 | 01B003 | 金属泛水 | 1、1mm不锈钢泛水板，做法见12J201-A14-a | m | 342.47
7 | 01B004 | 粉刷层拆除 | 1、女儿墙现有粉刷层铲除(拆除厚度20mm) 2、部位：女儿墙修复 | m2 | 75.7
8 | 011201001001 | 墙、柱面一般抹灰 | 1、6厚1:2.5抗裂砂浆罩面 2、12厚1:3抗裂砂浆打底扫毛加玻纤网 3、界面剂一遍 4、部位：女儿墙修复 | m2 | 75.7
9 | 01B005 | 压顶拆除 | 1、女儿墙现有压顶拆除 | m | 126.16
10 | 010502025001 | 零星现浇构件 | 1.构件名称：女儿墙压顶 2.混凝土强度等级：C20混凝土 | m3 | 3.41
11 | 010505014001 | 零星现浇构件模板 | 1.构件名称：女儿墙压顶 2.模板形式：自行考虑 | m2 | 45.42
12 | 010506011001 | 现浇混凝土零星构件钢筋 | 1.钢筋种类、规格：HPB300 6 | t | 0.098
13 | 011404001001 | 墙面喷刷涂料 | 1、调、批901胶外墙腻子二遍、打磨； 2、外墙抗碱底漆1遍，外墙弹性涂料2遍、颜色根据甲方要求 3、部位：女儿墙压顶 | m2 | 191.76
本页小计
表E.2.1 分部分项工程项目清单计价表
工程名称：修缮土建 |  |  |  | 标段：1 |  |  | 第3页 共22页
序号 | 项目编码 | 项目名称 | 项目特征描述 | 计量 单位 | 工程量 | 金额（元）
[6 empty] | 综合单价 | 合价 | 其中
材料暂估价
14 | 01B006 | 屋面排水系统疏通 | 1、屋面排水系统疏通 2、工程量暂估，按处计量 | 处 | 11
15 | 010902006001 | 屋面排(透)气管 | 1、屋面排气帽换新 2、φ110PVC透气管，具体做法详设计要求 | 个 | 26
16 | 010902005001 | 屋面排水管 | 1、屋面破损排水管换新 2、破损排水管零星修复，规格按现场实际 3、工程量暂估，按实结算 | m | 10
17 | 030701003001 | 空调器移位 | 1、空调外机做防水时临时移位待防水完工后恢复原位，空调外机做防震处理(空调支架下垫橡胶块),补充氟利昂并安装调试 | 台 | 24
18 | 01B007 | 更换雨水斗网罩 | 1、更换天沟雨水斗网罩(304不锈钢天台地漏盖防鼠型) | 个 | 11
19 | 01B008 | 墙砖拆除 | 1、外墙破损墙砖铲除修补 2、工程量暂估，结算按实 | m2 | 5
20 | 011203003001 | 块料墙、柱面 | 1、外墙破损处1:2.5抗裂砂浆找平后小方砖修补 2、工程量暂估，结算按实 | m2 | 5
食堂屋面
本页小计
表E.2.1 分部分项工程项目清单计价表
工程名称：修缮土建 |  |  |  | 标段：1 |  |  | 第4页 共22页
序号 | 项目编码 | 项目名称 | 项目特征描述 | 计量 单位 | 工程量 | 金额（元）
[6 empty] | 综合单价 | 合价 | 其中
材料暂估价
21 | 01B009 | 地砖拆除 | 1、原屋面地砖拆除 2、原屋面地砖粉刷层拆除清理(拆除厚度50mm) 3、部位：屋面地砖 | m2 | 285.55
22 | 01B010 | 木地板拆除 | 1、原屋面地板拆除清理归堆 2、材质：芬兰木地板 3、部位：屋面木地板 | m2 | 2155.17
23 | 01B011 | 砖砌体拆除 | 木地板下方砖砌支撑拆除(高度300mm,宽300mm) | m3 | 30
24 | 01B012 | 屋面粉刷层拆除 | 1、地板下方杂物拆除、粉刷层铲除(拆除厚度20mm) 2、部位：屋面 | m2 | 4125.49
25 | 01B013 | 墙砖拆除 | 1、女儿墙墙面外墙砖铲除、粉刷层铲除(厚度50mm) 2、女儿墙压顶拆除 | m2 | 440.96
26 | 01B014 | 卷材拆除 | 1、原屋面卷材拆除 | m2 | 2518.55
本页小计
表E.2.1 分部分项工程项目清单计价表
工程名称：修缮土建 |  |  |  | 标段：1 |  |  | 第5页 共22页
序号 | 项目编码 | 项目名称 | 项目特征描述 | 计量 单位 | 工程量 | 金额（元）
[6 empty] | 综合单价 | 合价 | 其中
材料暂估价
27 | 010902001002 | 屋面卷材防水 | 1、4mmSBS外露型防水卷材 2、每个搭接处封边、刷可外露防水胶 3、水口处做聚氨酯封闭接头 4、防水上翻至女儿墙下檐口 5、碉堡四周不锈钢固定 6、分仓缝填充须使用非固化橡胶沥青防水涂料（分仓分格按≤6m×6m，缝宽20mm） | m2 | 5343.01
28 | 010902002002 | 屋面涂膜防水 | 1、涂两遍浓缩底油界面剂 2、电加热刮一遍2.0mm厚非固化橡胶沥青，女儿墙下檐口、落水口节点附加位置，非固化加厚至 2.5～3.0mm | m2 | 5343.01
29 | 010902004002 | 屋面刚性层 | 1、界面剂一遍 2、1:2.5抗裂砂浆找平(厚度约20mm) | m2 | 4293.54
30 | 01B015 | 金属泛水 | 1、1mm不锈钢泛水板，做法见12J201-A14-a | m | 361.2
本页小计
表E.2.1 分部分项工程项目清单计价表
工程名称：修缮土建 |  |  |  | 标段：1 |  |  | 第6页 共22页
序号 | 项目编码 | 项目名称 | 项目特征描述 | 计量 单位 | 工程量 | 金额（元）
[6 empty] | 综合单价 | 合价 | 其中
材料暂估价
31 | 011201001002 | 墙、柱面一般抹灰 | 1、6厚1:2.5抗裂砂浆罩面 2、12厚1:3抗裂砂浆打底扫毛加玻纤网 3、界面剂一遍 4、部位：女儿墙修复 | m2 | 440.96
32 | 011404001002 | 墙面喷刷涂料 | 1、调、批901胶外墙腻子二遍、打磨； 2、外墙抗碱底漆1遍，外墙弹性涂料2遍、颜色根据甲方要求 3、部位：女儿墙压顶 | m2 | 494.79
33 | 01B016 | 屋面排水系统疏通 | 1、屋面排水系统疏通 2、工程量暂估，按处计量 | 处 | 15
34 | 010902005002 | 屋面排水管 | 1、屋面破损排水管换新 2、破损排水管零星修复，规格按现场实际 3、工程量暂估，按实结算 | m | 20
35 | 010902006002 | 屋面排(透)气管 | 1、屋面排气帽换新 2、φ110PVC透气管，具体做法详设计要求 | 个 | 54
本页小计
表E.2.1 分部分项工程项目清单计价表
工程名称：修缮土建 |  |  |  | 标段：1 |  |  | 第7页 共22页
序号 | 项目编码 | 项目名称 | 项目特征描述 | 计量 单位 | 工程量 | 金额（元）
[6 empty] | 综合单价 | 合价 | 其中
材料暂估价
36 | 030701003002 | 空调器移位 | 1、空调外机做防水时临时移位待防水完工后恢复原位，空调外机做防震处理(空调支架下垫橡胶块),补充氟利昂并安装调试 | 台 | 15
37 | 01B017 | 更换雨水斗网罩 | 1、更换天沟雨水斗网罩(304不锈钢天台地漏盖防鼠型) | 个 | 15
38 | 01B018 | 打胶 | 1、原玻璃胶铲除 2、新做玻璃防水胶(耐候胶) | m | 57.6
本页小计
表E.2.1 分部分项工程项目清单计价表
工程名称：修缮土建 |  |  |  | 标段：1 |  |  | 第8页 共22页
序号 | 项目编码 | 项目名称 | 项目特征描述 | 计量 单位 | 工程量 | 金额（元）
[6 empty] | 综合单价 | 合价 | 其中
材料暂估价
39 | 01B019 | 雨篷出新 | 1、钢结构雨棚破损处修补。 2、钢结构雨棚除锈出新 3、所有钢构件均应彻底清除脏物及油污后喷砂(抛丸)除锈,除锈等级应达sa2级 4、外露钢柱、钢梁、钢楼梯经除锈处理后建议涂两度环氧富锌底漆,涂层干漆膜厚度为50μm;中间层采用环氧云铁中间漆,涂层干漆膜厚度为30μm;再外刷防火涂层。(油漆种类需业主确认) 5、综合考虑修复及除锈出新的全部工作内容，综合考虑报价 | m2 | 14.64
40 | 031208002001 | 其他管道绝热 | 食堂2层外墙现有空调保温棉拆除换新 | m3 | 0.69
行政楼、信息楼屋面
41 | 01B020 | 卷材拆除 | 1、原屋面卷材拆除 | m2 | 5987.97
42 | 01B021 | 屋面粉刷层拆除 | 1、原屋面破损粉刷层拆除清理(拆除厚度20mm) | m2 | 4914.67
本页小计
表E.2.1 分部分项工程项目清单计价表
工程名称：修缮土建 |  |  |  | 标段：1 |  |  | 第9页 共22页
序号 | 项目编码 | 项目名称 | 项目特征描述 | 计量 单位 | 工程量 | 金额（元）
[6 empty] | 综合单价 | 合价 | 其中
材料暂估价
43 | 010902001003 | 屋面卷材防水 | 1、4mmSBS外露型防水卷材 2、每个搭接处封边、刷可外露防水胶 3、水口处做聚氨酯封闭接头 4、防水上翻至女儿墙下檐口 5、碉堡四周不锈钢固定 6、分仓缝填充须使用非固化橡胶沥青防水涂料（分仓分格按≤6m×6m，缝宽20mm） | m2 | 5987.97
44 | 010902002003 | 屋面涂膜防水 | 1、涂两遍浓缩底油界面剂 2、电加热刮一遍2.0mm厚非固化橡胶沥青，女儿墙下檐口、落水口节点附加位置，非固化加厚至 2.5～3.0mm | m2 | 5987.97
45 | 010902004003 | 屋面刚性层 | 1、界面剂一遍 2、1:2.5抗裂砂浆找平(厚度约20mm) 3、排水沟找坡综合考虑在报价中 | m2 | 4914.67
46 | 01B022 | 粉刷层拆除 | 1、女儿墙现有粉刷层铲除(拆除厚度20mm) 2、部位：女儿墙修复 | m2 | 361.33
本页小计
表E.2.1 分部分项工程项目清单计价表
工程名称：修缮土建 |  |  |  | 标段：1 |  |  | 第10页 共22页
序号 | 项目编码 | 项目名称 | 项目特征描述 | 计量 单位 | 工程量 | 金额（元）
[6 empty] | 综合单价 | 合价 | 其中
材料暂估价
47 | 011201001003 | 墙、柱面一般抹灰 | 1、6厚1:2.5抗裂砂浆罩面 2、12厚1:3抗裂砂浆打底扫毛加玻纤网 3、界面剂一遍 4、部位：女儿墙修复 | m2 | 361.33
48 | 01B023 | 压顶拆除 | 1、女儿墙现有压顶拆除 | m | 240.89
49 | 010502025002 | 零星现浇构件 | 1.构件名称：女儿墙压顶 2.混凝土强度等级：C20混凝土 | m3 | 6.5
50 | 010505014002 | 零星现浇构件模板 | 1.构件名称：女儿墙压顶 2.模板形式：自行考虑 | m2 | 86.72
51 | 010506011002 | 现浇混凝土零星构件钢筋 | 1.钢筋种类、规格：HPB300 6 | t | 0.187
52 | 011404001003 | 墙面喷刷涂料 | 1、调、批901胶外墙腻子二遍、打磨； 2、外墙抗碱底漆1遍，外墙弹性涂料2遍、颜色根据甲方要求 3、部位：女儿墙压顶 | m2 | 610.24
53 | 01B024 | 屋面排水系统疏通 | 1、屋面排水系统疏通 2、工程量暂估，按处计量 | 处 | 37
本页小计
表E.2.1 分部分项工程项目清单计价表
工程名称：修缮土建 |  |  |  | 标段：1 |  |  | 第11页 共22页
序号 | 项目编码 | 项目名称 | 项目特征描述 | 计量 单位 | 工程量 | 金额（元）
[6 empty] | 综合单价 | 合价 | 其中
材料暂估价
54 | 010902005003 | 屋面排水管 | 1、屋面破损排水管换新 2、破损排水管零星修复，规格按现场实际 3、工程量暂估，按实结算 | m | 20
55 | 010902006003 | 屋面排(透)气管 | 1、屋面排气帽换新 2、φ110PVC透气管，具体做法详设计要求 | 个 | 2
56 | 030701003003 | 空调器移位 | 1、空调外机做防水时临时移位待防水完工后恢复原位，空调外机做防震处理(空调支架下垫橡胶块),补充氟利昂并安装调试 | 台 | 2
57 | 01B025 | 更换雨水斗网罩 | 1、更换天沟雨水斗网罩(304不锈钢天台地漏盖防鼠型) | 个 | 37
58 | 01B026 | 打胶 | 1、原玻璃胶铲除 2、新做玻璃防水胶(耐候胶) | m | 433.68
本页小计
表E.2.1 分部分项工程项目清单计价表
工程名称：修缮土建 |  |  |  | 标段：1 |  |  | 第12页 共22页
序号 | 项目编码 | 项目名称 | 项目特征描述 | 计量 单位 | 工程量 | 金额（元）
[6 empty] | 综合单价 | 合价 | 其中
材料暂估价
59 | 01B027 | 雨篷出新 | 1、钢结构雨棚破损处修补。 2、钢结构雨棚除锈出新 3、所有钢构件均应彻底清除脏物及油污后喷砂(抛丸)除锈,除锈等级应达sa2级 4、外露钢柱、钢梁、钢楼梯经除锈处理后建议涂两度环氧富锌底漆,涂层干漆膜厚度为50μm;中间层采用环氧云铁中间漆,涂层干漆膜厚度为30μm;再外刷防火涂层。(油漆种类需业主确认) 5、综合考虑修复及除锈出新的全部工作内容，综合考虑报价 | m2 | 16.76
60 | 010901008001 | 屋面变形缝 | 屋面变形缝换新，屋面变形缝做法见12J201-C7-4(1mm铝合金盖板)，具体以设计和建设单位要求为准，综合考虑报价 | m | 40
8、9号实训楼屋面
61 | 01B028 | 卷材拆除 | 1、原屋面卷材拆除 | m2 | 3515.37
62 | 01B029 | 屋面粉刷层拆除 | 1、原屋面破损粉刷层拆除清理(拆除厚度20mm) | m2 | 2740.92
本页小计
表E.2.1 分部分项工程项目清单计价表
工程名称：修缮土建 |  |  |  | 标段：1 |  |  | 第13页 共22页
序号 | 项目编码 | 项目名称 | 项目特征描述 | 计量 单位 | 工程量 | 金额（元）
[6 empty] | 综合单价 | 合价 | 其中
材料暂估价
63 | 010902001004 | 屋面卷材防水 | 1、4mmSBS外露型防水卷材 2、每个搭接处封边、刷可外露防水胶 3、水口处做聚氨酯封闭接头 4、防水上翻至女儿墙下檐口 5、碉堡四周不锈钢固定 6、分仓缝填充须使用非固化橡胶沥青防水涂料（分仓分格按≤6m×6m，缝宽20mm） | m2 | 3515.37
64 | 010902002004 | 屋面涂膜防水 | 1、涂两遍浓缩底油界面剂 2、电加热刮一遍2.0mm厚非固化橡胶沥青，女儿墙下檐口、落水口节点附加位置，非固化加厚至 2.5～3.0mm | m2 | 3515.37
65 | 010902004004 | 屋面刚性层 | 1、界面剂一遍 2、1:2.5抗裂砂浆找平(厚度约20mm) 3、排水沟找坡综合考虑在报价中 | m2 | 2740.92
66 | 01B030 | 金属泛水 | 1、1mm不锈钢泛水板，做法见12J201-A14-a | m | 516.3
本页小计
表E.2.1 分部分项工程项目清单计价表
工程名称：修缮土建 |  |  |  | 标段：1 |  |  | 第14页 共22页
序号 | 项目编码 | 项目名称 | 项目特征描述 | 计量 单位 | 工程量 | 金额（元）
[6 empty] | 综合单价 | 合价 | 其中
材料暂估价
67 | 01B031 | 粉刷层拆除 | 1、女儿墙现有粉刷层铲除(拆除厚度20mm) 2、部位：女儿墙修复 | m2 | 358.43
68 | 011201001004 | 墙、柱面一般抹灰 | 1、6厚1:2.5抗裂砂浆罩面 2、12厚1:3抗裂砂浆打底扫毛加玻纤网 3、界面剂一遍 4、部位：女儿墙修复 | m2 | 358.43
69 | 01B032 | 压顶拆除 | 1、女儿墙现有压顶拆除 | m | 238.95
70 | 010502025003 | 零星现浇构件 | 1.构件名称：女儿墙压顶 2.混凝土强度等级：C20混凝土 | m3 | 6.45
71 | 010505014003 | 零星现浇构件模板 | 1.构件名称：女儿墙压顶 2.模板形式：自行考虑 | m2 | 86.02
72 | 010506011003 | 现浇混凝土零星构件钢筋 | 1.钢筋种类、规格：HPB300 6 | t | 0.186
73 | 011404001004 | 墙面喷刷涂料 | 1、调、批901胶外墙腻子二遍、打磨； 2、外墙抗碱底漆1遍，外墙弹性涂料2遍、颜色根据甲方要求 3、部位：女儿墙压顶 | m2 | 363.2
74 | 01B033 | 屋面排水系统疏通 | 1、屋面排水系统疏通 2、工程量暂估，按处计量 | 处 | 13
本页小计
表E.2.1 分部分项工程项目清单计价表
工程名称：修缮土建 |  |  |  | 标段：1 |  |  | 第15页 共22页
序号 | 项目编码 | 项目名称 | 项目特征描述 | 计量 单位 | 工程量 | 金额（元）
[6 empty] | 综合单价 | 合价 | 其中
材料暂估价
75 | 010902005004 | 屋面排水管 | 1、屋面破损排水管换新 2、破损排水管零星修复，规格按现场实际 3、工程量暂估，按实结算 | m | 10
76 | 010902006004 | 屋面排(透)气管 | 1、屋面排气帽换新 2、φ110PVC透气管，具体做法详设计要求 | 个 | 47
77 | 030701003004 | 空调器移位 | 1、空调外机做防水时临时移位待防水完工后恢复原位，空调外机做防震处理(空调支架下垫橡胶块),补充氟利昂并安装调试 | 台 | 3
78 | 01B034 | 更换雨水斗网罩 | 1、更换天沟雨水斗网罩(304不锈钢天台地漏盖防鼠型) | 个 | 13
79 | 01B035 | 墙砖拆除 | 1、外墙破损墙砖铲除修补 2、工程量暂估，结算按实 | m2 | 5
80 | 011203003002 | 块料墙、柱面 | 1、外墙破损处1:2.5抗裂砂浆找平后小方砖修补 2、工程量暂估，结算按实 | m2 | 5
4号实训楼屋面
81 | 01B036 | 卷材拆除 | 1、原屋面卷材拆除 | m2 | 1564.87
本页小计
表E.2.1 分部分项工程项目清单计价表
工程名称：修缮土建 |  |  |  | 标段：1 |  |  | 第16页 共22页
序号 | 项目编码 | 项目名称 | 项目特征描述 | 计量 单位 | 工程量 | 金额（元）
[6 empty] | 综合单价 | 合价 | 其中
材料暂估价
82 | 01B037 | 屋面粉刷层拆除 | 1、原屋面破损粉刷层拆除清理(拆除厚度20mm) | m2 | 1264.57
83 | 010902001005 | 屋面卷材防水 | 1、4mmSBS外露型防水卷材 2、每个搭接处封边、刷可外露防水胶 3、水口处做聚氨酯封闭接头 4、防水上翻至女儿墙下檐口 5、碉堡四周不锈钢固定 6、分仓缝填充须使用非固化橡胶沥青防水涂料（分仓分格按≤6m×6m，缝宽20mm） | m2 | 1564.87
84 | 010902002005 | 屋面涂膜防水 | 1、涂两遍浓缩底油界面剂 2、电加热刮一遍2.0mm厚非固化橡胶沥青，女儿墙下檐口、落水口节点附加位置，非固化加厚至 2.5～3.0mm | m2 | 1564.87
85 | 010902004005 | 屋面刚性层 | 1、界面剂一遍 2、1:2.5抗裂砂浆找平(厚度约20mm) 3、排水沟找坡综合考虑在报价中 | m2 | 1264.57
86 | 01B038 | 金属泛水 | 1、1mm不锈钢泛水板，做法见12J201-A14-a | m | 200.2
本页小计
表E.2.1 分部分项工程项目清单计价表
工程名称：修缮土建 |  |  |  | 标段：1 |  |  | 第17页 共22页
序号 | 项目编码 | 项目名称 | 项目特征描述 | 计量 单位 | 工程量 | 金额（元）
[6 empty] | 综合单价 | 合价 | 其中
材料暂估价
87 | 01B039 | 粉刷层拆除 | 1、女儿墙现有粉刷层铲除(拆除厚度20mm) 2、部位：女儿墙修复 | m2 | 138.93
88 | 011201001005 | 墙、柱面一般抹灰 | 1、6厚1:2.5抗裂砂浆罩面 2、12厚1:3抗裂砂浆打底扫毛加玻纤网 3、界面剂一遍 4、部位：女儿墙修复 | m2 | 138.93
89 | 01B040 | 压顶拆除 | 1、女儿墙现有压顶拆除 | m | 92.62
90 | 010502025004 | 零星现浇构件 | 1.构件名称：女儿墙压顶 2.混凝土强度等级：C20混凝土 | m3 | 2.5
91 | 010505014004 | 零星现浇构件模板 | 1.构件名称：女儿墙压顶 2.模板形式：自行考虑 | m2 | 33.34
92 | 010506011004 | 现浇混凝土零星构件钢筋 | 1.钢筋种类、规格：HPB300 6 | t | 0.072
93 | 011404001005 | 墙面喷刷涂料 | 1、调、批901胶外墙腻子二遍、打磨； 2、外墙抗碱底漆1遍，外墙弹性涂料2遍、颜色根据甲方要求 3、部位：女儿墙压顶 | m2 | 140.78
94 | 01B041 | 屋面排水系统疏通 | 1、屋面排水系统疏通 2、工程量暂估，按处计量 | 处 | 10
本页小计
表E.2.1 分部分项工程项目清单计价表
工程名称：修缮土建 |  |  |  | 标段：1 |  |  | 第18页 共22页
序号 | 项目编码 | 项目名称 | 项目特征描述 | 计量 单位 | 工程量 | 金额（元）
[6 empty] | 综合单价 | 合价 | 其中
材料暂估价
95 | 010902005005 | 屋面排水管 | 1、屋面破损排水管换新 2、破损排水管零星修复，规格按现场实际 3、工程量暂估，按实结算 | m | 10
96 | 010902006005 | 屋面排(透)气管 | 1、屋面排气帽换新 2、φ110PVC透气管，具体做法详设计要求 | 个 | 8
97 | 030701003005 | 空调器移位 | 1、空调外机做防水时临时移位待防水完工后恢复原位，空调外机做防震处理(空调支架下垫橡胶块),补充氟利昂并安装调试 | 台 | 20
98 | 01B042 | 更换雨水斗网罩 | 1、更换天沟雨水斗网罩(304不锈钢天台地漏盖防鼠型) | 个 | 10
99 | 01B043 | 墙砖拆除 | 1、外墙破损墙砖铲除修补 2、工程量暂估，结算按实 | m2 | 5
100 | 011203003003 | 块料墙、柱面 | 1、外墙破损处1:2.5抗裂砂浆找平后小方砖修补 2、工程量暂估，结算按实 | m2 | 5
其他
101 | 010103003001 | 建筑垃圾外运 |  | m3 | 511.05
本页小计
表E.2.1 分部分项工程项目清单计价表
工程名称：修缮土建 |  |  |  | 标段：1 |  |  | 第19页 共22页
序号 | 项目编码 | 项目名称 | 项目特征描述 | 计量 单位 | 工程量 | 金额（元）
[6 empty] | 综合单价 | 合价 | 其中
材料暂估价
102 | 01B044 | 粉刷层拆除 | 1、外墙破损处粉刷层铲除(拆除厚度20mm) 2、工程量暂估，结算按实 | m2 | 100
103 | 011201001006 | 墙、柱面一般抹灰 | 1、界面剂一道 2、15mm1：2.5水泥砂浆 3、部位：外墙修复 4、工程量暂估，结算按实 | m2 | 100
104 | 011404001006 | 墙面喷刷涂料 | 1、调、批901胶外墙腻子二遍、打磨； 2、外墙抗碱底漆1遍，外墙弹性涂料2遍、颜色根据甲方要求 3、部位：外墙修复 4、工程量暂估，结算按实 | m2 | 100
105 | 01B045 | 粉刷层拆除 | 1、内墙破损处粉刷层铲除(拆除厚度20mm) 2、工程量暂估，结算按实 | m2 | 100
106 | 011201001007 | 墙、柱面一般抹灰 | 1、1:2.5水泥砂浆找平（约10-20mm，详根据现场墙面铲除情况） 2、部位：内墙修复 3、工程量暂估，结算按实 | m2 | 100
本页小计
表E.2.1 分部分项工程项目清单计价表
工程名称：修缮土建 |  |  |  | 标段：1 |  |  | 第20页 共22页
序号 | 项目编码 | 项目名称 | 项目特征描述 | 计量 单位 | 工程量 | 金额（元）
[6 empty] | 综合单价 | 合价 | 其中
材料暂估价
107 | 011403001001 | 抹灰面油漆 | 1、3、调、批901胶外墙腻子二遍、打磨； 2、防水乳胶漆一底两面（因内墙修补大部分在楼梯间） 3、部位：内墙修复 4、工程量暂估，结算按实 | m2 | 100
108 | 01B046 | 墙砖拆除 | 1、外墙破损墙砖铲除修补 2、工程量暂估，结算按实 | m2 | 100
109 | 011203003004 | 块料墙、柱面 | 1、外墙破损处1:2.5抗裂砂浆找平后小方砖修补 2、工程量暂估，结算按实 | m2 | 100
110 | 01B047 | 空调洞封堵 | 1、空调洞水泥封堵,封堵后室内洞口涂料修补及腻子批刮 | 个 | 50
111 | 031006001001 | 燃气开水炉 | 1、采购货物结构与外观： 使用安装位置：室内安装 控制面板：必须配备电子显示触摸屏，至少包含四个触摸按键；温控范围在32~82℃ 安装接口：机组本体具有至少配置2对（或以上）进出水口， | 台 | 1
本页小计
表E.2.1 分部分项工程项目清单计价表
工程名称：修缮土建 |  |  |  | 标段：1 |  |  | 第21页 共22页
序号 | 项目编码 | 项目名称 | 项目特征描述 | 计量 单位 | 工程量 | 金额（元）
[6 empty] | 综合单价 | 合价 | 其中
材料暂估价
至少有1对进出水口采用侧进侧出的连接方式，以简化系统管道安装，确保水路同程，提升安装维护便利性。 系统匹配：与之前系统及品牌匹配，便于后期管理与维护。 外形尺寸：设备本体高度不超过2240mm，炉体直径不超过705mm 排烟方式：强制排气式 2、核心部件与性能 内胆：采用金圭特护或同性能内胆，最大承压能力1.1MPa；储水容积≥310L 热工性能：额定输入功率99KW，热效率≥86%； 燃烧系统：采用天然气 额定燃气压力为2000Pa 电气参数： 电源电压为市电220V 3、安全保护 多重安全保护：必须配备以下四重安全保护装置： 1.温度/压力安全阀2.温控器3.
本页小计
表E.2.1 分部分项工程项目清单计价表
工程名称：修缮土建 |  |  |  | 标段：1 |  |  | 第22页 共22页
序号 | 项目编码 | 项目名称 | 项目特征描述 | 计量 单位 | 工程量 | 金额（元）
[6 empty] | 综合单价 | 合价 | 其中
材料暂估价
高温极限三重保护4.缺水保护： 烟气系统：必须配备烟气倒烟保护装置。 4、资质与认证 检验报告：投标产品所有上述技术参数，必须提供由国家燃气用具质量监督中心出具的有效检验报告作为证明 5、质量要求 热水炉本体：热水炉需依照容积式燃气热水炉相关产品安装规范进行安装，热水炉安装涉及热水炉基础制作、维修空间预留、燃气管道对接、热水炉进出水管道对接、烟管制作及安装、电气安装、各种仪表安装及热水炉房通风设置等项目，以上各项均需符合国家相关规范标准。
本页小计
合 计

## 表E.2.3 材料暂估单价及调整表【修缮土建】3.3
表E.2.3 材料暂估单价及调整表
工程名称：修缮土建 | [5 empty] | 标段：1 |  |  |  | 第1页 共1页
序号 | 材料名称 | 规格型号 | 计量 单位 | 暂估 |  |  | 确认 |  |  | 调整金额(元) | 备注
|  |  |  | 数量 | 单价(元) | 合价(元) | 数量 | 单价(元) | 合价(元)
|  |  |  | A₁ | B₁ | C₁ | A₂ | B₂ | C₂ | D=C₂-C₁
本页小计 | [6 empty] | - | - |  |  | -
合 计 | [6 empty] | - | - |  |  | -
注：本表可由招标人填写“暂估单价”栏，并在备注栏说明拟用暂估价材料的清单项目，投标人应将上述材料暂估单价计入工程量清单综合单价。

## 表E.3.1 措施项目清单计价表【修缮土建】3.4
表E.3.1 措施项目清单计价表
工程名称：修缮土建 |  |  | 标段：1 | 第1页 共1页
序号 | 项目编码 | 项目名称 | 工作内容 | 价格(元) | 备注
1 | 011601009001 | 安全生产
2 | 011601007001 | 文明施工
3 | 011601008001 | 环境保护
4 | 011601006001 | 临时设施
5 | 011601010001 | 冬雨季施工增加
6 | 011601011001 | 夜间施工增加
7 | 011601012001 | 特殊地区施工
8 | 011601013001 | 二次搬运
9 | 011601014001 | 已完工程及设备保护
10 | 011601015001 | 既有建（构）筑物、设施保护
11 | 011601016001 | 按质论价
12 | 011601017001 | 建筑工人实名制
13 | 011601018001 | 特殊施工降效
14 | 011601019001 | 协管
15 | 011601003001 | 其他大型机械及出场及安拆费
16 | 011601001001 | 脚手架
17 | 011601002001 | 垂直运输
本页小计 |  |  |  |  | -
合 计 |  |  |  |  | -
注：措施项目清单费用构成详见本标准表E.3.2，大型机械进出场及安拆费用组成见本标准表E.3.4。

## 表E.4.1 其他项目清单计价表【修缮土建】3.5
表E.4.1 其他项目清单计价表
工程名称：修缮土建 |  |  | 标段：1 |  | 第1页 共1页
序号 | 项目名称 | 暂估(暂定) 金额(元) | 结算(确定) 金额(元) | 调整金额± (元) | 备注
1 | 暂列金额 | 40000.00 |  |  | 详见本标准表E.4.2
2 | 专业工程暂估价 |  |  |  | 详见本标准表E.4.3
3 | 计日工 |  |  |  | 详见本标准表E.4.4
4 | 总承包服务费 |  |  |  | 详见本标准表E.4.5
5 | 合同中约定的其他项目
合 计 |  | 40000.00 |  |  | -

## 表E.4.2 暂列金额明细表【修缮土建】3.6
表E.4.2 暂列金额明细表
工程名称：修缮土建 |  |  |  | 标段：1 |  |  | 第1页 共1页
序号 | 项目名称 | 计算基础 | 费率(%) | 暂定金额(元) | 确定金额(元) | 调整金额±(元) | 备注
1 | 合同价格调整暂列金额 |  |  | 40000.00
2 | 未确定工程暂列金额
3 | 未确定服务暂列金额
4 | 未确定其他暂列金额
本页小计 |  | - | - | 40000.00 |  |  | -
合 计 |  | - | - | 40000.00 |  |  | -
注：1 本表由招标人填写“暂定金额”总额，采用费率计价方式计算暂定金额的，应分别填写“计算基础”“费率”，并计算填写“暂定金额”；采用总价计价方式计算暂定金额的，可直接填写“暂定金额”； 2 投标人应将上述暂定金额填写并计入投标总价； 3 结算时应按合同约定计算并填写“确定金额”。

## 表E.4.3 专业工程暂估价明细表【修缮土建】3.7
表E.4.3 专业工程暂估价明细表
工程名称：修缮土建 |  |  |  |  | 标段：1 |  |  | 第1页 共1页
序号 | 专业工程名称 | 暂估金额(元) |  |  | 确认金额(元) |  |  | 调整金额± (元) | 备注
|  | 不含税价格 | 增值税 | 含税价格 | 不含税价格 | 增值税 | 含税价格
|  | A₁ | B₁ | C₁ | A₂ | B₂ | C₂ | D=C₂-C₁
本页小计 | [8 empty] | -
合 计 | [8 empty] | -
注：本表“暂估金额”由招标人填写，投标人应将“暂估金额”填写并计入投标总价。结算时应按合同约定的价格填写“确认金额”。

## 表E.4.4 计日工表【修缮土建】3.8
表E.4.4 计日工表
工程名称：修缮土建 |  |  |  | 标段：1 |  | 第1页 共1页
编号 | 计日工名称 | 单位 | 暂定数量 | 实际数量 | 综合单价 （元） | 合价（元） |  | 调整金额± (元)
[6 empty] | 暂定 | 实际
[6 empty] | A₁ | A₂ | B=A₂-A₁
一 | 人工
人工小计
二 | 材料
材料小计
三 | 施工机具
施工机具小计
总计
注：1 本表计日工名称、暂定数量应由招标人填写。编制最高投标限价时，单价应由招标人按有关计价规定确定；编制投标报价时，单价应由投标人自主报价，并按暂定数量计算合价计入投标总价中。 2 工程结算时，应按发承包双方确认的实际数量计量合价。发承包双方确认的实际数量详见本标准表E.8.2。

## 表E.5.1 增值税计价表【修缮土建】3.9
表E.5.1 增值税计价表
工程名称：修缮土建 |  |  | 标段：1 |  | 第1页 共1页
序号 | 项目名称 | 计算基础说明 | 计算基础 | 税率(%) | 金额（元）
1 | 增值税 | 分部分项工程+措施项目+其他项目-专业工程暂估价-除税甲供材料和甲供设备费 |  | 9
合计

## 表G.1.1 发包人提供材料一览表【修缮土建】3.10
表G.1.1 发包人提供材料一览表
工程名称：修缮土建 |  |  |  | 标段：1 |  | 第1页 共1页
序号 | 材料名称、规格、型号 | 单位 | 数量 | 单价(元) | 合价(元) | 有效损耗率 (%) | 备注
本页小计 | [5 empty] | - | -
合 计 | [5 empty] | - | -