## 表C.1.1 招标工程量清单扉页【宿迁学院附属学校运动1.1
表C.1.1 招标工程量清单扉页
工程名称： | 宿迁学院附属学校运动场改造工程
标段名称： | 宿迁学院附属学校运动场改造工程
招 标 工 程 量 清 单
编 制 人： | 顾秋明 | (造价专业人员签字及盖章)
审 核 人： | 徐万前 | (签字及盖章)
编 制 单 位： | 江苏经天纬地建设项目管理有限公司 | (盖章)
法定代表人 或其授权人： | 陶爱华 | (签字或盖章)
招 标 人： | 宿迁学院附属学校 | (盖章)
法定代表人 或其授权人： | 沈维胜 | (签字或盖章)
编 制 时 间： | 2026年06月10日

## 表E.1.1-3 单位工程汇总表【宿迁学院附属学校运动3.1
表E.1.1-3 单位工程汇总表
单位工程名称：宿迁学院附属学校运动场改造工程 | 标段：宿迁学院附属学校运动场改造工程 | 第1页 共1页
序号 | 项目内容 | 金额(元)
1 | 分部分项工程
1.1 | B.3 塑胶面层
2 | 措施项目
2.1 | 其中：安全生产
3 | 其他项目
3.1 | 其中：暂列金额 | 30000.00
3.2 | 其中：专业工程暂估价
3.3 | 其中：计日工
3.4 | 其中：总承包服务费
3.5 | 其中：合同中约定的其他项目
4 | 增值税
合 计 |  | 30000.00
注：1 专业工程暂估价为已含税价格，在计算增值税计算基础时不应包含专业工程暂估价金额； 2 本表适用以单项工程、单位工程等为工程量清单编制对象的工程。

## 表E.2.1 分部分项工程项目清单计价表【宿迁学院附属3.2
表E.2.1 分部分项工程项目清单计价表
工程名称：宿迁学院附属学校运动场改造工程 |  |  |  | 标段：宿迁学院附属学校运动场改造工程 |  |  | 第1页 共8页
序号 | 项目编码 | 项目名称 | 项目特征描述 | 计量 单位 | 工程量 | 金额（元）
[6 empty] | 综合单价 | 合价 | 其中
材料暂估价
B.3 塑胶面层
1 | 041001002001 | 拆除塑胶面层及人造草坪面层 | 1、原场地塑胶面层、人造草坪面层、破损混凝土、碎石基层拆除、清理、弃置等，具体由投标单位根据现场实际情况综合考虑 2、弃置运距由投标单位勘察自行考虑 | 项 | 1
本页小计
表E.2.1 分部分项工程项目清单计价表
工程名称：宿迁学院附属学校运动场改造工程 |  |  |  | 标段：宿迁学院附属学校运动场改造工程 |  |  | 第2页 共8页
序号 | 项目编码 | 项目名称 | 项目特征描述 | 计量 单位 | 工程量 | 金额（元）
[6 empty] | 综合单价 | 合价 | 其中
材料暂估价
2 | 040203009001 | 运动场塑胶地面 | 1、破损沉降处C30混凝土补平，具体由投标单位根据现场实际情况综合考虑 2、地面清洗、打磨、全场冲洗、除污 3、专用封底胶料批刮封底 4、13mm厚聚氨酯全塑型自结纹塑胶面层，具体参数详见设计图纸 5、塑胶面层上标线用白色塑胶，线宽约8cm，标识标线满足图纸设计及田径场地使用要求 6、塑胶面层使用的胶水、塑胶颗粒等原材料其环保和各项物理性能指标必须符合设计及行业规范要求，必须现场抽样送检，取得检测机构出具的检测合格报告 | m2 | 5030
本页小计
表E.2.1 分部分项工程项目清单计价表
工程名称：宿迁学院附属学校运动场改造工程 |  |  |  | 标段：宿迁学院附属学校运动场改造工程 |  |  | 第3页 共8页
序号 | 项目编码 | 项目名称 | 项目特征描述 | 计量 单位 | 工程量 | 金额（元）
[6 empty] | 综合单价 | 合价 | 其中
材料暂估价
3 | 040203009002 | 运动场塑胶地面 | 1、素土夯实，压实系数满足规范及设计要求 2、150mm碎石垫层 3、150mmC30混凝土 4、专用封底胶料批刮封底 5、13mm厚聚氨酯全塑型自结纹塑胶面层，具体参数详见设计图纸 6、含养护及模板制作安装及拆除 7、塑胶面层上标线用白色塑胶，线宽约8cm，标识标线满足图纸设计及田径场地使用要求 8、塑胶面层使用的胶水、塑胶颗粒等原材料其环保和各项物理性能指标符合设计及行业规范要求，必须现场抽样送检，取得检测机构出具的检测合格报告 | m2 | 100
本页小计
表E.2.1 分部分项工程项目清单计价表
工程名称：宿迁学院附属学校运动场改造工程 |  |  |  | 标段：宿迁学院附属学校运动场改造工程 |  |  | 第4页 共8页
序号 | 项目编码 | 项目名称 | 项目特征描述 | 计量 单位 | 工程量 | 金额（元）
[6 empty] | 综合单价 | 合价 | 其中
材料暂估价
4 | 040203009003 | 运动场塑胶地面（跳远区域） | 1、破损沉降处C30混凝土补平，具体由投标单位根据现场实际情况综合考虑 2、地面清洗、打磨、全场冲洗、除污 3、专用封底胶料批刮封底 4、20mm厚聚氨酯全塑型自结纹塑胶面层，具体参数详见设计图纸 5、塑胶面层上标线用白色塑胶，线宽约8cm，标识标线满足图纸设计及田径场地使用要求 6、塑胶面层使用的胶水、塑胶颗粒等原材料其环保和各项物理性能指标符合设计及行业规范要求，必须现场抽样送检，取得检测机构出具的检测合格报告 | m2 | 72
5 | 040203009004 | 人造草坪 | 1、破损沉降处C30混凝土补平，具体由投标单位根据现场实际情况综合考虑 2、10mm厚人造草坪减震垫 | m2 | 3380
本页小计
表E.2.1 分部分项工程项目清单计价表
工程名称：宿迁学院附属学校运动场改造工程 |  |  |  | 标段：宿迁学院附属学校运动场改造工程 |  |  | 第5页 共8页
序号 | 项目编码 | 项目名称 | 项目特征描述 | 计量 单位 | 工程量 | 金额（元）
[6 empty] | 综合单价 | 合价 | 其中
材料暂估价
3、50mm厚人造草坪，双色间铺，含足球场划线，5OUPVC@200接入排水沟，上口土工布包裹，粘合剂必须环保且与基层有较强的粘附力，人造草坪连接缝应用专用双组分接缝带，草纤维纤度≥12000 dtex ，采用高级聚乙烯带筋型直曲混合（双色铺设），基布为双层编织布，背胶符合GB36246-2018对非固体原料的要求，植草高度为50±5%mm，行距5/8，织距20针／10cm。植草密度12600针／m2，草坪颜色为田园绿与柠檬绿双色间铺，足球场标志线为白色，充填胶粒为粒径2-3mm，具体做法及参数详见设计图纸 4、含购置、运输、铺设等各项工作 5、草坪面层上标线用白色草丝，
本页小计
表E.2.1 分部分项工程项目清单计价表
工程名称：宿迁学院附属学校运动场改造工程 |  |  |  | 标段：宿迁学院附属学校运动场改造工程 |  |  | 第6页 共8页
序号 | 项目编码 | 项目名称 | 项目特征描述 | 计量 单位 | 工程量 | 金额（元）
[6 empty] | 综合单价 | 合价 | 其中
材料暂估价
标线满足图纸设计及田径场地使用要求 6、含找坡层、连接布施工 7、人造草坪及其使用的胶水其环保和各项物理性能指标符合设计及行业规范要求，必须现场抽样送检，取得检测机构出具的检测合格报告
6 | 040204004001 | 安砌侧石 | 1、材料品种、规格：50*100*600芝麻灰光面花岗岩 2、基础、垫层：材料品种、厚度：C20混凝土垫层及抗肩 | m | 100
7 | 040501005001 | 排水管铺设 | 1、φ50UPVC@2000，上口土工布包裹 2、含破损管道拆除修复 | m | 34
本页小计
表E.2.1 分部分项工程项目清单计价表
工程名称：宿迁学院附属学校运动场改造工程 |  |  |  | 标段：宿迁学院附属学校运动场改造工程 |  |  | 第7页 共8页
序号 | 项目编码 | 项目名称 | 项目特征描述 | 计量 单位 | 工程量 | 金额（元）
[6 empty] | 综合单价 | 合价 | 其中
材料暂估价
8 | 040201022001 | 排水沟清淤疏通修复 | 1、排水沟清淤疏通：人工及机械清理疏通沟内淤泥、杂物、落叶、垃圾等，弃置运距由投标单位勘察现场自行考虑 2、包含原有排水沟盖板保护性拆除及恢复，破损盖板修复更换、排水沟沟壁修复等，具体由投标单位勘察现场综合考虑 | 项 | 1
9 | 040203007001 | 压花地坪 | 1、素土夯实，压实系数不小于0.93 2、100mm厚碎石垫层 3、100mm厚C30混凝土，长≤6m，缝宽10 4、2`4mm厚压印地坪 | m2 | 49
本页小计
表E.2.1 分部分项工程项目清单计价表
工程名称：宿迁学院附属学校运动场改造工程 |  |  |  | 标段：宿迁学院附属学校运动场改造工程 |  |  | 第8页 共8页
序号 | 项目编码 | 项目名称 | 项目特征描述 | 计量 单位 | 工程量 | 金额（元）
[6 empty] | 综合单价 | 合价 | 其中
材料暂估价
10 | 011501004001 | 7人制足球场球门 | 1、7人制足球场球门规格满足国内/中国足协通用标准 2、材质：铝合金/钢管，管径8–12cm 3、结构：焊接/螺栓连接，带稳固支撑 4、做法：预埋固定/可移动，配标准球网 5、要求：防锈、抗风、安全稳固 | 个 | 2
本页小计
合 计

## 表E.2.3 材料暂估单价及调整表【宿迁学院附属学校运3.3
表E.2.3 材料暂估单价及调整表
工程名称：宿迁学院附属学校运动场改造工程 | [5 empty] | 标段：宿迁学院附属学校运动场改造工程 |  |  |  | 第1页 共1页
序号 | 材料名称 | 规格型号 | 计量 单位 | 暂估 |  |  | 确认 |  |  | 调整金额(元) | 备注
|  |  |  | 数量 | 单价(元) | 合价(元) | 数量 | 单价(元) | 合价(元)
|  |  |  | A₁ | B₁ | C₁ | A₂ | B₂ | C₂ | D=C₂-C₁
本页小计 | [6 empty] | - | - |  |  | -
合 计 | [6 empty] | - | - |  |  | -
注：本表可由招标人填写“暂估单价”栏，并在备注栏说明拟用暂估价材料的清单项目，投标人应将上述材料暂估单价计入工程量清单综合单价。

## 表E.3.1 措施项目清单计价表【宿迁学院附属学校运动3.4
表E.3.1 措施项目清单计价表
工程名称：宿迁学院附属学校运动场改造工程 |  |  | 标段：宿迁学院附属学校运动场改造工程 | 第1页 共1页
序号 | 项目编码 | 项目名称 | 工作内容 | 价格(元) | 备注
1 | 041201019001 | 安全生产
2 | 041201017001 | 文明施工
3 | 041201018001 | 环境保护
4 | 041201016001 | 临时设施
5 | 041201020001 | 冬雨季施工增加
6 | 041201021001 | 夜间施工增加
7 | 041201022001 | 特殊地区施工
8 | 041201023001 | 二次搬运
9 | 041201024001 | 已完工程及设备保护
10 | 041201025001 | 既有建(构)筑物、设施保护
11 | 041201026001 | 按质论价
12 | 041201027001 | 建筑工人实名制
13 | 041201028001 | 特殊施工降效
14 | 041201029001 | 交通组织维护
15 | 041201030001 | 协管
16 | 041201012001 | 其他大型机械进出场及安拆
17 | 041201012003 | 施工护栏
本页小计 |  |  |  |  | -
合 计 |  |  |  |  | -
注：措施项目清单费用构成详见本标准表E.3.2，大型机械进出场及安拆费用组成见本标准表E.3.4。

## 表E.4.1 其他项目清单计价表【宿迁学院附属学校运动3.5
表E.4.1 其他项目清单计价表
工程名称：宿迁学院附属学校运动场改造工程 |  |  | 标段：宿迁学院附属学校运动场改造工程 |  | 第1页 共1页
序号 | 项目名称 | 暂估(暂定) 金额(元) | 结算(确定) 金额(元) | 调整金额± (元) | 备注
1 | 暂列金额 | 30000.00 |  |  | 详见本标准表E.4.2
2 | 专业工程暂估价 |  |  |  | 详见本标准表E.4.3
3 | 计日工 |  |  |  | 详见本标准表E.4.4
4 | 总承包服务费 |  |  |  | 详见本标准表E.4.5
5 | 合同中约定的其他项目
合 计 |  | 30000.00 |  |  | -

## 表E.4.2 暂列金额明细表【宿迁学院附属学校运动场改3.6
表E.4.2 暂列金额明细表
工程名称：宿迁学院附属学校运动场改造工程 |  |  |  | 标段：宿迁学院附属学校运动场改造工程 |  |  | 第1页 共1页
序号 | 项目名称 | 计算基础 | 费率(%) | 暂定金额(元) | 确定金额(元) | 调整金额±(元) | 备注
1 | 合同价格调整暂列金额
2 | 未确定工程暂列金额 |  |  | 30000.00
3 | 未确定服务暂列金额
4 | 未确定其他暂列金额
本页小计 |  | - | - | 30000.00 |  |  | -
合 计 |  | - | - | 30000.00 |  |  | -
注：1 本表由招标人填写“暂定金额”总额，采用费率计价方式计算暂定金额的，应分别填写“计算基础”“费率”，并计算填写“暂定金额”；采用总价计价方式计算暂定金额的，可直接填写“暂定金额”； 2 投标人应将上述暂定金额填写并计入投标总价； 3 结算时应按合同约定计算并填写“确定金额”。

## 表E.4.3 专业工程暂估价明细表【宿迁学院附属学校运3.7
表E.4.3 专业工程暂估价明细表
工程名称：宿迁学院附属学校运动场改造工程 |  |  |  |  | 标段：宿迁学院附属学校运动场改造工程 |  |  | 第1页 共1页
序号 | 专业工程名称 | 暂估金额(元) |  |  | 确认金额(元) |  |  | 调整金额± (元) | 备注
|  | 不含税价格 | 增值税 | 含税价格 | 不含税价格 | 增值税 | 含税价格
|  | A₁ | B₁ | C₁ | A₂ | B₂ | C₂ | D=C₂-C₁
本页小计 | [8 empty] | -
合 计 | [8 empty] | -
注：本表“暂估金额”由招标人填写，投标人应将“暂估金额”填写并计入投标总价。结算时应按合同约定的价格填写“确认金额”。

## 表E.4.4 计日工表【宿迁学院附属学校运动场改造工程3.8
表E.4.4 计日工表
工程名称：宿迁学院附属学校运动场改造工程 |  |  |  | 标段：宿迁学院附属学校运动场改造工程 |  | 第1页 共1页
编号 | 计日工名称 | 单位 | 暂定数量 | 实际数量 | 综合单价 （元） | 合价（元） |  | 调整金额± (元)
[6 empty] | 暂定 | 实际
[6 empty] | A₁ | A₂ | B=A₂-A₁
一 | 人工
人工小计
二 | 材料
材料小计
三 | 施工机具
施工机具小计
总计
注：1 本表计日工名称、暂定数量应由招标人填写。编制最高投标限价时，单价应由招标人按有关计价规定确定；编制投标报价时，单价应由投标人自主报价，并按暂定数量计算合价计入投标总价中。 2 工程结算时，应按发承包双方确认的实际数量计量合价。发承包双方确认的实际数量详见本标准表E.8.2。

## 表E.4.5 总承包服务费计价表【宿迁学院附属学校运动3.9
表E.4.5 总承包服务费计价表
工程名称：宿迁学院附属学校运动场改造工程 |  |  |  | 标段：宿迁学院附属学校运动场改造工程 |  |  | 第1页 共1页
序号 | 项目名称 | 计算基础 | 费率 (%) | 金额 (元) | 确认 计算基础 | 结算金额 (元) | 调整金额± (元) | 备注
|  | A₁ | B | C₁ | A₂ | C₂ | D=C₂-C₁
1 | 发包人提供材料 | [6 empty] | 详见本标准表G.1.1
2 | 专业分包工程 | [6 empty] | 详见本标准表E.4.3
3 | 直接发包的专业工程 | [6 empty] | 详见本标准表E.4.6
本页小计 |  | - | - |  | - |  |  | -
合 计 |  | - | - |  | - |  |  | -
注：1 本表项目名称、服务内容应由招标人填写； 2 编制最高投标限价及投标报价时，采用费率计价方式计算总承包服务费的，应分别填写“计算基础A₁”“费率B”，并计算填写“金额C₁”，C₁=A₁×B；采用总价计价方式计算总承包服务费的，可直接填写“金额C₁”； 3 编制结算时，采用费率计价方式计算总承包服务费的，应填写“确认计算基础A₂”，并计算填写“结算金额C₂”，C₂=A₂×B；采用总价计价方式计算总承包服务费的，可直接填写“结算金额C₂”。

## 表E.4.6 直接发包的专业工程明细表【宿迁学院附属3.10
表E.4.6 直接发包的专业工程明细表
工程名称：宿迁学院附属学校运动场改造工程 | 标段：宿迁学院附属学校运动场改造工程 | 第1页 共1页
序号 | 直接发包的专业工程名称 | 备注
注：本表应由招标人填写，用于计算直接发包的专业工程总承包服务费。

## 表E.5.1 增值税计价表【宿迁学院附属学校运动场改3.11
表E.5.1 增值税计价表
工程名称：宿迁学院附属学校运动场改造工程 |  |  | 标段：宿迁学院附属学校运动场改造工程 |  | 第1页 共1页
序号 | 项目名称 | 计算基础说明 | 计算基础 | 税率(%) | 金额（元）
1 | 增值税 | 分部分项工程+措施项目+其他项目-专业工程暂估价-除税甲供材料和甲供设备费 |  | 9
合计