## 扉-1 招标工程量清单扉页
|  | 沭阳县华冲镇2026年农村公路（华经线华经段大中修）建设项目 |  |  | 工程
招 标 工 程 量 清 单
招 标 人： |  |  | 造价咨询人：
| （单位盖章） |  |  | (单位资质专用章)
法定代表人 或其授权人： |  |  | 法定代表人 或其授权人：
| (签字或盖章) |  |  | (签字或盖章)
编 制 人： |  |  | 复 核 人：
| (造价人员签字盖专用章) |  |  | (造价工程师签字盖专用章)
编 制 时 间： |  |  | 复 核 时 间：
扉-1

## 【】编制说明
编制说明
建设项目名称：沭阳县华冲镇2026年农村公路（华经线华经段大中修）建设项目 |  | 第 1 页 共 1 页
一 、工程概况 沭阳县华冲镇2026年农村公路（华经线华经段大中修）建设项目，现状为水泥混凝土路面，长1.506km，路面宽 5.5m，将局部病害处理后，再整体加铺 4cmAC-13C+5cmAC-16C 沥青砼面层。其余详见工程量清单。 二、编制依据 1、图纸 2、2018公路工程部颁清单计价依据、公路工程预算定额（2018）以及现行省、市相关配套执行文件等。 3、材料价格参照《宿迁工程造价管理》（2026年第3期） 三、其他说明 1、工程结算按实际完成工程量计算。 2、工程清单中所列工程数量是设计的预计数量，仅作为计价基础，不能作为最终结算与支付的依据。实际支付应按实际完成的数量，由承包人按合同规定的计量方法，以监理工程师认可的尺寸、断面、数量计量，按工程量清单的单价和总额价计算支付金额。当图纸与工程量清单所列数量不一致时，以工程量清单所列数量作为报价的依据。 3、符合合同条款规定的全部费用应认为已被计入有标价的工程量清单所列各子目之中，未列子目不予计量工作，其费用应视为已分摊在本合同工程的有关子目的单价或总额价之中。 4、用于本合同工程的各类装备的提供、运输、维护、拆卸、拼装等支付的费用，已包括在工程量清单的单价与总额价中。 5、清单中的标志牌、护栏等均含基础、挖填土等所有工序，请投标人综合考虑其报价。 6、清单中的项目特征描述包括但不限于其内容，具体报价及现场做法以施工图纸为准。

## 【标表1】投标报价汇总表
投标报价汇总表
合同段：沭阳县华冲镇2026年农村公路（华经线华经段大中修）建设项目 |  |  |  | 标表1
序号 | 章次 | 科目名称 |  |  | 金额（元）
1 | 100 | 总则 |  |  | 17373.4
2 | 200 | 路基 |  |  | 0
3 | 300 | 路面 |  |  | 0
4 | 600 | 安全设施及预埋管线 |  |  | 0
5 | 第100章至第700章合计 |  |  |  | 17373.4
6 | 已包含在清单合计中的材料、工程设备、专业工程暂估价合计 |  |  |  | 0
7 | 清单合计减去材料、工程设备、专业工程暂估价合计 |  |  |  | 17373.4
8 | 计日工合计 |  |  |  | 0
9 | 暂列金额（不含计日工总额） |  |  |  | 0
10 | 投标报价 |  |  |  | 17373.4
清单 第 1 页 共 1 页

## 【标表2-2】工程量清单表（招标）
工程量清单表（招标）
合同段：沭阳县华冲镇2026年农村公路（华经线华经段大中修）建设项目 |  |  |  |  | 标表2
清单 第100章 总则
子目号 | 子目名称 | 单位 | 项目特征 | 数量 |  | 单价 | 合价
101 | 通则
101-1 | 保险费
-a | 按合同条款规定，提供建筑工程一切险 | 总额 |  | 1 |  |  | 0
-b | 按合同条款规定，提供第三者责任险 | 总额 |  | 1 |  |  | 0
102 | 工程管理
102-1 | 竣工文件 | 总额 |  | 1 |  |  | 0
102-2 | 施工环保费 | 总额 |  | 1 |  |  | 0
102-3 | 安全生产费 | 总额 | 最高投标限价的1.5% | 1 |  | 17373.4 | 17373.4
104 | 承包人驻地建设
104-1 | 承包人驻地建设 | 总额 |  | 1 |  |  | 0
清单 第100章 合计 人民币 |  |  | 17373.4
清单 第 1 页 共 4 页
工程量清单表（招标）
合同段：沭阳县华冲镇2026年农村公路（华经线华经段大中修）建设项目 |  |  |  |  | 标表2
清单 第200章 路基
子目号 | 子目名称 | 单位 | 项目特征 | 数量 |  | 单价 | 合价
202 | 场地清理
202-2 | 挖除旧路面
-a | 水泥混凝土路面 | m3 | 挖除破损水泥混凝土路面，厚18cm，拆除16cm厚老路路基，路面废料打碎用于回填路基 | 161.46 |  |  | 0
205 | 特殊地区路基处理
205-1 | 软土路基处理
-d | 土工合成材料
-d-3 | 抗裂贴 | m2 | 32cm宽抗裂贴 | 1373 |  |  | 0
清单 第200章 合计 人民币 |  |  | 0
清单 第 2 页 共 4 页
工程量清单表（招标）
合同段：沭阳县华冲镇2026年农村公路（华经线华经段大中修）建设项目 |  |  |  |  | 标表2
清单 第300章 路面
子目号 | 子目名称 | 单位 | 项目特征 | 数量 |  | 单价 | 合价
306 | 级配碎（砾）石底基层、基层
306-1 | 级配碎石底基层
-a | 16cm厚老路废料垫层 | m2 | 老路废料打碎，粒径满足设计要求，并摊铺压实，厚16cm | 897 |  |  | 0
308 | 透层和黏层
308-2 | 黏层 | m2 | PC-3乳化沥青粘层，喷洒前对路面进行清扫 | 8419 |  |  | 0
308-2 | 黏层 | m2 | PC-3乳化沥青粘层 | 8419 |  |  | 0
309 | 热拌沥青混合料面层
309-1 | 细粒式沥青混凝土
-a | 细粒式沥青混凝土路面 | m2 | 4cmAC-13C细粒式沥青混凝土路面 | 8419 |  |  | 0
309-2 | 中粒式沥青混凝土
-a | 中粒式沥青混凝土路面 | m2 | 5cm厚AC-16C中粒式沥青混凝土路面 | 8419 |  |  | 0
-b | 中粒式沥青混凝土调平层 | m3 | 中粒式沥青混凝土调平层 | 42 |  |  | 0
312 | 水泥混凝土面板
312-1 | 水泥混凝土面板
-a | 水泥混凝土路面 | m3 | 18cm厚C30水泥混凝土路面修补 | 161.46 |  |  | 0
-b | 裂缝灌封胶（缝宽＜5mm） | m | 裂缝灌封胶（缝宽＜5mm） | 1680 |  |  | 0
-c | 裂缝灌砂浆（缝宽≥5mm） | m3 | 裂缝灌砂浆（缝宽≥5mm） | 6 |  |  | 0
312-2 | 钢筋
-b | 拉杆、传力杆 | kg |  | 234 |  |  | 0
314 | 路面及中央分隔带排水
314-3 | 检查井抬高修复 | 座 | 检查井抬高修复 | 20 |  |  | 0
314-3 | 更换检查井井盖、井座 | 座 | 更换检查井井盖、井座，重型球墨铸铁，工程量暂估，结算按实调整 | 10 |  |  | 0
清单 第300章 合计 人民币 |  |  | 0
清单 第 3 页 共 4 页
工程量清单表（招标）
合同段：沭阳县华冲镇2026年农村公路（华经线华经段大中修）建设项目 |  |  |  |  | 标表2
清单 第600章 安全设施及预埋管线
子目号 | 子目名称 | 单位 | 项目特征 | 数量 |  | 单价 | 合价
604 | 道路交通标志
604-1 | 单柱式交通标志 | 个 | 三角形面板，A=700mm，单柱式，包含挖填土、基础等所有工序 | 2 |  |  | 0
604-10 | 警示柱 | 根 | 含基础 | 6 |  |  | 0
605 | 道路交通标线
605-1 | 热熔型涂料路面标线
-a | 热熔反光标线 | m2 |  | 100 |  |  | 0
清单 第600章 合计 人民币 |  |  | 0
清单 第 4 页 共 4 页