## 封-1 招标工程量清单封面
|  | 云山小学2026年校园维修工程 |  | 工程
招 标 工 程 量 清 单
招 标 人：
(单位盖章)
造价咨询人：
(单位盖章)
封-1

## 扉-1 招标工程量清单扉页
|  | 云山小学2026年校园维修工程 |  |  | 工程
招 标 工 程 量 清 单
招 标 人： |  |  | 造价咨询人：
| （单位盖章） |  |  | (单位资质专用章)
法定代表人 或其授权人： |  |  | 法定代表人 或其授权人：
| (签字或盖章) |  |  | (签字或盖章)
编 制 人： |  |  | 复 核 人：
| (造价人员签字盖专用章) |  |  | (造价工程师签字盖专用章)
编 制 时 间： |  |  | 复 核 时 间：
扉-1

## 表-01 总说明
总 说 明
工程名称： 云山小学2026年校园维修工程 | 第 1 页 共 1 页
1.工程名称：云山小学2026年维修改造工程 2.工程改造范围：东校区教学楼、实验楼、文体楼、综合楼屋面防水；西校区教学楼连廊加装防护网；西校区体育馆更换屋面板等 3.编制依据： （1）设计文件、建设单位要求等； （2）与本工程有关的标准（含标准图集）、规范、技术资料； （3）《建设工程工程量清单计价规范》GB50500-2013、《房屋建筑与装饰工程工程量计算规范》GB50854-2013、《通用安装工程工程量计算规则》GB50856-2013，《市政工程工程量计算规范》GB50857-2013,《江苏省建筑与装饰工程计价定额》(2014 版)、《江苏省安装工程计价定额》(2014 版)、《江苏省市政工程计价定额》(2014 版)及相配套的《江苏省建设工程费用定额》（2014 年）； （4）苏建价【2014】448号《省住房城乡建设厅关于《建设工程工程量清单计价规范》（GB50500-2013）及其9本工程量计算规范的贯彻意见》； （5）苏建价【2016】154号《省住房城乡建设厅关于建筑业实施营改增后江苏省建设工程计价依据调整的通知》； （6）人工费按苏建函价〔2025〕273号执行； （7）材料价格执行《连云港建设工程经济》2026年第2期。
表-01

## 表-08 分部分项工程和单价措施项目清单与计价表【云山小学
分部分项工程和单价措施项目清单与计价表
工程名称：云山小学2026年校园维修工程 | [5 empty] | 标段：云山小学2026年校园维修工程 |  |  | 第 1 页 共 27 页
序号 | 项目编码 | 项目名称 | 项目特征描述 | 计量单位 | 工程量 |  | 金额（元）
[7 empty] | 综合单价 | 综合合价 |  | 其中：暂估价
云山小学东校区
1 | 011607002001 | 防水层拆除 | 1.拆除部分：东校区教学楼、实验楼、体育馆、综合楼等屋面 2.拆除屋面现有防水层，清理屋面、满足下道工序施工要求 3.含拆移屋面阻碍防水层施工的空调外机等全部内容，待防水层实施后恢复原样 4.拆除、清理、外运、运距等由投标人结合现场，综合考虑自主报价 | m2 | 954.67
本页小计
注：为计取规费等的使用，可在表中增设其中：“定额人工费”。
表—08
分部分项工程和单价措施项目清单与计价表
工程名称：云山小学2026年校园维修工程 | [5 empty] | 标段：云山小学2026年校园维修工程 |  |  | 第 2 页 共 27 页
序号 | 项目编码 | 项目名称 | 项目特征描述 | 计量单位 | 工程量 |  | 金额（元）
[7 empty] | 综合单价 | 综合合价 |  | 其中：暂估价
2 | 010902001001 | 屋面卷材防水 | 1.施工部位：东校区教学楼、实验楼、体育馆、综合楼等屋面 2.卷材品种、规格、厚度:4.0mm厚SBS改性沥青防水卷材 3.施工范围：沿女儿墙根部铺贴，平面30cm+立面30cm铺贴，其余平面部位沿伸缩缝铺贴宽度30cm 4.防水层数、做法:一道防水、热熔满贴 5.屋面平面伸缩缝处理：清理原沥青玛蹄脂嵌缝材料，重新满灌沥青玛蹄脂嵌缝材料 6.女儿墙立面防水卷材收头：墙凿通长凹槽（深×宽：60×60mm），卷材压入槽内，金属压条+水泥钉固定（钉距≤450mm），密封胶封严，外侧水泥砂浆护实，卷材防水屋面女儿墙做法参见苏J03-2006-3/14 7.具体要求详见设计图纸及相关图集要求 | m2 | 1401.85
本页小计
注：为计取规费等的使用，可在表中增设其中：“定额人工费”。
表—08
分部分项工程和单价措施项目清单与计价表
工程名称：云山小学2026年校园维修工程 | [5 empty] | 标段：云山小学2026年校园维修工程 |  |  | 第 3 页 共 27 页
序号 | 项目编码 | 项目名称 | 项目特征描述 | 计量单位 | 工程量 |  | 金额（元）
[7 empty] | 综合单价 | 综合合价 |  | 其中：暂估价
3 | 011608002002 | 拆除看台面层 | 1.铲除部分：铲除东校区看台台阶以及东、南、西、北立面外墙面粉刷层、抹灰层，面积约1300.42㎡ 2.拆除部位：看台塑料座椅，现场座椅约704个 3.拆除部位：拆除看台砖砌踏步，约8.66m³ 4.拆除、清理、外运、运距由投标人结合现场，综合考虑自主报价，结算不做调整 | 项 | 1
4 | 010513001001 | 台阶混凝土 | 1.看台台阶混凝土 2.混凝土强度等级:C30 3.含模板安拆 | m3 | 8.66
5 | 011201001001 | 一般抹灰 | 1.施工部位:东校区看台台阶以及东、南、西、北立面外墙面 2.厚度、砂浆配合比:20mm厚水泥砂浆 比例 1:3 3.含满铺墙面耐碱玻纤网格布一道、看台台阶阳角部位增加一道塑料护角条，随抹灰层放置 | m2 | 1300.42
本页小计
注：为计取规费等的使用，可在表中增设其中：“定额人工费”。
表—08
分部分项工程和单价措施项目清单与计价表
工程名称：云山小学2026年校园维修工程 | [5 empty] | 标段：云山小学2026年校园维修工程 |  |  | 第 4 页 共 27 页
序号 | 项目编码 | 项目名称 | 项目特征描述 | 计量单位 | 工程量 |  | 金额（元）
[7 empty] | 综合单价 | 综合合价 |  | 其中：暂估价
6 | 011406001001 | 看台地坪漆 | 1.施工部位:东校区看台台阶平面立面 2.基层类型:抹灰面 3.腻子种类:白水泥腻子 4.刮腻子遍数:2遍 5.油漆品种、刷漆遍数:丙烯酸地坪漆2遍，耐磨防滑耐踩 | m2 | 708.35
7 | 011407001003 | 外墙真石漆 | 1.施工部位：东校区看台东、南、西、北立面外墙面 2.外墙真石漆厚度：≥3mm厚 3.外墙真石漆：颜色、样式、分隔参照现场样式，经建设单位确认后实施 | m2 | 592.07
本页小计
注：为计取规费等的使用，可在表中增设其中：“定额人工费”。
表—08
分部分项工程和单价措施项目清单与计价表
工程名称：云山小学2026年校园维修工程 | [5 empty] | 标段：云山小学2026年校园维修工程 |  |  | 第 5 页 共 27 页
序号 | 项目编码 | 项目名称 | 项目特征描述 | 计量单位 | 工程量 |  | 金额（元）
[7 empty] | 综合单价 | 综合合价 |  | 其中：暂估价
8 | 010802001002 | 金属(塑钢）门 | 1.施工部位：门卫室铝合金玻璃门 2.门代号及洞口尺寸:1200*2100mm 3.门框、扇材质:90系列断桥隔热铝合金型材 4.玻璃品种、厚度:双层隔热钢化玻璃 5.样式、规格同现场，含现场地面砖修复 6.含拆除原铝合金玻璃门，拆除、清理、运至建设单位指定位置堆放 | 樘 | 1
9 | 011407001001 | 喷刷涂料 | 1.施工部位：南门门楼框架柱、天棚面粉刷层 2.基层类型:抹灰面 3.喷刷涂料部位:框架柱、天棚面 4.腻子种类:白水泥腻子 5.刮腻子要求:2遍 6.涂料品种、喷刷遍数:外墙专用涂料、2遍 7.含铲除原粉刷层、清理、外运 | m2 | 315.23
本页小计
注：为计取规费等的使用，可在表中增设其中：“定额人工费”。
表—08
分部分项工程和单价措施项目清单与计价表
工程名称：云山小学2026年校园维修工程 | [5 empty] | 标段：云山小学2026年校园维修工程 |  |  | 第 6 页 共 27 页
序号 | 项目编码 | 项目名称 | 项目特征描述 | 计量单位 | 工程量 |  | 金额（元）
[7 empty] | 综合单价 | 综合合价 |  | 其中：暂估价
10 | 011609001001 | 拆除电动伸缩门 | 1.拆除部位：拆除东校门南门、西门、东门现有电动伸缩门共计三套 2.尺寸：高度约1.8m，南门长度约23m，西门长度约15m，东门长度约25m 3.拆除后材料转运至建设单位指点堆放区 4.含拆除、清理、转运等 5.该项由投标人结合现场，综合考虑，自主报价，结算不做调整 | 项 | 3
本页小计
注：为计取规费等的使用，可在表中增设其中：“定额人工费”。
表—08
分部分项工程和单价措施项目清单与计价表
工程名称：云山小学2026年校园维修工程 | [5 empty] | 标段：云山小学2026年校园维修工程 |  |  | 第 7 页 共 27 页
序号 | 项目编码 | 项目名称 | 项目特征描述 | 计量单位 | 工程量 |  | 金额（元）
[7 empty] | 综合单价 | 综合合价 |  | 其中：暂估价
11 | 030507006001 | 智能电动伸缩门（有轨道型） | 1.施工部位：东校区南门 2.更换南门智能电动伸缩门，有轨道型 3.南门长度约23米，电动伸缩门高度1.8m 4.电动伸缩门材质：304不锈钢/6063-T5铝合金，主型材壁厚≥1.5mm，交叉连杆壁厚≥1.2mm 5.抗风等级：≥8级 6.表面：静电喷涂氟碳漆，耐晒不褪色 7.含轨道预埋，电线预埋、地面恢复等全部内容 8.由投标人结合现场及西校区南门电动伸缩门，综合考虑自主报价 | 套 | 1
本页小计
注：为计取规费等的使用，可在表中增设其中：“定额人工费”。
表—08
分部分项工程和单价措施项目清单与计价表
工程名称：云山小学2026年校园维修工程 | [5 empty] | 标段：云山小学2026年校园维修工程 |  |  | 第 8 页 共 27 页
序号 | 项目编码 | 项目名称 | 项目特征描述 | 计量单位 | 工程量 |  | 金额（元）
[7 empty] | 综合单价 | 综合合价 |  | 其中：暂估价
12 | 030507006002 | 智能电动伸缩门（有轨道型） | 1.施工部位：东校区西门 2.更换西门智能电动伸缩门，有轨道型 3.西门长度约15米，电动伸缩门高度约1.8m 4.电动伸缩门材质：304不锈钢/6063-T5铝合金，主型材壁厚≥1.5mm，交叉连杆壁厚≥1.2mm 5.抗风等级：≥8级 6.表面：静电喷涂氟碳漆，耐晒不褪色 7.含轨道预埋，电线预埋、地面恢复等全部内容 8.由投标人结合现场及西校区南门电动伸缩门，综合考虑自主报价 | 套 | 1
本页小计
注：为计取规费等的使用，可在表中增设其中：“定额人工费”。
表—08
分部分项工程和单价措施项目清单与计价表
工程名称：云山小学2026年校园维修工程 | [5 empty] | 标段：云山小学2026年校园维修工程 |  |  | 第 9 页 共 27 页
序号 | 项目编码 | 项目名称 | 项目特征描述 | 计量单位 | 工程量 |  | 金额（元）
[7 empty] | 综合单价 | 综合合价 |  | 其中：暂估价
13 | 030507006003 | 智能电动伸缩门（有轨道型） | 1.施工部位：东校区东门 2.更换东门智能电动伸缩门，有轨道型 3.东门长度约25米，电动伸缩门高度约1.8m 4.电动伸缩门材质：304不锈钢/6063-T5铝合金，主型材壁厚≥1.5mm，交叉连杆壁厚≥1.2mm 5.抗风等级：≥8级 6.表面：静电喷涂氟碳漆，耐晒不褪色 7.含轨道预埋，电线预埋、地面恢复等全部内容 8.由投标人结合现场及西校区南门电动伸缩门，综合考虑自主报价 | 套 | 1
14 | 010903002001 | 外墙防水维修 | 1.对东校区南门门楼与主楼连接处外墙防水维修 2.外墙涂刷丙烯酸透明防水层 3.投标人结合现场，综合考虑自主报价 | 项 | 1
本页小计
注：为计取规费等的使用，可在表中增设其中：“定额人工费”。
表—08
分部分项工程和单价措施项目清单与计价表
工程名称：云山小学2026年校园维修工程 | [5 empty] | 标段：云山小学2026年校园维修工程 |  |  | 第 10 页 共 27 页
序号 | 项目编码 | 项目名称 | 项目特征描述 | 计量单位 | 工程量 |  | 金额（元）
[7 empty] | 综合单价 | 综合合价 |  | 其中：暂估价
15 | 011407001002 | 墙面喷刷涂料 | 1.施工部位：内墙面、天棚面开裂、发霉、破裂部位 2.基层类型:抹灰面 3.喷刷涂料部位:内墙面、天棚面 4.腻子种类:白水泥腻子 5.刮腻子要求:2遍 6.涂料品种、喷刷遍数:白色乳胶漆、2遍 7.含铲除原墙面、天棚面粉刷层、清理、外运 | m2 | 556.15
16 | 011613001001 | 路灯拆除 | 1.名称:拆除现有校园路灯 2.灯具种类:一般路灯 3.拆除、清理、运至建设单位指定位置堆放 | 套 | 27
17 | 010501003001 | 路灯基础 | 1.混凝土强度等级:C30 2.基础尺寸：500×500×800mm深 3.含基础配筋：主筋4φ14，箍筋φ8@200 4.含土方开挖、回填、模板安拆等 | 个 | 27
本页小计
注：为计取规费等的使用，可在表中增设其中：“定额人工费”。
表—08
分部分项工程和单价措施项目清单与计价表
工程名称：云山小学2026年校园维修工程 | [5 empty] | 标段：云山小学2026年校园维修工程 |  |  | 第 11 页 共 27 页
序号 | 项目编码 | 项目名称 | 项目特征描述 | 计量单位 | 工程量 |  | 金额（元）
[7 empty] | 综合单价 | 综合合价 |  | 其中：暂估价
18 | 040805001002 | 太阳能路灯 | 1.名称:太阳能路灯 2.灯杆材质:Q235热镀锌+喷塑，壁厚3.0mm 3.灯杆高度:3米 4.灯架形式及臂长:单臂 5.LED光源:50-60W；光效：≥180lm/W；色温：4000K-4500K（中性白光）；显色指数：Ra≥80；防护等级：IP65 6.太阳能板：80-100W A级单晶硅，转换效率≥21%，尺寸约800×600mm 7.电池：磷酸铁锂50-60Ah，系统电压DC24V，续航：全亮6小时+阴雨天4天 8.控制器：光控+时空+调光 9.含全部配件、辅材、基础四脚螺栓预埋件等 10.路灯样式、颜色、规格等须经建设单位确认后实施 | 套 | 27
本页小计
注：为计取规费等的使用，可在表中增设其中：“定额人工费”。
表—08
分部分项工程和单价措施项目清单与计价表
工程名称：云山小学2026年校园维修工程 | [5 empty] | 标段：云山小学2026年校园维修工程 |  |  | 第 12 页 共 27 页
序号 | 项目编码 | 项目名称 | 项目特征描述 | 计量单位 | 工程量 |  | 金额（元）
[7 empty] | 综合单价 | 综合合价 |  | 其中：暂估价
19 | 031001006001 | 落水管 | 1.安装部位:体育馆新增落水管 2.介质:雨水 3.材质、规格:PVC、DN100 4.含墙面抱箍、PVC束接、弯头等 5.新增落水管共计三道，含墙体配套开洞、配套落水斗等 | m | 150
本页小计
注：为计取规费等的使用，可在表中增设其中：“定额人工费”。
表—08
分部分项工程和单价措施项目清单与计价表
工程名称：云山小学2026年校园维修工程 | [5 empty] | 标段：云山小学2026年校园维修工程 |  |  | 第 13 页 共 27 页
序号 | 项目编码 | 项目名称 | 项目特征描述 | 计量单位 | 工程量 |  | 金额（元）
[7 empty] | 综合单价 | 综合合价 |  | 其中：暂估价
20 | 010802001004 | 铝合金玻璃推拉门 | 1.施工部位:东校区行政楼三楼东数学博物馆 2.名称:铝合金玻璃推拉门 3.门代号及洞口尺寸:5650×2320mm 4.门扇:共四扇，两对推拉门，每扇门尺寸根据现场确定 5.门框、扇材质:100系列隔热断桥铝，壁厚2.2mm厚，表面处理：阳极氧化≥15μm，粉末喷涂60μm，氟碳漆≥30μm 6.玻璃品种、厚度:钢化玻璃，5+20A+5双钢化中空（氩气） 7.轨道:含上下配套同材质的轨道 8.含全部五金配件:滑轮304不锈钢+尼龙，隔热条PA66尼龙，宽度≥24mm（断桥），密封使用EPDM胶条+硅化毛条，多道密封，配套不锈钢把手 | m2 | 13.11
本页小计
注：为计取规费等的使用，可在表中增设其中：“定额人工费”。
表—08
分部分项工程和单价措施项目清单与计价表
工程名称：云山小学2026年校园维修工程 | [5 empty] | 标段：云山小学2026年校园维修工程 |  |  | 第 14 页 共 27 页
序号 | 项目编码 | 项目名称 | 项目特征描述 | 计量单位 | 工程量 |  | 金额（元）
[7 empty] | 综合单价 | 综合合价 |  | 其中：暂估价
21 | 010901002003 | 室外垃圾桶挡棚 | 1.结构形式：钢结构，钢管材质为Q235B，镀锌矩形管，外饰灰色氟碳漆，顶棚12厚阳光板 2.结构尺寸：总长5000mm，宽度4000mm，最大高度2200mm 3.含混凝土基础、土方开挖回填、模板安拆、地面砖恢复等 | m2 | 20
云山小学西校区
本页小计
注：为计取规费等的使用，可在表中增设其中：“定额人工费”。
表—08
分部分项工程和单价措施项目清单与计价表
工程名称：云山小学2026年校园维修工程 | [5 empty] | 标段：云山小学2026年校园维修工程 |  |  | 第 15 页 共 27 页
序号 | 项目编码 | 项目名称 | 项目特征描述 | 计量单位 | 工程量 |  | 金额（元）
[7 empty] | 综合单价 | 综合合价 |  | 其中：暂估价
22 | 010607004001 | 防护网 | 1.施工部位：西校区教学楼连廊 2.名称：隐形防护网 3.防护网性能与参数：网格间距：不大于60mm，任一方向净距统一；钢丝绳材质与规格：316不锈钢丝绳，直径不小于2.0mm，带外包皮；单根最小破断力≥1.5kN；整网面张力均匀，等效承载力满足冲击工况要求 4.系统构成：边框与立柱：不锈钢形成或铝合金型材（表面阳极氧化≥12μm或粉末涂层≥60μm），截面与壁厚满足张力及冲击工况下强度与刚度要求。钢丝绳：GB/T9944,316材质，直径不小于2.0mm，表面光洁无毛刺。端部连接与张紧件：压套、绳夹、膨胀端子或花篮螺栓等，配置防松脱双保险（如：压套+双绳夹或花篮+防松螺母/销）。锚固件：混凝土基面优先采用机械膨胀或化学锚 | m2 | 1018.82
本页小计
注：为计取规费等的使用，可在表中增设其中：“定额人工费”。
表—08
分部分项工程和单价措施项目清单与计价表
工程名称：云山小学2026年校园维修工程 | [5 empty] | 标段：云山小学2026年校园维修工程 |  |  | 第 16 页 共 27 页
序号 | 项目编码 | 项目名称 | 项目特征描述 | 计量单位 | 工程量 |  | 金额（元）
[7 empty] | 综合单价 | 综合合价 |  | 其中：暂估价
栓；砌体或保温饰面需经专项节点与承载验算，严禁在保温层或空鼓基面直接受力。钢构件处采用螺栓连接或焊接加装节点板。紧固件材质：不锈钢A2-70/A4-70或以上等级，与异种金属接触处采取电化学腐蚀隔离措施（如绝缘垫片/垫圈） 5.防攀爬与可触碰安全：布置不应形成≥20mm可用于蹬踏的水平支点，外露端头倒钝并加封帽，边缘无毛刺割手 6.防火疏散与可开启性：需设置逃生开启扇，开启净空不小于500×700mm，宜内开且单手可操作，具防误开启与应急解脱装置 7.防雷安全：与避雷引下线保持≥0.5m安全距离；金属网不得与防雷系统形成直接电气连接，必要时设置绝缘隔离件 8.具体要求详见设计图纸
本页小计
注：为计取规费等的使用，可在表中增设其中：“定额人工费”。
表—08
分部分项工程和单价措施项目清单与计价表
工程名称：云山小学2026年校园维修工程 | [5 empty] | 标段：云山小学2026年校园维修工程 |  |  | 第 17 页 共 27 页
序号 | 项目编码 | 项目名称 | 项目特征描述 | 计量单位 | 工程量 |  | 金额（元）
[7 empty] | 综合单价 | 综合合价 |  | 其中：暂估价
23 | 010802001001 | 不锈钢门 | 1.门框或扇外围尺寸:总高3100mm，开启门扇1000*2000 2.门框、扇材质:304不锈钢 3.含配件等 | m2 | 6.2
24 | 011607001001 | 体育馆屋面拆除 | 1.拆除部位：西校区体育馆屋面 2.拆除后材料转运至建设单位指点堆放区 3.含拆除、清理、转运等 4.该项由投标人结合现场及设计图纸要求，综合考虑，自主报价，结算不做调整 | m2 | 803.95
本页小计
注：为计取规费等的使用，可在表中增设其中：“定额人工费”。
表—08
分部分项工程和单价措施项目清单与计价表
工程名称：云山小学2026年校园维修工程 | [5 empty] | 标段：云山小学2026年校园维修工程 |  |  | 第 18 页 共 27 页
序号 | 项目编码 | 项目名称 | 项目特征描述 | 计量单位 | 工程量 |  | 金额（元）
[7 empty] | 综合单价 | 综合合价 |  | 其中：暂估价
25 | 010901002001 | 新建体育馆屋面 | 1.本屋面为不上人轻钢坡屋面，屋面板采用双层压型钢板保温屋面，具体做法参17J925-1屋12，具体做法为： （1）0.6mm厚压型钢板（上层） （2）1.8mm厚聚氯乙烯（PVC）防水卷材 （3）75mm厚岩棉板保温隔热层，密度120kg/m³，防火等级A级 （4）2.5mm厚冷弯镀锌型钢檩衬，铺设后保温隔热层与檩衬上表皮平齐 （5）2.5mm厚冷弯镀锌型钢支撑件 （6）0.3mm厚聚乙烯膜隔汽层 （7）0.6mm厚压型钢板持力板（下层） （8）钢檩条 （9）所有的钢构件都必须用防火漆涂刷，保证其2小时的耐火极限 （10）仅对屋面板进行更换，钢架腐蚀严重部分进行加固或更换 2.具体要求详见设计图纸 | m2 | 803.95
本页小计
注：为计取规费等的使用，可在表中增设其中：“定额人工费”。
表—08
分部分项工程和单价措施项目清单与计价表
工程名称：云山小学2026年校园维修工程 | [5 empty] | 标段：云山小学2026年校园维修工程 |  |  | 第 19 页 共 27 页
序号 | 项目编码 | 项目名称 | 项目特征描述 | 计量单位 | 工程量 |  | 金额（元）
[7 empty] | 综合单价 | 综合合价 |  | 其中：暂估价
26 | 010101001001 | 平整场地 | 1.土壤类别:综合考虑 2.对现有土方进行整平 | m2 | 352
27 | 010101003001 | 挖沟槽土方 | 1.土壤类别:综合考虑 2.挖土深度:20cm已内 3.弃土运距:就地整平 | m3 | 130.56
28 | 040202008001 | 建筑废料基础 | 1.填筑厚度:200mm厚 2.填筑标高：完成面与周围种植土齐平 3.填筑宽度：主路1.2m宽，支路0.8m宽 4.材料:利用现场已有建筑废砖、碎石进行回填作业，材料不足部分自行购买回填 | m2 | 448
29 | 040203007001 | 混凝土垫层 | 1.混凝土强度等级:预拌混凝土C30 2.混凝土厚度:150mm 3.混凝土宽度：主路1.1m宽，支路0.7m宽 4.标高要求：垫层底标高与周围种植土齐平 5.要求:含切缝、模板安拆等 | m2 | 404.8
本页小计
注：为计取规费等的使用，可在表中增设其中：“定额人工费”。
表—08
分部分项工程和单价措施项目清单与计价表
工程名称：云山小学2026年校园维修工程 | [5 empty] | 标段：云山小学2026年校园维修工程 |  |  | 第 20 页 共 27 页
序号 | 项目编码 | 项目名称 | 项目特征描述 | 计量单位 | 工程量 |  | 金额（元）
[7 empty] | 综合单价 | 综合合价 |  | 其中：暂估价
30 | 040204002001 | 人行通道铺装 | 1.块料品种、规格:火烧面花岗岩、300×300×30mm厚 2.基础、垫层：材料品种、厚度:30mm厚中粗砂垫层 3.面层铺装尺寸：主路铺装石材面层宽度0.9m，支路铺装石材面层宽度0.6m 4.石材样式、颜色须经建设单位确认后实施 | m2 | 336
31 | 011210005001 | 成品隔断 | 1.隔断材料品种、规格、颜色:成品抗倍特板隔断2400*1420*910mm，具体尺寸参照现场调整 2.配件品种、规格:含五金配件 3.含隔断、开启门、门上标识等 4.具体要求参见现场，与现场保持一致 5.样式、颜色等需经建设单位同意后实施 | 间 | 20
32 | 011210005002 | 成品隔断开启门安装 | 1.对现有卫生间隔断缺少门的部位增加开启门 2.开启门材料品种、规格、颜色:成品抗倍特板 3.配件品种、规格:含配件 | 套 | 14
本页小计
注：为计取规费等的使用，可在表中增设其中：“定额人工费”。
表—08
分部分项工程和单价措施项目清单与计价表
工程名称：云山小学2026年校园维修工程 | [5 empty] | 标段：云山小学2026年校园维修工程 |  |  | 第 21 页 共 27 页
序号 | 项目编码 | 项目名称 | 项目特征描述 | 计量单位 | 工程量 |  | 金额（元）
[7 empty] | 综合单价 | 综合合价 |  | 其中：暂估价
33 | 031004007001 | 小便器 | 1.材质:陶瓷 2.规格、类型:挂式小便器，参照现场，与现场小便器保持一致 3.附件名称、数量:含配件、配管 | 组 | 3
34 | 010902001002 | 屋面卷材防水 | 1.施工部位：西校区餐厅等屋面 2.卷材品种、规格、厚度:4.0mm厚SBS改性沥青防水卷材 3.防水层数:一道防水 4.防水层做法:热熔满贴 5.附加层：平面、立面各≥250mm；收头：墙凿通长凹槽（深×宽：60×60mm），卷材压入槽内，金属压条+水泥钉固定（钉距≤450mm），密封胶封严，外侧水泥砂浆护实，卷材防水屋面女儿墙做法参见苏J03-2006-3/14 6.平屋面变形缝做法参见苏J03-2006-2/20 7.具体要求详见设计图纸及相关图集要求 8.含拆除原卷材防水层，清理、外运 | m2 | 845.05
本页小计
注：为计取规费等的使用，可在表中增设其中：“定额人工费”。
表—08
分部分项工程和单价措施项目清单与计价表
工程名称：云山小学2026年校园维修工程 | [5 empty] | 标段：云山小学2026年校园维修工程 |  |  | 第 22 页 共 27 页
序号 | 项目编码 | 项目名称 | 项目特征描述 | 计量单位 | 工程量 |  | 金额（元）
[7 empty] | 综合单价 | 综合合价 |  | 其中：暂估价
35 | 010802001003 | 金属门 | 1.施工部位:西门处电动门（人行通道处） 2.门框或扇外围尺寸:1800*1700mm 3.门框、扇材质:铝合金门 4.含拆除原有门，新增智能开启门规格、样式参照现有，含立柱、门框、门扇、智能开启等 | 樘 | 1
36 | 011407001004 | 墙面喷刷涂料 | 1.施工部位：内墙面、天棚面开裂、发霉、破裂部位 2.基层类型:抹灰面 3.喷刷涂料部位:内墙面、天棚面 4.腻子种类:白水泥腻子 5.刮腻子要求:2遍 6.涂料品种、喷刷遍数:白色乳胶漆、2遍 7.含铲除原墙面、天棚面粉刷层，清理、外运 | m2 | 652.23
本页小计
注：为计取规费等的使用，可在表中增设其中：“定额人工费”。
表—08
分部分项工程和单价措施项目清单与计价表
工程名称：云山小学2026年校园维修工程 | [5 empty] | 标段：云山小学2026年校园维修工程 |  |  | 第 23 页 共 27 页
序号 | 项目编码 | 项目名称 | 项目特征描述 | 计量单位 | 工程量 |  | 金额（元）
[7 empty] | 综合单价 | 综合合价 |  | 其中：暂估价
37 | 011102003001 | 块料楼地面 | 1.施工部位：西校区男卫生间 2.防水层:刷聚氨脂防水涂料 (平面)二涂2.0mm 3.找平层厚度、砂浆配合比:3cm水泥砂浆找平层 4.面层材料品种、规格、颜色:白色600*600mm地面砖、与现场同颜色同规格同材质的地面砖 5.含拆除原块料地面砖及垫层至结构楼板，清理、外运等 | m2 | 72
38 | 011613001002 | 路灯拆除 | 1.名称:拆除现有校园路灯 2.灯具种类:一般路灯 3.拆除、清理、运至建设单位指定位置堆放 | 套 | 10
39 | 010501003002 | 路灯基础 | 1.混凝土强度等级:C30 2.基础尺寸：500×500×800mm 3.含基础配筋：主筋4φ14，箍筋φ8@200 4.含土方开挖、回填、模板安拆等 | 个 | 10
本页小计
注：为计取规费等的使用，可在表中增设其中：“定额人工费”。
表—08
分部分项工程和单价措施项目清单与计价表
工程名称：云山小学2026年校园维修工程 | [5 empty] | 标段：云山小学2026年校园维修工程 |  |  | 第 24 页 共 27 页
序号 | 项目编码 | 项目名称 | 项目特征描述 | 计量单位 | 工程量 |  | 金额（元）
[7 empty] | 综合单价 | 综合合价 |  | 其中：暂估价
40 | 040805001001 | 太阳能路灯 | 1.名称:太阳能路灯 2.灯杆材质:Q235热镀锌+喷塑，壁厚3.0mm 3.灯杆高度:3米 4.灯架形式及臂长:单臂 5.LED光源:50-60W；光效：≥180lm/W；色温：4000K-4500K（中性白光）；显色指数：Ra≥80；防护等级：IP65 6.太阳能板：80-100W A级单晶硅，转换效率≥21%，尺寸约800×600mm 7.电池：磷酸铁锂50-60Ah，系统电压DC24V，续航：全亮6小时+阴雨天4天 8.控制器：光控+时空+调光 9.含全部配件、辅材、基础预埋件等 10.路灯样式、颜色、规格等须经建设单位确认后实施 | 套 | 8
本页小计
注：为计取规费等的使用，可在表中增设其中：“定额人工费”。
表—08
分部分项工程和单价措施项目清单与计价表
工程名称：云山小学2026年校园维修工程 | [5 empty] | 标段：云山小学2026年校园维修工程 |  |  | 第 25 页 共 27 页
序号 | 项目编码 | 项目名称 | 项目特征描述 | 计量单位 | 工程量 |  | 金额（元）
[7 empty] | 综合单价 | 综合合价 |  | 其中：暂估价
41 | 010901002004 | 室外垃圾桶挡棚 | 1.结构形式：钢结构，钢管材质为Q235B，镀锌矩形管，外饰灰色氟碳漆，顶棚12厚阳光板 2.结构尺寸：总长3000mm，宽度2000mm，最大高度2200mm 3.含混凝土基础、土方开挖回填、模板安拆、地面砖恢复等 | m2 | 6
42 | 040601029001 | 沉降缝维修 | 1.对现有沉降缝水磨石地面处破凿宽20cm×长2.5m×深2cm凹槽 2.清理凹槽后使用聚氨酯涂膜防水涂刷2遍，浇筑细石混凝土抹平 3.此项由投标人结合现场，综合考虑自主报价 | 道 | 6
43 | 031001006002 | 落水管维修 | 1.安装部位:维修落水管 2.介质:雨水 3.材质、规格:PVC、DN200 4.每道落水管维修含拆除原落水管约1.5m，新接约1.5m长DN200PVC管、2个配套90°弯头等 5.此项由投标人结合现场，综合考虑自主报价 | 道 | 10
本页小计
注：为计取规费等的使用，可在表中增设其中：“定额人工费”。
表—08
分部分项工程和单价措施项目清单与计价表
工程名称：云山小学2026年校园维修工程 | [5 empty] | 标段：云山小学2026年校园维修工程 |  |  | 第 26 页 共 27 页
序号 | 项目编码 | 项目名称 | 项目特征描述 | 计量单位 | 工程量 |  | 金额（元）
[7 empty] | 综合单价 | 综合合价 |  | 其中：暂估价
44 | 010903001001 | 管道维修 | 1.实验楼地下室排水管道维修 2.地下室现有两道排水管穿墙外排，渗漏水严重，需在室外位置土方开挖，找出两道排水管进行维修更换，并对两道排水管道与墙体缝隙进行有效封堵，确保排水管通畅，地下室墙面无渗漏水现象 3.此项由投标人结合现场，综合考虑自主报价，结算不做调整 | 项 | 1
45 | 01B001 | 校园内化粪池抽排 | 1.对校园内化粪池进行抽排并外运 2.需抽排容积约16m³ 3.此项由投标人结合现场，综合考虑自主报价，结算不做调整 | 项 | 1
分部分项合计
措施项目
46 | 011701001001 | 脚手架 | 1.施工用全部脚手架内容 2.由投标人结合设计图纸及现场，综合考虑自主报价，结算不做调整 | 项 | 1
本页小计
注：为计取规费等的使用，可在表中增设其中：“定额人工费”。
表—08
分部分项工程和单价措施项目清单与计价表
工程名称：云山小学2026年校园维修工程 | [5 empty] | 标段：云山小学2026年校园维修工程 |  |  | 第 27 页 共 27 页
序号 | 项目编码 | 项目名称 | 项目特征描述 | 计量单位 | 工程量 |  | 金额（元）
[7 empty] | 综合单价 | 综合合价 |  | 其中：暂估价
47 | 011705001001 | 大型机械设备进出场及安拆 | 1.大型机械设备进出场及安拆 2.含全部机械，由投标人结合现场，综合考虑自主报价，结算不做调整 | 项 | 1
单价措施合计
本页小计
合 计
注：为计取规费等的使用，可在表中增设其中：“定额人工费”。
表—08

## 表-11 总价措施项目清单与计价表【云山小学2026年校园
总价措施项目清单与计价表
工程名称：云山小学2026年校园维修工程 |  |  |  | 标段：云山小学2026年校园维修工程 |  |  |  | 第 1 页 共 2 页
序号 | 项目编码 | 项目名称 | 计算基础 |  | 费率 (%) | 金额 (元) | 调整 费率 (%) |  | 调整后 金额(元) | 备注
1 | 011707001001 | 安全文明施工费
1.1 | 1.1 | 基本费 | 分部分项合计+技术措施项目合计-分部分项设备费-技术措施项目设备费 |  | 1.5
1.2 | 1.2 | 增加费 | 分部分项合计+技术措施项目合计-分部分项设备费-技术措施项目设备费 |  | 0
1.3 | 1.3 | 扬尘污染防治增加费 | 分部分项合计+技术措施项目合计-分部分项设备费-技术措施项目设备费 |  | 0.21
2 | 011707010001 | 按质论价 | 分部分项合计+技术措施项目合计-分部分项设备费-技术措施项目设备费 |  | 0
3 | 011707002001 | 夜间施工 | 分部分项合计+技术措施项目合计-分部分项设备费-技术措施项目设备费
4 | 011707003001 | 非夜间施工照明 | 分部分项合计+技术措施项目合计-分部分项设备费-技术措施项目设备费 | [6 empty] | 在计取非夜间施工照明费时，建筑工程、仿古工程、修缮土建部分仅地下室（地宫）部分可计取；单独装饰、安装工程、园林绿化工程、修缮安装部分仅特殊施工部位内施工项目可计取
5 | 011707004001 | 二次搬运 | 分部分项合计+技术措施项目合计-分部分项设备费-技术措施项目设备费
6 | 011707005001 | 冬雨季施工 | 分部分项合计+技术措施项目合计-分部分项设备费-技术措
编制人（造价人员）： |  |  |  | 复核人（造价工程师）：
表-11
总价措施项目清单与计价表
工程名称：云山小学2026年校园维修工程 |  |  |  | 标段：云山小学2026年校园维修工程 |  |  |  | 第 2 页 共 2 页
序号 | 项目编码 | 项目名称 | 计算基础 |  | 费率 (%) | 金额 (元) | 调整 费率 (%) |  | 调整后 金额(元) | 备注
施项目设备费
7 | 011707006001 | 地上、地下设施、建筑物的临时保护设施 | 分部分项合计+技术措施项目合计-分部分项设备费-技术措施项目设备费
8 | 011707007001 | 已完工程及设备保护 | 分部分项合计+技术措施项目合计-分部分项设备费-技术措施项目设备费
9 | 011707008001 | 临时设施 | 分部分项合计+技术措施项目合计-分部分项设备费-技术措施项目设备费
10 | 011707009001 | 赶工措施 | 分部分项合计+技术措施项目合计-分部分项设备费-技术措施项目设备费
11 | 011707011001 | 建筑工人实名制 | 分部分项合计+技术措施项目合计-分部分项设备费-技术措施项目设备费 | [6 empty] | 建筑工人实名制设备由建筑工人工资专用账户开户银行提供的，建筑工人实名制费用按表中费率乘以0.5系数计取
12 | 011707013001 | 特殊施工降效 | 分部分项合计+技术措施项目合计-分部分项设备费-技术措施项目设备费
13 | 011707014001 | 协管费 | 分部分项合计+技术措施项目合计-分部分项设备费-技术措施项目设备费
14 | 011707015001 | 智慧工地费用 | 分部分项合计+技术措施项目合计-分部分项设备费-技术措施项目设备费
合 计
编制人（造价人员）： |  |  |  | 复核人（造价工程师）：
表-11

## 表-12 其他项目清单与计价汇总表【云山小学2026年校园
其他项目清单与计价汇总表
工程名称：云山小学2026年校园维修工程 |  | 标段：云山小学2026年校园维修工程 |  |  | 第 1 页 共 1 页
序号 | 项目名称 |  | 金额（元） | 结算金额（元） |  | 备注
一 | 其他项目
1 | 暂列金额 |  | 60672.14 |  |  | 明细详见表-12-1
2 | 暂估价
2.1 | 材料(工程设备)暂估价 |  | - |  |  | 明细详见表-12-2
2.2 | 专业工程暂估价 |  |  |  |  | 明细详见表-12-3
3 | 计日工 |  |  |  |  | 明细详见表-12-4
4 | 总承包服务费 |  |  |  |  | 明细详见表-12-5
5 | 索赔与现场签证 |  | - |  |  | 明细详见表-12-6
合 计 |  |  | 60672.14 |  |  | —
表—12

## 表-12-1 暂列金额表【云山小学2026年校园维修工程】
暂列金额明细表
工程名称：云山小学2026年校园维修工程 |  | 标段：云山小学2026年校园维修工程 |  |  | 第 1 页 共 1 页
序号 | 名称 |  | 计量单位 | 暂定金额 |  | 备注
1 | 暂列金额 |  |  | 60672.14
合 计 |  |  |  | 60672.14
表—12—1

## 表-12-4 计日工表【云山小学2026年校园维修工程】
计日工表
工程名称：云山小学2026年校园维修工程 |  |  |  |  | 标段：云山小学2026年校园维修工程 |  | 第 1 页 共 1 页
编号 | 项目名称 | 单位 | 暂定数量 | 实际数量 |  | 综合单价(元) |  | 合价（元）
[8 empty] | 暂定 | 实际
1 | 人工
1.1
人工小计
2 | 材料
2.1
材料小计
3 | 机械
3.1
机械小计
4 | 企业管理费和利润
4.1
企业管理费和利润小计
总计
表—12—4

## 表-13 规费、税金项目清单与计价表【云山小学2026年校
规费、税金项目清单与计价表
工程名称：云山小学2026年校园维修工程 |  |  | 标段：云山小学2026年校园维修工程 |  | 第 1 页 共 1 页
序号 | 项目名称 | 计算基础 |  | 计算基数 |  | 计算费率(%) | 金额(元)
1 | 规费 | 社会保险费+住房公积金+环境保护税
1.1 | 社会保险费 | 分部分项工程+措施项目+其他项目-分部分项设备费-技术措施项目设备费 |  |  |  | 3.8
1.2 | 住房公积金 | 分部分项工程+措施项目+其他项目-分部分项设备费-技术措施项目设备费 |  |  |  | 0.67
1.3 | 环境保护税 | 分部分项工程+措施项目+其他项目-分部分项设备费-技术措施项目设备费 |  |  |  | 0
2 | 税金 | 分部分项工程+措施项目+其他项目+规费-(甲供材料费+甲供主材费+甲供设备费)/1.01 |  |  |  | 9
合 计
表—13