## 1.1封-1 招标工程量清单封面
| 南京市浦口中等专业学校2026年暑期改造工程 |  | 工程
招标工程量清单
招 标 人：
（单位盖章）
造价咨询人：
（单位盖章）
2026年06月11日
封-1

## 1.2扉-1 招标工程量清单扉页
| 南京市浦口中等专业学校2026年暑期改造工程 |  |  | 工程
招标工程量清单
招 标 人： |  |  | 造价咨询人：
|  | （单位盖章） |  | （单位资质专用章）
法定代表人 或其授权人： |  |  | 法定代表人 或其授权人：
|  | （签字或盖章） |  | （签字或盖章）
编 制 人： |  |  | 复 核 人：
|  | （造价人员签字盖专用章） |  | （造价工程师签字盖专用章）
编制时间： |  | 2026年06月11日 | 复核时间： | 2026年06月11日
扉-1

## 3.1表-08 分部分项工程和单价措施项目清单与计价表
分部分项工程和单价措施项目清单与计价表
工程名称：宿舍装修改造工程 |  |  |  | 标段： |  |  | 第1页 共3页
序 号 | 项目编码 | 项目名称 | 项目特征描述 |  | 计量 单位 | 工程量 | 金 额(元)
[7 empty] | 综合单价 | 合价 | 其中
暂估价
|  | A 南京市浦口中等专业学校2026年暑期改造工程 |  |  |  | 1
|  | A.1 学生宿舍及卫生间改造 |  |  |  | 1
1 | 011601001004 | 学生宿舍卫生间拆除 | 部位：学校全部学生宿舍卫生间拆除（92间） 1.原卫生间地面地砖、原墙面墙砖拆除至结构层 2.原卫生间铝扣板保护性拆除（需利旧） 3.原卫生间洗手池、梳妆镜、隔断及建筑门全部拆除 4.原卫生间内部给排水管道、配电照明管线、洁具、灯具等全部拆除重做 5.蹲坑抬高部分保留不拆除 6.含此改造内所有应该拆除构件的拆除、内倒、装车、外运（运距自定）、消纳等一切费用，投标人综合考虑，此费用为包干价 7.拆除时应注意现场现有装饰保护，投标人应在勘察现场后自行考虑保护方案，计入投标报价中，如因投标人原因导致现场现有装饰破损的，投标人应予以修复，修复费用由投标人自行承担 |  | 项 | 1
2 | 010802001001 | 金属（塑钢）门 | 1.门代号及洞口尺寸:7000*2200mm 2.成品推拉塑钢门，8mm厚钢化玻璃,成品钢制门套 3.含所有五金配件、轨道及安装 4.包含门窗安装后墙面修复回原样费用 5.具体做法满足设计及规范要求 6.部位：卫生间推拉门 |  | m2 | 141.68
3 | 010904002003 | 楼（地）面涂膜防水 | 1、2道1.5厚JS复合防水涂料Ⅱ型 |  | m2 | 706.47
4 | 010903002003 | 墙面涂膜防水 | 1、2道1.5厚JS复合防水涂料Ⅱ型 |  | m2 | 961.86
5 | 011101003001 | 细石混凝土楼地面 | 1.最薄处30厚C20细石混凝土找坡层抹平 2.水泥浆一道(内掺建筑胶) |  | m2 | 468
6 | 011102003003 | 块料楼地面 | 1.10厚地砖,美缝处理 2.30厚1:3干硬性水泥砂浆结合层,表面撒水泥粉 3.2道1.5厚JS复合防水涂料Ⅱ型（另计） 4.最薄处30厚C20细石混凝土找坡层抹平 5.水泥浆一道(内掺建筑胶) |  | m2 | 453.83
本页小计
未来软件编制 | [6 empty] | 2026年06月24日
表-08
分部分项工程和单价措施项目清单与计价表
工程名称：宿舍装修改造工程 |  |  |  | 标段： |  |  | 第2页 共3页
序 号 | 项目编码 | 项目名称 | 项目特征描述 |  | 计量 单位 | 工程量 | 金 额(元)
[7 empty] | 综合单价 | 合价 | 其中
暂估价
7 | 011102001001 | 石材楼地面 | 1.门槛石为20mm花岗岩 2.30厚1:3干硬性水泥砂浆结合层,表面撒水泥粉 3.2道1.5厚JS复合防水涂料Ⅱ型（另计） 4.最薄处30厚C20细石混凝土找坡层抹平 5.水泥浆一道(内掺建筑胶) |  | m2 | 14.17
8 | 011108001001 | 卫生间石材挡水 | 1.工程部位:卫生间石材挡水条制作安装 2.截面尺寸：30*50mm 3.具体做法满足设计及规范要求 |  | m | 69
9 | 011201001001 | 墙面一般抹灰 | 1.7厚1:2.5水泥砂浆抹平 2.2道1.5厚JS复合防水涂料Ⅱ型（另计） 3.8厚1:2.5水泥砂浆打底扫毛或划出纹道 4.3厚外加剂专用砂浆抹基底或界面剂一道甩毛(甩前喷湿墙面) |  | m2 | 2264.3
10 | 011204003003 | 块料墙面 | 1.10厚墙面砖,美缝处理 2.10厚水泥砂浆粘结层,墙砖背面刷背胶一道 |  | m2 | 2136.65
11 | 011302001003 | 铝合金方板吊顶 | 1.原保护性拆除的吊顶重新安装（拆除费另计） 2.吊筋及龙骨利旧、铝扣板面层利旧，重新安装 3.投标人需考虑部分吊筋龙骨损耗，综合考虑在本清单内，结算时不另加费用 4.部位：宿舍卫生间改造利旧吊顶安装 |  | m2 | 327.6
12 | 011302001004 | 铝合金方板吊顶 | 1.原保护性拆除的吊顶重新安装（拆除费另计） 2.吊筋及龙骨利旧 3.600*600*0.8mm的铝扣板与配套专用龙骨固定（新补面层材料） 4.投标人需考虑部分吊筋龙骨损耗，综合考虑在本清单内，结算时不另加费用 5.部位：宿舍卫生间改造无法利旧的铝扣板吊顶新补面层材料及安装 |  | m2 | 140.4
13 | 011505001006 | 洗漱台 | 1、定制20mm厚石材洗手槽及挡水板 2、下部龙骨支架 3、具体做法详见图纸 |  | m2 | 102.12
14 | 011505010003 | 镜面玻璃 | 1.1.2mm厚黑色拉丝不锈钢边框+6mm银镜 2.18mm木工板基层 3.具体做法详见图纸 |  | m2 | 127.65
15 | 011505002001 | 置物架等五金 | 1.置物架等五金 2.不锈钢材质,样式甲方指定 |  | 个 | 276
本页小计
未来软件编制 | [6 empty] | 2026年06月24日
表-08
分部分项工程和单价措施项目清单与计价表
工程名称：宿舍装修改造工程 |  |  |  | 标段： |  |  | 第3页 共3页
序 号 | 项目编码 | 项目名称 | 项目特征描述 |  | 计量 单位 | 工程量 | 金 额(元)
[7 empty] | 综合单价 | 合价 | 其中
暂估价
16 | 011210005003 | 成品隔断 | 1、15mm厚PVC卫生间隔板 2、含不锈钢五金配件 3、具体做法详见图纸 4、成品卫生间隔断 |  | 间 | 92
|  | A.2 零星维修改造 |  |  |  | 1
17 | 011608001001 | 铲除油漆面 | 1.原墙面油漆层拆除至结构层 2.垃圾清理、外运、运距自定 3.部位：零星项目墙面油漆铲除 |  | m2 | 50
18 | 011201001002 | 墙面一般抹灰 | 1.20厚水泥砂浆抹面 2.施工部位详见现场实际情况 3.部位：零星项目墙面抹灰 |  | m2 | 50
19 | 011406001001 | 抹灰面油漆 | 1.白水泥腻子两遍，乳胶漆2遍 2.施工部位详见现场实际情况 3.部位：零星项目墙面乳胶漆 |  | m2 | 50
20 | 011606003001 | 天棚面龙骨及饰面拆除及恢复 | 1.原走道影响管道施工的吊顶拆除及恢复 2.垃圾清理、外运、运距自定 |  | m2 | 50
分部分项合计
21 | 011701001001 | 墙面活动脚手架 | 1、墙面活动脚手架 2、搭设高度自行考虑 |  | m2 | 2314.3
22 | 011701001002 | 天棚活动脚手架 | 1、天棚活动脚手架 2、搭设高度自行考虑 |  | m2 | 468
23 | 011703001001 | 垂直运输 | 1、垂直运输，此项包干，结算不再调整 |  | 项 | 1
24 | 011705001001 | 大型机械设备进出场及安拆 | 1、大型机械设备进出场及安拆，此项包干，结算不再调整 |  | 项 | 1
单价措施合计
本页小计
合 计
未来软件编制 | [6 empty] | 2026年06月24日
表-08

## 3.2表-11 总价措施项目清单与计价表
总价措施项目清单与计价表
工程名称：宿舍装修改造工程 |  |  |  | 标段： |  |  | 第1页 共3页
序号 | 项目编码 | 项 目 名 称 | 计算基础 | 费率(%) | 金额(元) | 调整 费率(%) |  | 调整后 金额(元) | 备注
1 | 011707001001 | 安全文明施工
1.1 | 1.1 | 基本费 | 分部分项清单合价+单价措施清单合价-分部分项除税工程设备费-单价措施除税工程设备费 | 1.5 |  |  |  |  | 不取费时将“费率”置0；
1.2 | 1.2 | 增加费 | 分部分项清单合价+单价措施清单合价-分部分项除税工程设备费-单价措施除税工程设备费 | 0 |  |  |  |  | 1星0.4%/2星0.44%/3星0.48%
1.3 | 1.3 | 扬尘污染防治增加费 | 分部分项清单合价+单价措施清单合价-分部分项除税工程设备费-单价措施除税工程设备费 | 0.21
2 | 011707002001 | 夜间施工 | 分部分项清单合价+单价措施清单合价-分部分项除税工程设备费-单价措施除税工程设备费 | [5 empty] | 0～0.1%
3 | 011707003001 | 非夜间施工照明 | 分部分项清单合价+单价措施清单合价-分部分项除税工程设备费-单价措施除税工程设备费 | [5 empty] | 0.2%
4 | 011707004001 | 二次搬运 | 分部分项清单合价+单价措施清单合价-分部分项除税工程设备费-单价措施除税工程设备费
未来软件编制 | [6 empty] | 2026年06月24日
表-11
总价措施项目清单与计价表
工程名称：宿舍装修改造工程 |  |  |  | 标段： |  |  | 第2页 共3页
序号 | 项目编码 | 项 目 名 称 | 计算基础 | 费率(%) | 金额(元) | 调整 费率(%) |  | 调整后 金额(元) | 备注
5 | 011707005001 | 冬雨季施工 | 分部分项清单合价+单价措施清单合价-分部分项除税工程设备费-单价措施除税工程设备费 | [5 empty] | 0.05～0.1%
6 | 011707006001 | 地上、地下设施、建筑物的临时保护设施 | 分部分项清单合价+单价措施清单合价-分部分项除税工程设备费-单价措施除税工程设备费
7 | 011707007001 | 已完成工程及设备保护 | 分部分项清单合价+单价措施清单合价-分部分项除税工程设备费-单价措施除税工程设备费 | [5 empty] | 0～0.1%
8 | 011707008001 | 临时设施 | 分部分项清单合价+单价措施清单合价-分部分项除税工程设备费-单价措施除税工程设备费 | [5 empty] | 0.3～1.3%
9 | 011707009001 | 赶工措施 | 分部分项清单合价+单价措施清单合价-分部分项除税工程设备费-单价措施除税工程设备费 | [5 empty] | 0.5～2.2%
10 | 011707010001 | 工程按质论价 | 分部分项清单合价+单价措施清单合价-分部分项除税工程设备费-单价措施除税工程设备费 | 0 |  |  |  |  | 市优0.8%/省优1.1%/国优专业1.2%/国优1.3%
未来软件编制 | [6 empty] | 2026年06月24日
表-11
总价措施项目清单与计价表
工程名称：宿舍装修改造工程 |  |  |  | 标段： |  |  | 第3页 共3页
序号 | 项目编码 | 项 目 名 称 | 计算基础 | 费率(%) | 金额(元) | 调整 费率(%) |  | 调整后 金额(元) | 备注
11 | 011707011001 | 住宅分户验收 | 分部分项清单合价+单价措施清单合价-分部分项除税工程设备费-单价措施除税工程设备费 | [5 empty] | 0.1%
12 | 011707012001 | 建筑工人实名制费用 | 分部分项清单合价+单价措施清单合价-分部分项除税工程设备费-单价措施除税工程设备费 | [5 empty] | 0.03%
13 | 011707015001 | 智慧工地费用 | 分部分项清单合价+单价措施清单合价-分部分项除税工程设备费-单价措施除税工程设备费 | [5 empty] | 0.04～0.08%
合 计
未来软件编制 | [6 empty] | 2026年06月24日
表-11

## 3.3表-12 其他项目清单与计价汇总表
其他项目清单与计价汇总表
工程名称：宿舍装修改造工程 |  | 标段： |  | 第1页 共1页
序号 | 项 目 名 称 | 金额(元) | 结算金额(元) |  | 备注
1 | 暂列金额 | 47748.05 |  |  | 明细详见表-12-1
2 | 暂估价 | 0.00
2.1 | 材料(工程设备)暂估价 | — |  |  | 明细详见表-12-2
2.2 | 专业工程暂估价 | 0.00 |  |  | 明细详见表-12-3
3 | 计日工 |  |  |  | 明细详见表-12-4
4 | 总承包服务费 |  |  |  | 明细详见表-12-5
合 计 |  |  |  |  | —
未来软件编制 |  |  |  | 2026年06月24日
表-12

## 3.4表-12-1 暂列金额明细表
暂列金额明细表
工程名称：宿舍装修改造工程 |  | 标段： |  | 第1页 共1页
序号 | 项 目 名 称 | 计量单位 | 暂定金额(元) |  | 备注
1 | 暂列金 |  | 47748.05
合 计 |  |  | 47748.05 |  | —
未来软件编制 |  |  |  | 2026年06月24日
表-12-1

## 3.5表-12-2 材料(工程设备)暂估单价及调整表
材料(工程设备)暂估单价及调整表
工程名称：宿舍装修改造工程 | [5 empty] | 标段： |  |  |  | 第1页 共1页
序号 | 材料编码 | 材料(工程设备)名称、规格、型号 | 计量 单位 | 数量 |  |  | 暂估(元) |  | 确认(元) |  |  | 差额±(元) |  | 备注
|  |  |  | 投标 | 确认 |  | 单价 | 合价 | 单价 |  | 合价 | 单价 | 合价
合 计
未来软件编制 | [9 empty] | 2026年06月24日
表-12-2

## 3.6表-12-3 专业工程暂估价及结算价表
专业工程暂估价及结算价表
工程名称：宿舍装修改造工程 |  |  | 标段： |  | 第1页 共1页
序号 | 工程名称 | 工程内容 | 暂估金额(元) | 结算金额(元) |  | 差额±(元) | 备注
合 计 |  |  | 0.00 |  |  |  | —
未来软件编制 |  |  |  |  | 2026年06月24日
表-12-3

## 3.7表-12-4 计日工表
计 日 工 表
工程名称：宿舍装修改造工程 |  |  |  | 标段： |  | 第1页 共1页
编号 | 项目名称 | 单位 | 暂定数量 | 实际数量 | 综合单价 (元) | 合价(元)
[6 empty] | 暂定 | 实际
一 | 人工
人工小计
二 | 材料
材料小计
三 | 施工机械
施工机械小计
四、企业管理费和利润
总 计
未来软件编制 | [5 empty] | 2026年06月24日
表-12-4

## 3.8表-12-5 总承包服务费计价表
总承包服务费计价表
工程名称：宿舍装修改造工程 |  |  |  | 标段： |  | 第1页 共1页
序号 | 项 目 名 称 | 项目价值(元) | 服务内容 |  | 计算基础 | 费率(%) | 金额(元)
| 合 计 | — | — |  |  | —
未来软件编制 | [5 empty] | 2026年06月24日
表-12-5

## 3.9表-13 规费、税金项目计价表
规费、税金项目计价表
工程名称：宿舍装修改造工程 |  |  | 标段： |  |  | 第1页 共1页
序号 | 项 目 名 称 | 计算基础 |  | 计算基数(元) | 计算费率(%) |  | 金额(元)
1 | 规费 | 分部分项工程费+措施项目费+其他项目费-除税工程设备费 |  |  | 100
1.1 | 社会保险费 |  |  |  | 3.8
1.2 | 住房公积金 |  |  |  | 0.67
1.3 | 环境保护税 |  |  |  | 0.1
2 | 税金 | 分部分项工程费+措施项目费+其他项目费+规费-(除税甲供材料费+除税甲供设备费)/1.01 |  |  | 9
合 计
未来软件编制 | [5 empty] | 2026年06月24日
表-13

## 4.1表-08 分部分项工程和单价措施项目清单与计价表
分部分项工程和单价措施项目清单与计价表
工程名称：宿舍安装改造工程 |  |  |  | 标段： |  |  | 第1页 共3页
序 号 | 项目编码 | 项目名称 | 项目特征描述 |  | 计量 单位 | 工程量 | 金 额(元)
[7 empty] | 综合单价 | 合价 | 其中
暂估价
|  | C.4 电气设备安装工程 |  |  |  | 1
1 | 030411001001 | 配管 | 1.名称:电气配管 2.材质:中型PVC电管 3.规格:DN20 4.配置形式:吊顶内 |  | m | 322
2 | 030411001003 | 配管 | 1.名称:电气配管 2.材质:中型PVC电管 3.规格:DN20 4.配置形式:暗配，含二次开槽及修补 |  | m | 119.6
3 | 030413001001 | 铁构件 | 1.名称:铁构件 2.材质:型钢 |  | kg | 40
4 | 030411006001 | 接线盒 | 1.名称:接线盒 2.材质:PVC 3.规格:86型 4.安装形式:明配 |  | 个 | 92
5 | 030411006002 | 接线盒 | 1.名称:开关盒 2.材质:PVC 3.规格:86型 4.安装形式:暗配 |  | 个 | 92
6 | 030411004002 | 配线 | 1.名称:电气配线 2.配线形式:管内穿线 3.型号:WDZ-BYJ-2.5mm2 |  | m | 1324.8
7 | 030404034001 | 照明开关 单联单控开关 | 1.名称:单联单控照明开关 2.安装方式:暗装 |  | 个 | 92
8 | 030412005001 | LED平板灯 | 1.名称:600*600平板灯 2.型号:30W 3.规格:嵌入式 4.安装形式:成套型 |  | 套 | 92
9 | 030108006001 | 其他风机 | 1.名称:300*300排气扇 2.型号:35W，吊顶内嵌入，含开孔 3.规格:天花板管道换气,配套软管 |  | 台 | 92
|  | C.10 给排水、采暖、燃气工程 |  |  |  | 1
10 | 031001006001 | 塑料管 | 1.安装部位:室内 2.介质:污水 3.材质、规格:HTPP-双层纳米超疏管DN50 4.连接形式:采用热熔承插不锈钢衬套连接或电熔 5.压力试验及吹、洗设计要求:通球试验 |  | m | 84.3
11 | 031001006003 | 塑料管 | 1.安装部位:室内 2.介质:污水 3.材质、规格:HTPP-双层纳米超疏管DN100 4.连接形式:采用热熔承插不锈钢衬套连接或电熔 5.压力试验及吹、洗设计要求:通球试验 |  | m | 782.3
本页小计
未来软件编制 | [6 empty] | 2026年06月24日
表-08
分部分项工程和单价措施项目清单与计价表
工程名称：宿舍安装改造工程 |  |  |  | 标段： |  |  | 第2页 共3页
序 号 | 项目编码 | 项目名称 | 项目特征描述 |  | 计量 单位 | 工程量 | 金 额(元)
[7 empty] | 综合单价 | 合价 | 其中
暂估价
12 | 031001006002 | 塑料管 | 1.安装部位:室内 2.介质:污水 3.材质、规格:HTPP -三层复合内磨砂螺旋管DN150 4.连接形式:热熔承插不锈钢衬套连接或电熔 5.压力试验及吹、洗设计要求:通球试验 |  | m | 203.3
13 | 031004014002 | 给、排水附（配）件 | 1.材质:不锈钢地漏 2.型号、规格:DN50 |  | 个 | 184
14 | 031004006001 | 大便器 | 1.材质:陶瓷 2.规格、类型:带水箱 3.附件名称、数量:含所有配件 |  | 组 | 92
15 | 031004003001 | 洗脸盆 | 1.材质:陶瓷 2.规格、类型:台下 3.附件名称、数量:含混合龙头及其他所有配件 |  | 组 | 184
16 | 031004010001 | 淋浴器 | 1.材质、规格:不锈钢 2.组装形式:成套 3.附件名称、数量:含所有配件及阀门 |  | 套 | 92
17 | 030413003003 | 打洞（孔） | 1.名称:混凝土楼板或墙体开洞 2.规格:DN200 3.填充（恢复）方式:细石混凝土 |  | 个 | 20
18 | 031002003001 | 套管 | 1.名称、类型:穿楼板套管 2.材质:焊接钢管 3.规格:DN200 4.填料材质:混凝土 |  | 个 | 12
19 | 031002003002 | 套管 | 1.名称、类型:刚性防水套管 2.材质:焊接钢管 3.规格:DN200 4.填料材质:混凝土 |  | 个 | 8
20 | 031001006004 | 塑料管 | 1.安装部位:户内 2.介质:自来水 3.材质、规格:PPR,DN15,S4,PN1.6MPa 4.连接形式:热熔 5.压力试验及吹、洗设计要求:水压试验及冲洗、消毒 6.含管件安装 |  | m | 782.3
21 | 031001006005 | 塑料管 | 1.安装部位:户内 2.介质:自来水 3.材质、规格:PPR,DN20,S4,PN1.6MPa 4.连接形式:热熔 5.压力试验及吹、洗设计要求:水压试验及冲洗、消毒 6.含管件安装 |  | m | 485.6
本页小计
未来软件编制 | [6 empty] | 2026年06月24日
表-08
分部分项工程和单价措施项目清单与计价表
工程名称：宿舍安装改造工程 |  |  |  | 标段： |  |  | 第3页 共3页
序 号 | 项目编码 | 项目名称 | 项目特征描述 |  | 计量 单位 | 工程量 | 金 额(元)
[7 empty] | 综合单价 | 合价 | 其中
暂估价
22 | 031001006006 | 塑料管 | 1.安装部位:户内 2.介质:热水 3.材质、规格:PPR,DN15,S2,PN1.0MPa 4.连接形式:热熔 5.压力试验及吹、洗设计要求:水压试验及冲洗、消毒 6.含管件安装 |  | m | 521.1
23 | 031001006007 | 塑料管 | 1.安装部位:户内 2.介质:热水 3.材质、规格:PPR,DN20,S2,PN1.0MPa 4.连接形式:热熔 5.压力试验及吹、洗设计要求:水压试验及冲洗、消毒 6.含管件安装 |  | m | 433.2
24 | 031208002001 | 管道绝热 | 1.绝热材料品种:橡塑保温B1级 2.绝热厚度:25mm 3.管道外径:吊顶内DN20热水管保温 |  | m | 433.2
25 | 030413002001 | 凿（压）槽 | 1.墙面开槽 2.DN20 3.含开槽墙面恢复 |  | m | 1123.2
26 | 031003001001 | 螺纹阀门 | 1.截止阀 2.DN20,PN10,全铜 3.螺纹连接，含安装附件，成套提供 |  | 个 | 184
27 | 030413002002 | 混凝体路面开槽及恢复 | 1.名称:混凝土路面开槽及恢复，破除余渣外运 2.规格:开凿厚度投标人自行勘察 |  | m | 61
28 | 010101003001 | 挖沟槽土方 | 1.人工挖沟槽土方 2.按设计要求 |  | m3 | 40.26
29 | 010103001001 | 回填方 | 1.原土回填 |  | m3 | 40.26
30 | 010401011001 | 新建污水井 | 1.井截面、深度:2米以内，详见图纸设计 2.砖品种、规格、强度等级:标准砖 3.垫层材料种类、厚度:100厚C15砼垫层，100厚卵石垫层，沙回填 4.井盖安装:含钢纤维井盖，符合施工及验收要求 |  | 座 | 1
分部分项合计
31 | 031301017001 | 脚手架搭拆 | 1.脚手架搭拆:脚手架的搭拆 |  | 项 | 1
单价措施合计
本页小计
合 计
未来软件编制 | [6 empty] | 2026年06月24日
表-08

## 4.2表-11 总价措施项目清单与计价表
总价措施项目清单与计价表
工程名称：宿舍安装改造工程 |  |  |  | 标段： |  |  | 第1页 共3页
序号 | 项目编码 | 项 目 名 称 | 计算基础 | 费率(%) | 金额(元) | 调整 费率(%) |  | 调整后 金额(元) | 备注
1 | 031302001001 | 安全文明施工
1.1 | 1.1 | 基本费 | 分部分项清单合价+单价措施清单合价-分部分项除税工程设备费-单价措施除税工程设备费 | 1.5 |  |  |  |  | 不取费时将“费率”置0；
1.2 | 1.2 | 增加费 | 分部分项清单合价+单价措施清单合价-分部分项除税工程设备费-单价措施除税工程设备费 | 0 |  |  |  |  | 1星0.3%/2星0.33%/3星0.36%
1.3 | 1.3 | 扬尘污染防治增加费 | 分部分项清单合价+单价措施清单合价-分部分项除税工程设备费-单价措施除税工程设备费 | 0.21
2 | 031302002001 | 夜间施工 | 分部分项清单合价+单价措施清单合价-分部分项除税工程设备费-单价措施除税工程设备费 | [5 empty] | 0～0.1%
3 | 031302003001 | 非夜间施工照明 | 分部分项清单合价+单价措施清单合价-分部分项除税工程设备费-单价措施除税工程设备费 | [5 empty] | 0.30%
4 | 031302004001 | 二次搬运 | 分部分项清单合价+单价措施清单合价-分部分项除税工程设备费-单价措施除税工程设备费
未来软件编制 | [6 empty] | 2026年06月24日
表-11
总价措施项目清单与计价表
工程名称：宿舍安装改造工程 |  |  |  | 标段： |  |  | 第2页 共3页
序号 | 项目编码 | 项 目 名 称 | 计算基础 | 费率(%) | 金额(元) | 调整 费率(%) |  | 调整后 金额(元) | 备注
5 | 031302005001 | 冬雨季施工 | 分部分项清单合价+单价措施清单合价-分部分项除税工程设备费-单价措施除税工程设备费 | [5 empty] | 0.05～0.1%
6 | 031302006001 | 已完成工程及设备保护 | 分部分项清单合价+单价措施清单合价-分部分项除税工程设备费-单价措施除税工程设备费 | [5 empty] | 0～0.05%
7 | 031302008001 | 临时设施 | 分部分项清单合价+单价措施清单合价-分部分项除税工程设备费-单价措施除税工程设备费 | [5 empty] | 0.6～1.6%
8 | 031302009001 | 赶工措施 | 分部分项清单合价+单价措施清单合价-分部分项除税工程设备费-单价措施除税工程设备费 | [5 empty] | 0.5～2.1%
9 | 031302010001 | 工程按质论价 | 分部分项清单合价+单价措施清单合价-分部分项除税工程设备费-单价措施除税工程设备费 | 0 |  |  |  |  | 市优0.8%/省优1.1%/国优专业1.2%/国优1.3%
10 | 031302011001 | 住宅分户验收 | 分部分项清单合价+单价措施清单合价-分部分项除税工程设备费-单价措施除税工程设备费 | [5 empty] | 0.10%
未来软件编制 | [6 empty] | 2026年06月24日
表-11
总价措施项目清单与计价表
工程名称：宿舍安装改造工程 |  |  |  | 标段： |  |  | 第3页 共3页
序号 | 项目编码 | 项 目 名 称 | 计算基础 | 费率(%) | 金额(元) | 调整 费率(%) |  | 调整后 金额(元) | 备注
11 | 031302012001 | 建筑工人实名制费用 | 分部分项清单合价+单价措施清单合价-分部分项除税工程设备费-单价措施除税工程设备费 | [5 empty] | 0.03%
12 | 031302015001 | 智慧工地费用 | 分部分项清单合价+单价措施清单合价-分部分项除税工程设备费-单价措施除税工程设备费 | [5 empty] | 0.04～0.08%
合 计
未来软件编制 | [6 empty] | 2026年06月24日
表-11

## 4.3表-12 其他项目清单与计价汇总表
其他项目清单与计价汇总表
工程名称：宿舍安装改造工程 |  | 标段： |  | 第1页 共1页
序号 | 项 目 名 称 | 金额(元) | 结算金额(元) |  | 备注
1 | 暂列金额 | 22165.72 |  |  | 明细详见表-12-1
2 | 暂估价 | 0.00
2.1 | 材料(工程设备)暂估价 | — |  |  | 明细详见表-12-2
2.2 | 专业工程暂估价 | 0.00 |  |  | 明细详见表-12-3
3 | 计日工 |  |  |  | 明细详见表-12-4
4 | 总承包服务费 |  |  |  | 明细详见表-12-5
合 计 |  |  |  |  | —
未来软件编制 |  |  |  | 2026年06月24日
表-12

## 4.4表-12-1 暂列金额明细表
暂列金额明细表
工程名称：宿舍安装改造工程 |  | 标段： |  | 第1页 共1页
序号 | 项 目 名 称 | 计量单位 | 暂定金额(元) |  | 备注
1 | 暂列金 |  | 22165.72
合 计 |  |  | 22165.72 |  | —
未来软件编制 |  |  |  | 2026年06月24日
表-12-1

## 4.5表-12-2 材料(工程设备)暂估单价及调整表
材料(工程设备)暂估单价及调整表
工程名称：宿舍安装改造工程 | [5 empty] | 标段： |  |  |  | 第1页 共1页
序号 | 材料编码 | 材料(工程设备)名称、规格、型号 | 计量 单位 | 数量 |  |  | 暂估(元) |  | 确认(元) |  |  | 差额±(元) |  | 备注
|  |  |  | 投标 | 确认 |  | 单价 | 合价 | 单价 |  | 合价 | 单价 | 合价
合 计
未来软件编制 | [9 empty] | 2026年06月24日
表-12-2

## 4.6表-12-3 专业工程暂估价及结算价表
专业工程暂估价及结算价表
工程名称：宿舍安装改造工程 |  |  | 标段： |  | 第1页 共1页
序号 | 工程名称 | 工程内容 | 暂估金额(元) | 结算金额(元) |  | 差额±(元) | 备注
合 计 |  |  | 0.00 |  |  |  | —
未来软件编制 |  |  |  |  | 2026年06月24日
表-12-3

## 4.7表-12-4 计日工表
计 日 工 表
工程名称：宿舍安装改造工程 |  |  |  | 标段： |  | 第1页 共1页
编号 | 项目名称 | 单位 | 暂定数量 | 实际数量 | 综合单价 (元) | 合价(元)
[6 empty] | 暂定 | 实际
一 | 人工
人工小计
二 | 材料
材料小计
三 | 施工机械
施工机械小计
四、企业管理费和利润
总 计
未来软件编制 | [5 empty] | 2026年06月24日
表-12-4

## 4.8表-12-5 总承包服务费计价表
总承包服务费计价表
工程名称：宿舍安装改造工程 |  |  |  | 标段： |  | 第1页 共1页
序号 | 项 目 名 称 | 项目价值(元) | 服务内容 |  | 计算基础 | 费率(%) | 金额(元)
| 合 计 | — | — |  |  | —
未来软件编制 | [5 empty] | 2026年06月24日
表-12-5

## 4.9表-13 规费、税金项目计价表
规费、税金项目计价表
工程名称：宿舍安装改造工程 |  |  | 标段： |  |  | 第1页 共1页
序号 | 项 目 名 称 | 计算基础 |  | 计算基数(元) | 计算费率(%) |  | 金额(元)
1 | 规费 | 分部分项工程费+措施项目费+其他项目费-除税工程设备费 |  |  | 100
1.1 | 社会保险费 |  |  |  | 2.4
1.2 | 住房公积金 |  |  |  | 0.42
1.3 | 环境保护税 |  |  |  | 0.1
2 | 税金 | 分部分项工程费+措施项目费+其他项目费+规费-(除税甲供材料费+除税甲供设备费)/1.01 |  |  | 9
合 计
未来软件编制 | [5 empty] | 2026年06月24日
表-13

## 5.1表-08 分部分项工程和单价措施项目清单与计价表
分部分项工程和单价措施项目清单与计价表
工程名称：运动场看台及花池改造 |  |  |  | 标段： |  |  | 第1页 共2页
序 号 | 项目编码 | 项目名称 | 项目特征描述 |  | 计量 单位 | 工程量 | 金 额(元)
[7 empty] | 综合单价 | 合价 | 其中
暂估价
|  | A 运动场看台及花池改造 |  |  |  | 1
|  | A.1 运动场看台改造 |  |  |  | 1
1 | 011601001001 | 原台阶拆除 | 1.台阶材质:投标人自行勘探 2.垃圾清理、外运、消纳、运距自定 3.拆除时应注意现场现有装饰保护，投标人应在勘察现场后自行考虑保护方案，计入投标报价中，如因投标人原因导致现场现有装饰破损的，投标人应予以修复，修复费用由投标人自行承担 4.部位：原台阶拆除（首层）含面层 |  | m3 | 3.48
2 | 011605001001 | 台阶面层拆除 | 1.面层材质：投标单位自行踏勘考虑（水泥砂浆及涂料） 2.垃圾清理、外运、消纳、运距自定 3.拆除时应注意现场现有装饰保护，投标人应在勘察现场后自行考虑保护方案，计入投标报价中，如因投标人原因导致现场现有装饰破损的，投标人应予以修复，修复费用由投标人自行承担 4.部位：原台阶面层拆除（平面及立面综合考虑在此清单内） |  | m2 | 301.5
3 | 011107001001 | 石材台阶面（平面） | 1.石材台阶平面铺贴 2.块料品种、规格:30厚灰麻烧面花岗岩(规格及颜色需甲方确认） 3.20厚1：2.5水泥砂浆粘贴 4.投标人自行考虑损耗、成品保护、磨边、倒角及造型复杂所产生的相关费用，综合在投标报价中 5.具体做法详见施工图，满足甲方使用要求 6.按实际铺贴面积计算工程量 |  | m2 | 194.3
4 | 011107001002 | 石材台阶面（立面） | 1.石材台阶立面铺贴 2.块料品种、规格:20厚灰麻烧面花岗岩(规格及颜色需甲方确认） 3.20厚1：2.5水泥砂浆粘贴 4.投标人自行考虑损耗、成品保护、磨边、倒角及造型复杂所产生的相关费用，综合在投标报价中 5.具体做法详见施工图，满足甲方使用要求 6.按实际铺贴面积计算工程量 |  | m2 | 107.2
本页小计
未来软件编制 | [6 empty] | 2026年06月24日
表-08
分部分项工程和单价措施项目清单与计价表
工程名称：运动场看台及花池改造 |  |  |  | 标段： |  |  | 第2页 共2页
序 号 | 项目编码 | 项目名称 | 项目特征描述 |  | 计量 单位 | 工程量 | 金 额(元)
[7 empty] | 综合单价 | 合价 | 其中
暂估价
5 | 011102001001 | 石材楼地面 | 1.石材楼地面铺贴 2.块料品种、规格:30厚灰麻烧面花岗岩(规格及颜色需甲方确认） 3.30厚1：2.5水泥砂浆粘贴 4.100厚C20砼垫层 5.100厚碎石垫层 6.素土夯实 7.投标人自行考虑损耗、成品保护、磨边、倒角及造型复杂所产生的相关费用，综合在投标报价中 8.具体做法详见施工图，满足甲方使用要求 |  | m2 | 26.8
|  | A.2 花池改造 |  |  |  | 1
6 | 011601001002 | 原台阶拆除（拐角处） | 1.台阶材质:投标人自行勘探 2.垃圾清理、外运、消纳、运距自定 3.拆除时应注意现场现有装饰保护，投标人应在勘察现场后自行考虑保护方案，计入投标报价中，如因投标人原因导致现场现有装饰破损的，投标人应予以修复，修复费用由投标人自行承担 4.部位：原台阶拆除（拐角处） |  | m3 | 22.8
7 | 050307016001 | 花池 | 1.30厚灰麻烧面花岗岩 2.20厚1:2.5水泥砂浆结合层 3.砖砌体花池一圈，抹灰 4.100厚C20混凝土垫层 5.素土夯实 6.其他详见图纸设计 7.部位：新建花池 |  | 项 | 1
8 | 050101009001 | 种植土回(换)填 | 1.回填土质要求:种植土 2.取土运距:投标人自行考虑 3.回填厚度:按现场实际为准 4.部位：花池内种植土回填 |  | m3 | 3.85
9 | 050102001001 | 栽植乔木 | 1.种类:红枫 2.胸径或干径:12cm 3.养护期:第一年成活率养护，成活率100%，第二年三级养护 |  | 株 | 1
10 | 050102012001 | 铺种草皮 | 1.草皮种类:百慕大草皮 2.铺种方式:满铺 3.养护期:第一年成活率养护，成活率100%，第二年三级养护 |  | m2 | 7.7
分部分项合计
11 | 050403001001 | 树木支撑架 | 1、支撑类型、材质：扁担桩 2、支撑材料规格：满足设计及验收标准，投标人自行考虑 |  | 株 | 1
12 | 050403002001 | 草绳绕树干 | 1、胸径（干径）：15m以内 2、草绳所绕树干高度：满足设计及验收标准，投标人自行考虑 |  | 株 | 1
单价措施合计
本页小计
合 计
未来软件编制 | [6 empty] | 2026年06月24日
表-08

## 5.2表-11 总价措施项目清单与计价表
总价措施项目清单与计价表
工程名称：运动场看台及花池改造 |  |  |  | 标段： |  |  | 第1页 共3页
序号 | 项目编码 | 项 目 名 称 | 计算基础 | 费率(%) | 金额(元) | 调整 费率(%) |  | 调整后 金额(元) | 备注
1 | 041109001001 | 安全文明施工
1.1 | 1.1 | 基本费 | 分部分项清单合价+单价措施清单合价-分部分项除税工程设备费-单价措施除税工程设备费 | 2.2 |  |  |  |  | 不取费时将“费率”置0；
1.2 | 1.2 | 增加费 | 分部分项清单合价+单价措施清单合价-分部分项除税工程设备费-单价措施除税工程设备费 | 0 |  |  |  |  | 1星0.5%/2星0.55%/3星0.60%
1.3 | 1.3 | 扬尘污染防治增加费 | 分部分项清单合价+单价措施清单合价-分部分项除税工程设备费-单价措施除税工程设备费 | 0.31
2 | 041109002001 | 夜间施工 | 分部分项清单合价+单价措施清单合价-分部分项除税工程设备费-单价措施除税工程设备费 | [5 empty] | 0.05～0.15%
3 | 041109003001 | 二次搬运 | 分部分项清单合价+单价措施清单合价-分部分项除税工程设备费-单价措施除税工程设备费
4 | 041109004001 | 冬雨季施工 | 分部分项清单合价+单价措施清单合价-分部分项除税工程设备费-单价措施除税工程设备费 | [5 empty] | 0.1～0.3%
未来软件编制 | [6 empty] | 2026年06月24日
表-11
总价措施项目清单与计价表
工程名称：运动场看台及花池改造 |  |  |  | 标段： |  |  | 第2页 共3页
序号 | 项目编码 | 项 目 名 称 | 计算基础 | 费率(%) | 金额(元) | 调整 费率(%) |  | 调整后 金额(元) | 备注
5 | 041109005001 | 行车、行人干扰 | 分部分项清单合价+单价措施清单合价-分部分项除税工程设备费-单价措施除税工程设备费
6 | 041109006001 | 地上、地下设施、建筑物的临时保护设施 | 分部分项清单合价+单价措施清单合价-分部分项除税工程设备费-单价措施除税工程设备费
7 | 041109007001 | 已完成工程及设备保护 | 分部分项清单合价+单价措施清单合价-分部分项除税工程设备费-单价措施除税工程设备费 | [5 empty] | 0～0.02%
8 | 041109008001 | 临时设施 | 分部分项清单合价+单价措施清单合价-分部分项除税工程设备费-单价措施除税工程设备费 | [5 empty] | 1.1～2.2%
9 | 041109009001 | 赶工措施 | 分部分项清单合价+单价措施清单合价-分部分项除税工程设备费-单价措施除税工程设备费 | [5 empty] | 0.5～2.2%
10 | 041109010001 | 工程按质论价 | 分部分项清单合价+单价措施清单合价-分部分项除税工程设备费-单价措施除税工程设备费 | 0 |  |  |  |  | 市优结构0.6%/市优0.8%/省优1.1%/国优1.3%
未来软件编制 | [6 empty] | 2026年06月24日
表-11
总价措施项目清单与计价表
工程名称：运动场看台及花池改造 |  |  |  | 标段： |  |  | 第3页 共3页
序号 | 项目编码 | 项 目 名 称 | 计算基础 | 费率(%) | 金额(元) | 调整 费率(%) |  | 调整后 金额(元) | 备注
11 | 041109011001 | 建筑工人实名制费用 | 分部分项清单合价+单价措施清单合价-分部分项除税工程设备费-单价措施除税工程设备费 | [5 empty] | 0.03%
12 | 041109015001 | 智慧工地费用 | 分部分项清单合价+单价措施清单合价-分部分项除税工程设备费-单价措施除税工程设备费 | [5 empty] | 0.02～0.04%
合 计
未来软件编制 | [6 empty] | 2026年06月24日
表-11

## 5.3表-12 其他项目清单与计价汇总表
其他项目清单与计价汇总表
工程名称：运动场看台及花池改造 |  | 标段： |  | 第1页 共1页
序号 | 项 目 名 称 | 金额(元) | 结算金额(元) |  | 备注
1 | 暂列金额 | 3303.62 |  |  | 明细详见表-12-1
2 | 暂估价 | 0.00
2.1 | 材料(工程设备)暂估价 | — |  |  | 明细详见表-12-2
2.2 | 专业工程暂估价 | 0.00 |  |  | 明细详见表-12-3
3 | 计日工 |  |  |  | 明细详见表-12-4
4 | 总承包服务费 |  |  |  | 明细详见表-12-5
合 计 |  |  |  |  | —
未来软件编制 |  |  |  | 2026年06月24日
表-12

## 5.4表-12-1 暂列金额明细表
暂列金额明细表
工程名称：运动场看台及花池改造 |  | 标段： |  | 第1页 共1页
序号 | 项 目 名 称 | 计量单位 | 暂定金额(元) |  | 备注
1 | 暂列金 |  | 3303.62
合 计 |  |  | 3303.62 |  | —
未来软件编制 |  |  |  | 2026年06月24日
表-12-1

## 5.5表-12-2 材料(工程设备)暂估单价及调整表
材料(工程设备)暂估单价及调整表
工程名称：运动场看台及花池改造 | [5 empty] | 标段： |  |  |  | 第1页 共1页
序号 | 材料编码 | 材料(工程设备)名称、规格、型号 | 计量 单位 | 数量 |  |  | 暂估(元) |  | 确认(元) |  |  | 差额±(元) |  | 备注
|  |  |  | 投标 | 确认 |  | 单价 | 合价 | 单价 |  | 合价 | 单价 | 合价
合 计
未来软件编制 | [9 empty] | 2026年06月24日
表-12-2

## 5.6表-12-3 专业工程暂估价及结算价表
专业工程暂估价及结算价表
工程名称：运动场看台及花池改造 |  |  | 标段： |  | 第1页 共1页
序号 | 工程名称 | 工程内容 | 暂估金额(元) | 结算金额(元) |  | 差额±(元) | 备注
合 计 |  |  | 0.00 |  |  |  | —
未来软件编制 |  |  |  |  | 2026年06月24日
表-12-3

## 5.7表-12-4 计日工表
计 日 工 表
工程名称：运动场看台及花池改造 |  |  |  | 标段： |  | 第1页 共1页
编号 | 项目名称 | 单位 | 暂定数量 | 实际数量 | 综合单价 (元) | 合价(元)
[6 empty] | 暂定 | 实际
一 | 人工
人工小计
二 | 材料
材料小计
三 | 施工机械
施工机械小计
四、企业管理费和利润
总 计
未来软件编制 | [5 empty] | 2026年06月24日
表-12-4

## 5.8表-12-5 总承包服务费计价表
总承包服务费计价表
工程名称：运动场看台及花池改造 |  |  |  | 标段： |  | 第1页 共1页
序号 | 项 目 名 称 | 项目价值(元) | 服务内容 |  | 计算基础 | 费率(%) | 金额(元)
| 合 计 | — | — |  |  | —
未来软件编制 | [5 empty] | 2026年06月24日
表-12-5

## 5.9表-13 规费、税金项目计价表
规费、税金项目计价表
工程名称：运动场看台及花池改造 |  |  | 标段： |  |  | 第1页 共1页
序号 | 项 目 名 称 | 计算基础 |  | 计算基数(元) | 计算费率(%) |  | 金额(元)
1 | 规费 | 分部分项工程费+措施项目费+其他项目费-除税工程设备费 |  |  | 100
1.1 | 社会保险费 |  |  |  | 2.7
1.2 | 住房公积金 |  |  |  | 0.47
1.3 | 环境保护税 |  |  |  | 0.1
2 | 税金 | 分部分项工程费+措施项目费+其他项目费+规费-(除税甲供材料费+除税甲供设备费)/1.01 |  |  | 9
合 计
未来软件编制 | [5 empty] | 2026年06月24日
表-13

## 6.1表-08 分部分项工程和单价措施项目清单与计价表
分部分项工程和单价措施项目清单与计价表
工程名称：大门改造土建装饰工程 |  |  |  | 标段： |  |  | 第1页 共5页
序 号 | 项目编码 | 项目名称 | 项目特征描述 |  | 计量 单位 | 工程量 | 金 额(元)
[7 empty] | 综合单价 | 合价 | 其中
暂估价
|  | A 大门改造工程 |  |  |  | 1
1 | 011601001001 | 大门改造拆除 | 1.原室外地面、室外花池、砌体墙及表面附着物、门窗及栏杆、室内墙顶地装饰、室内管线灯具、钢筋混凝土屋面等影响改造的相关内容拆除 2.如地下存在管线，需避开施工或迁移，此费用综合考虑在此项 3.室外的地面设施按业主要求进行保护性拆除及移位安装 4.含此改造需要拆除构件的内倒、装车、外运、消纳等一切费用，运距自定，投标人综合考虑，此费用为包干价 5.拆除时应注意现场现有装饰保护，投标人应在勘察现场后自行考虑保护方案，计入投标报价中，如因投标人原因导致现场现有装饰破损的，投标人应予以修复，修复费用由投标人自行承担 6.部位：大门改造 |  | 项 | 1
2 | 010101003001 | 挖沟槽土方 | 1.土壤类别:投标人自行考虑 2.挖土深度:投标人自行考虑 |  | m3 | 9.23
3 | 010103001001 | 回填方 | 1.密实度要求:压实度≥93% 2.填方来源、运距:原土回填 |  | m3 | 5.51
4 | 010103002001 | 余方弃置 | 1.废弃料品种:余土弃置 2.运距:投标人自行考虑 |  | m3 | 3.72
5 | 010402001001 | 砌块墙 | 1.砌块品种、规格、强度等级:200厚蒸压加气混凝土 2.墙体类型:外墙 3.砂浆强度等级:M5混合砂浆 |  | m3 | 4.64
6 | 010404001001 | 垫层 | 1.垫层材料种类、配合比、厚度:100、200厚级配碎石垫层 |  | m3 | 8.06
7 | 010501001001 | 垫层 | 1.混凝土种类:商品砼 2.混凝土强度等级:C15 |  | m3 | 2.83
8 | 010501002001 | 带形基础 | 1.混凝土种类:商品砼 2.混凝土强度等级:C25 |  | m3 | 2.03
9 | 010503001001 | 基础梁 | 1.混凝土种类:商品砼 2.混凝土强度等级:C25 |  | m3 | 0.53
10 | 010502002001 | 构造柱 | 1.混凝土种类:商品砼 2.混凝土强度等级:C30 |  | m3 | 1.06
11 | 010503004001 | 圈梁 | 1.混凝土种类:商品砼 2.混凝土强度等级:C30 |  | m3 | 0.65
12 | 010503005001 | 过梁 | 1.混凝土种类:商品砼 2.混凝土强度等级:C30 |  | m3 | 0.21
13 | 010504001001 | 直形墙 | 1.混凝土种类:商品砼 2.混凝土强度等级:C30 3.部位：女儿墙 |  | m3 | 1.18
14 | 010515001001 | 现浇构件钢筋 | 1.钢筋种类、规格:各类各级别钢筋，均在此清单综合考虑 |  | t | 0.566
本页小计
未来软件编制 | [6 empty] | 2026年06月24日
表-08
分部分项工程和单价措施项目清单与计价表
工程名称：大门改造土建装饰工程 |  |  |  | 标段： |  |  | 第2页 共5页
序 号 | 项目编码 | 项目名称 | 项目特征描述 |  | 计量 单位 | 工程量 | 金 额(元)
[7 empty] | 综合单价 | 合价 | 其中
暂估价
15 | 011810001001 | 植筋 | 1.植筋钢筋:直径14以内 2.植筋胶采用A级胶,植筋胶应符合《工程结构加固材料安全性鉴定技术规范》GB 50728-2011第 4.2.2条的要求 3.详见设计图纸 4.所有选材、施工工序、施工工艺满足甲方、设计及施工规范要求 |  | 根 | 28
16 | 011810001002 | 植筋 | 1.植筋钢筋:直径8以内 2.植筋胶采用A级胶,植筋胶应符合《工程结构加固材料安全性鉴定技术规范》GB 50728-2011第 4.2.2条的要求 3.详见设计图纸 4.所有选材、施工工序、施工工艺满足甲方、设计及施工规范要求 |  | 根 | 28
17 | 010604001001 | 钢梁 | 1.梁类型:热轧H型钢 2.钢材品种、规格:Q235B钢 3.单根质量:1T以内 4.抛射除锈,除锈等级为Sa2.5 5.防腐涂层:底漆一遍,铁红C53-31红丹醇酸防锈漆;中间漆二遍,云铁醇酸防锈漆;面漆二遍,灰色C04-42醇酸调和漆;修补漆共五遍,各层如上,漆膜总厚度不小于150微米 6.其他详见图纸设计 |  | t | 1.096
18 | 010605001002 | 钢板楼板 | 1.钢材品种、规格:Q235B钢 2.钢板厚度:0.8mm厚 3.抛射除锈,除锈等级为Sa2.5 4.防腐涂层:底漆一遍,铁红C53-31红丹醇酸防锈漆;中间漆二遍,云铁醇酸防锈漆;面漆二遍,灰色C04-42醇酸调和漆;修补漆共五遍,各层如上,漆膜总厚度不小于150微米 5.其他详见图纸设计 |  | m2 | 34.94
19 | 010606013001 | 零星钢构件 | 1.钢构件类型:加劲肋、连接钢板等 2,钢材品种、规格:Q235B，除锈等级Sa2.5级 3.其他详见图纸设计 |  | t | 0.1
20 | 010606013002 | 零星钢构件 | 1.钢构件类型:栓钉 2.钢材品种、规格:Φ16 3.除锈等级:Sa2.5级 4.其他详见图纸设计 |  | 套 | 484
21 | 010516001001 | 螺栓 | 1.类型：普通螺栓M16、M20 2.钢材品种、规格：Q235B 3.含防锈蚀工艺 4.其他详见图纸设计 |  | 套 | 48
22 | 011407005001 | 金属构件刷防火涂料 | 1.防火等级要求：薄型防火涂料 2.大于等于1.5小时（钢梁） 3.非膨胀型防火保护层厚度:20mm 4.其他详见图纸设计 |  | m2 | 36.34
本页小计
未来软件编制 | [6 empty] | 2026年06月24日
表-08
分部分项工程和单价措施项目清单与计价表
工程名称：大门改造土建装饰工程 |  |  |  | 标段： |  |  | 第3页 共5页
序 号 | 项目编码 | 项目名称 | 项目特征描述 |  | 计量 单位 | 工程量 | 金 额(元)
[7 empty] | 综合单价 | 合价 | 其中
暂估价
23 | 011407005002 | 金属构件刷防火涂料 | 1.防火等级要求：薄型防火涂料 2.大于等于1小时 3.其他详见图纸设计 |  | m2 | 34.94
24 | 010903004001 | 墙面变形缝 | 1.止水带材料种类:橡胶止水带 2.盖缝材料:铝合金盖面 3.详见14J936-AQ2-2 4.其他详见图纸设计 |  | m | 7.6
25 | 010902008001 | 屋面变形缝 | 1.止水带材料种类:橡胶止水带 2.盖缝材料:铝合金盖板 3.详见14J936--AD2-2 4.其他详见图纸设计 |  | m | 15.7
26 | 010902003001 | 屋面刚性层 | 1.60mm细石混凝土层 2.部位：新做屋面 |  | m2 | 34.94
27 | 010902003002 | 屋面刚性层 | 1.1：3水泥砂浆找平找坡,最薄处30mm 2.部位：新做屋面 |  | m2 | 34.94
28 | 010902003003 | 屋面刚性层 | 1.20mm1:3水泥砂浆找平 2.防水另计 3.部位：新做屋面 |  | m2 | 34.94
29 | 010902001001 | 屋面卷材防水 | 1.4+4mmSBS改性沥青防水卷材 2.部位：新做屋面 |  | m2 | 54.82
30 | 010903002001 | 墙面涂膜防水 | 1.1.5厚JS-Ⅱ型聚合物水泥砂浆防水涂料 2.部位：墙面 |  | m2 | 28.53
31 | 010904002001 | 楼（地）面涂膜防水 | 1.1.5厚JS-Ⅱ型聚合物水泥砂浆防水涂料，四周卷起至少300 2.部位：地面 |  | m2 | 44.78
32 | 011101003001 | 细石混凝土楼地面 | 1.40厚C20细石混凝土内配φ6@300双向钢丝网，表面撒素水泥浆压实抹光 |  | m2 | 37.4
33 | 011102001001 | 石材楼地面 | 1.20厚西班牙米色石材饰面铺实拍平,水泥浆擦缝,石板材施工前需做好六面防浸透处理 2.30厚1:3干硬性水泥砂浆,面上撒2厚素水泥粉 3.刷界面剂一道 4.部位：石材地面 |  | m2 | 37.4
34 | 011201001001 | 墙面一般抹灰 | 1.墙体类型:砌体墙 2.面层厚度、砂浆配合比:20厚水泥防水砂浆找平（内掺5%防水剂） 3.专用界面剂 |  | m2 | 28.53
35 | 011204001001 | 石材墙面 | 1.墙体类型:砌体墙 2.安装方式:干挂石材 3.面层材料品种、规格、颜色:30厚芝麻灰花岗岩 4.防护材料种类:石材面刷防护剂 5.其他详见图纸设计 6.部位：石材外墙 |  | m2 | 28.53
本页小计
未来软件编制 | [6 empty] | 2026年06月24日
表-08
分部分项工程和单价措施项目清单与计价表
工程名称：大门改造土建装饰工程 |  |  |  | 标段： |  |  | 第4页 共5页
序 号 | 项目编码 | 项目名称 | 项目特征描述 |  | 计量 单位 | 工程量 | 金 额(元)
[7 empty] | 综合单价 | 合价 | 其中
暂估价
36 | 011204001002 | 石材墙面 | 1.墙体类型:砌体墙 2.安装方式:干挂石材 3.面层材料品种、规格、颜色:20厚西班牙黄大理石 4.防护材料种类:石材面刷防护剂 5.其他详见图纸设计 6.部位：石材内墙 |  | m2 | 63.42
37 | 011204004001 | 干挂石材钢骨架 | 1.骨架种类、规格:石材干挂钢龙骨 2.其他详见图纸设计 |  | t | 1.839
38 | 011302001001 | 纸面石膏板吊顶 | 1.乳胶漆一底两面 2.满刮2~3厚柔性腻子分3遍刮平 3.双层9.5mm纸面石膏板,错缝粘贴,自攻螺丝与龙骨固定 4.副龙骨UC50，间距400mm 5.主龙骨UC38（38型），间距：900～1200mm 6.M8全牙吊杆@900-1200 7.配套M8膨胀螺栓与钢筋混凝土楼板固定 8.部位：轻钢龙骨纸面石膏板乳胶漆 |  | m2 | 37.4
39 | 010805001001 | 电子感应门 | 1.门代号及洞口尺寸:M5024 2.门框、扇材质:50*50*5方管骨架，不锈钢收边 3.玻璃品种、厚度:8+1.52pvb+8钢化夹胶玻璃 4.启动装置的品种、规格:专用移门导轨、自动感应门感应装置 5.电子配件品种、规格:含五金件等相关配套配件 6.其他详见图纸设计 |  | m2 | 12
40 | 011210003001 | 景观玻璃 | 1.边框材料种类、规格:1.5厚不锈钢收边 2.玻璃品种、规格、颜色:8+1.52pvb+8钢化夹胶玻璃,上下方管固定 3.其他详见图纸设计 4.部位：树一圈景观玻璃 |  | m2 | 12.54
41 | 050201003001 | 路牙铺设 | 1.300*150*30芝麻白火烧面花岗岩，收边 2.30厚1:3干硬性水泥砂浆 3.部位：树景观底部一周 |  | m | 3.8
42 | 010607003001 | 铝合金雨棚 | 1.材料品种、规格:2.0mm氟碳铝单板 2.龙骨：铝合金60*60*2.5主/前梁+50*50*2.5主梁@800+40*40*2次梁@600 3.固定用M12膨胀螺栓@600+不锈钢拉铆钉/自攻钉,坡度3%,外低内高 4.其他详见图纸设计 5.备注：按水平投影面积计算工程量 |  | m2 | 11.2
分部分项合计
本页小计
未来软件编制 | [6 empty] | 2026年06月24日
表-08
分部分项工程和单价措施项目清单与计价表
工程名称：大门改造土建装饰工程 |  |  |  | 标段： |  |  | 第5页 共5页
序 号 | 项目编码 | 项目名称 | 项目特征描述 |  | 计量 单位 | 工程量 | 金 额(元)
[7 empty] | 综合单价 | 合价 | 其中
暂估价
43 | 011701001001 | 综合脚手架 | 1.综合脚手架，此项包干，结算不再调整 |  | 项 | 1
44 | 011705001001 | 大型机械设备进出场及安拆 | 1、大型机械设备进出场及安拆，此项包干，结算不再调整 |  | 项 | 1
45 | 011702001001 | 基础 | 1.混凝土种类:商品砼 2.混凝土强度等级:C15 3.垫层模板 |  | m2 | 2.83
46 | 011702001002 | 基础 | 1.混凝土种类:商品砼 2.混凝土强度等级:C25 3.带形基础模板 |  | m2 | 3.83
47 | 011702003001 | 构造柱 | 1.混凝土种类:商品砼 2.混凝土强度等级:C30 3.构造柱模板 |  | m2 | 11.77
48 | 011702005001 | 基础梁 | 1.混凝土种类:商品砼 2.混凝土强度等级:C25 3.基础梁模板 |  | m2 | 5.42
49 | 011702008001 | 圈梁 | 1.混凝土种类:商品砼 2.混凝土强度等级:C30 3.圈梁模板 |  | m2 | 5.42
50 | 011702011001 | 直形墙 | 1.混凝土种类:商品砼 2.混凝土强度等级:C30 3.女儿墙模板 |  | m2 | 16.08
51 | 011702009001 | 过梁 | 1.混凝土种类:商品砼 2.混凝土强度等级:C30 3.过梁模板 |  | m2 | 2.52
单价措施合计
本页小计
合 计
未来软件编制 | [6 empty] | 2026年06月24日
表-08

## 6.2表-11 总价措施项目清单与计价表
总价措施项目清单与计价表
工程名称：大门改造土建装饰工程 |  |  |  | 标段： |  |  | 第1页 共3页
序号 | 项目编码 | 项 目 名 称 | 计算基础 | 费率(%) | 金额(元) | 调整 费率(%) |  | 调整后 金额(元) | 备注
1 | 011707001001 | 安全文明施工
1.1 | 1.1 | 基本费 | 分部分项清单合价+单价措施清单合价-分部分项除税工程设备费-单价措施除税工程设备费 | 3.1 |  |  |  |  | 不取费时将“费率”置0；
1.2 | 1.2 | 增加费 | 分部分项清单合价+单价措施清单合价-分部分项除税工程设备费-单价措施除税工程设备费 | 0 |  |  |  |  | 1星0.7%/2星0.77%/3星0.84%
1.3 | 1.3 | 扬尘污染防治增加费 | 分部分项清单合价+单价措施清单合价-分部分项除税工程设备费-单价措施除税工程设备费 | 0.31
2 | 011707002001 | 夜间施工 | 分部分项清单合价+单价措施清单合价-分部分项除税工程设备费-单价措施除税工程设备费 | [5 empty] | 0～0.1%
3 | 011707003001 | 非夜间施工照明 | 分部分项清单合价+单价措施清单合价-分部分项除税工程设备费-单价措施除税工程设备费 | [5 empty] | 0.2%
4 | 011707004001 | 二次搬运 | 分部分项清单合价+单价措施清单合价-分部分项除税工程设备费-单价措施除税工程设备费
未来软件编制 | [6 empty] | 2026年06月24日
表-11
总价措施项目清单与计价表
工程名称：大门改造土建装饰工程 |  |  |  | 标段： |  |  | 第2页 共3页
序号 | 项目编码 | 项 目 名 称 | 计算基础 | 费率(%) | 金额(元) | 调整 费率(%) |  | 调整后 金额(元) | 备注
5 | 011707005001 | 冬雨季施工 | 分部分项清单合价+单价措施清单合价-分部分项除税工程设备费-单价措施除税工程设备费 | [5 empty] | 0.05～0.2%
6 | 011707006001 | 地上、地下设施、建筑物的临时保护设施 | 分部分项清单合价+单价措施清单合价-分部分项除税工程设备费-单价措施除税工程设备费
7 | 011707007001 | 已完成工程及设备保护 | 分部分项清单合价+单价措施清单合价-分部分项除税工程设备费-单价措施除税工程设备费 | [5 empty] | 0～0.05%
8 | 011707008001 | 临时设施 | 分部分项清单合价+单价措施清单合价-分部分项除税工程设备费-单价措施除税工程设备费 | [5 empty] | 1～2.3%
9 | 011707009001 | 赶工措施 | 分部分项清单合价+单价措施清单合价-分部分项除税工程设备费-单价措施除税工程设备费 | [5 empty] | 0.5～2.1%
10 | 011707010001 | 工程按质论价 | 分部分项清单合价+单价措施清单合价-分部分项除税工程设备费-单价措施除税工程设备费 | 0 |  |  |  |  | 市优结构0.7%/市优0.9%/省优1.3%/国优专业1.4%/国优1.6%
未来软件编制 | [6 empty] | 2026年06月24日
表-11
总价措施项目清单与计价表
工程名称：大门改造土建装饰工程 |  |  |  | 标段： |  |  | 第3页 共3页
序号 | 项目编码 | 项 目 名 称 | 计算基础 | 费率(%) | 金额(元) | 调整 费率(%) |  | 调整后 金额(元) | 备注
11 | 011707011001 | 住宅分户验收 | 分部分项清单合价+单价措施清单合价-分部分项除税工程设备费-单价措施除税工程设备费 | [5 empty] | 0.4%
12 | 011707012001 | 建筑工人实名制费用 | 分部分项清单合价+单价措施清单合价-分部分项除税工程设备费-单价措施除税工程设备费 | [5 empty] | 0.05%
13 | 011707015001 | 智慧工地费用 | 分部分项清单合价+单价措施清单合价-分部分项除税工程设备费-单价措施除税工程设备费 | [5 empty] | 0.08～0.15%
合 计
未来软件编制 | [6 empty] | 2026年06月24日
表-11

## 6.3表-12 其他项目清单与计价汇总表
其他项目清单与计价汇总表
工程名称：大门改造土建装饰工程 |  | 标段： |  | 第1页 共1页
序号 | 项 目 名 称 | 金额(元) | 结算金额(元) |  | 备注
1 | 暂列金额 | 7457.01 |  |  | 明细详见表-12-1
2 | 暂估价 | 0.00
2.1 | 材料(工程设备)暂估价 | — |  |  | 明细详见表-12-2
2.2 | 专业工程暂估价 | 0.00 |  |  | 明细详见表-12-3
3 | 计日工 |  |  |  | 明细详见表-12-4
4 | 总承包服务费 |  |  |  | 明细详见表-12-5
合 计 |  |  |  |  | —
未来软件编制 |  |  |  | 2026年06月24日
表-12

## 6.4表-12-1 暂列金额明细表
暂列金额明细表
工程名称：大门改造土建装饰工程 |  | 标段： |  | 第1页 共1页
序号 | 项 目 名 称 | 计量单位 | 暂定金额(元) |  | 备注
1 | 暂列金 |  | 7457.01
合 计 |  |  | 7457.01 |  | —
未来软件编制 |  |  |  | 2026年06月24日
表-12-1

## 6.5表-12-2 材料(工程设备)暂估单价及调整表
材料(工程设备)暂估单价及调整表
工程名称：大门改造土建装饰工程 | [5 empty] | 标段： |  |  |  | 第1页 共1页
序号 | 材料编码 | 材料(工程设备)名称、规格、型号 | 计量 单位 | 数量 |  |  | 暂估(元) |  | 确认(元) |  |  | 差额±(元) |  | 备注
|  |  |  | 投标 | 确认 |  | 单价 | 合价 | 单价 |  | 合价 | 单价 | 合价
合 计
未来软件编制 | [9 empty] | 2026年06月24日
表-12-2

## 6.6表-12-3 专业工程暂估价及结算价表
专业工程暂估价及结算价表
工程名称：大门改造土建装饰工程 |  |  | 标段： |  | 第1页 共1页
序号 | 工程名称 | 工程内容 | 暂估金额(元) | 结算金额(元) |  | 差额±(元) | 备注
合 计 |  |  | 0.00 |  |  |  | —
未来软件编制 |  |  |  |  | 2026年06月24日
表-12-3

## 6.7表-12-4 计日工表
计 日 工 表
工程名称：大门改造土建装饰工程 |  |  |  | 标段： |  | 第1页 共1页
编号 | 项目名称 | 单位 | 暂定数量 | 实际数量 | 综合单价 (元) | 合价(元)
[6 empty] | 暂定 | 实际
一 | 人工
人工小计
二 | 材料
材料小计
三 | 施工机械
施工机械小计
四、企业管理费和利润
总 计
未来软件编制 | [5 empty] | 2026年06月24日
表-12-4

## 6.8表-12-5 总承包服务费计价表
总承包服务费计价表
工程名称：大门改造土建装饰工程 |  |  |  | 标段： |  | 第1页 共1页
序号 | 项 目 名 称 | 项目价值(元) | 服务内容 |  | 计算基础 | 费率(%) | 金额(元)
| 合 计 | — | — |  |  | —
未来软件编制 | [5 empty] | 2026年06月24日
表-12-5

## 6.9表-13 规费、税金项目计价表
规费、税金项目计价表
工程名称：大门改造土建装饰工程 |  |  | 标段： |  |  | 第1页 共1页
序号 | 项 目 名 称 | 计算基础 |  | 计算基数(元) | 计算费率(%) |  | 金额(元)
1 | 规费 | 分部分项工程费+措施项目费+其他项目费-除税工程设备费 |  |  | 100
1.1 | 社会保险费 |  |  |  | 3.2
1.2 | 住房公积金 |  |  |  | 0.53
1.3 | 环境保护税 |  |  |  | 0.1
2 | 税金 | 分部分项工程费+措施项目费+其他项目费+规费-(除税甲供材料费+除税甲供设备费)/1.01 |  |  | 9
合 计
未来软件编制 | [5 empty] | 2026年06月24日
表-13

## 7.1表-08 分部分项工程和单价措施项目清单与计价表
分部分项工程和单价措施项目清单与计价表
工程名称：大门改造安装工程 |  |  |  | 标段： |  |  | 第1页 共1页
序 号 | 项目编码 | 项目名称 | 项目特征描述 |  | 计量 单位 | 工程量 | 金 额(元)
[7 empty] | 综合单价 | 合价 | 其中
暂估价
|  | C.4 电气设备安装工程 |  |  |  | 1
1 | 030404017001 | 配电箱 | 1.名称:现有弱电箱移位 2.型号:原有弱电箱移位利旧使用 3.接线端子材质、规格:含箱内配线，端子接线，调试等所有工序 |  | 台 | 1
2 | 030411001001 | 配管 | 1.名称:电气配管 2.材质:JDG 3.规格:DN20 4.配置形式:暗配，含开槽修补 |  | m | 55
3 | 030411004001 | 配线 | 1.名称:电气配线 2.配线形式:管内穿线 3.型号:WDZ-BYJ-2.5mm2 |  | m | 180
4 | 030411006001 | 接线盒 | 1、名称：开关盒 2、材质：铁质 |  | 个 | 2
5 | 030411006002 | 接线盒 | 1、名称：接线盒 2、材质：铁质 3、含用电设备电源预留 |  | 个 | 21
6 | 030404034001 | 照明开关 双联单控开关 | 1.名称:双联单控照明开关 2.安装方式:暗装 |  | 个 | 2
7 | 030412004001 | 装饰灯 | 1.名称:筒灯 2.型号:15W 3.安装形式:吸顶安装 |  | 套 | 20
|  | C.10 给排水、采暖、燃气工程 |  |  |  | 1
8 | 031001006001 | 塑料管 | 1.安装部位:室内 2.介质:雨水 3.材质、规格:UPVC DN110 4.连接形式:粘接，含雨水斗 5.压力试验及吹、洗设计要求:接入现有雨水井 |  | m | 16
9 | 030413002001 | 混凝体路面开槽及恢复 | 1.名称:混凝土路面开槽及恢复，破除余渣外运 2.规格:开凿厚度投标人自行勘察 |  | m | 10
10 | 010101003001 | 挖沟槽土方 | 1.人工挖沟槽土方 2.按设计要求 |  | m3 | 6.6
11 | 010103001001 | 回填方 | 1.原土回填 |  | m3 | 6.6
分部分项合计
12 | 031301017001 | 脚手架搭拆 | 1.脚手架搭拆:脚手架的搭拆 |  | 项 | 1
单价措施合计
本页小计
合 计
未来软件编制 | [6 empty] | 2026年06月24日
表-08

## 7.2表-11 总价措施项目清单与计价表
总价措施项目清单与计价表
工程名称：大门改造安装工程 |  |  |  | 标段： |  |  | 第1页 共3页
序号 | 项目编码 | 项 目 名 称 | 计算基础 | 费率(%) | 金额(元) | 调整 费率(%) |  | 调整后 金额(元) | 备注
1 | 031302001001 | 安全文明施工
1.1 | 1.1 | 基本费 | 分部分项清单合价+单价措施清单合价-分部分项除税工程设备费-单价措施除税工程设备费 | 1.5 |  |  |  |  | 不取费时将“费率”置0；
1.2 | 1.2 | 增加费 | 分部分项清单合价+单价措施清单合价-分部分项除税工程设备费-单价措施除税工程设备费 | 0 |  |  |  |  | 1星0.3%/2星0.33%/3星0.36%
1.3 | 1.3 | 扬尘污染防治增加费 | 分部分项清单合价+单价措施清单合价-分部分项除税工程设备费-单价措施除税工程设备费 | 0.21
2 | 031302002001 | 夜间施工 | 分部分项清单合价+单价措施清单合价-分部分项除税工程设备费-单价措施除税工程设备费 | [5 empty] | 0～0.1%
3 | 031302003001 | 非夜间施工照明 | 分部分项清单合价+单价措施清单合价-分部分项除税工程设备费-单价措施除税工程设备费 | [5 empty] | 0.30%
4 | 031302004001 | 二次搬运 | 分部分项清单合价+单价措施清单合价-分部分项除税工程设备费-单价措施除税工程设备费
未来软件编制 | [6 empty] | 2026年06月24日
表-11
总价措施项目清单与计价表
工程名称：大门改造安装工程 |  |  |  | 标段： |  |  | 第2页 共3页
序号 | 项目编码 | 项 目 名 称 | 计算基础 | 费率(%) | 金额(元) | 调整 费率(%) |  | 调整后 金额(元) | 备注
5 | 031302005001 | 冬雨季施工 | 分部分项清单合价+单价措施清单合价-分部分项除税工程设备费-单价措施除税工程设备费 | [5 empty] | 0.05～0.1%
6 | 031302006001 | 已完成工程及设备保护 | 分部分项清单合价+单价措施清单合价-分部分项除税工程设备费-单价措施除税工程设备费 | [5 empty] | 0～0.05%
7 | 031302008001 | 临时设施 | 分部分项清单合价+单价措施清单合价-分部分项除税工程设备费-单价措施除税工程设备费 | [5 empty] | 0.6～1.6%
8 | 031302009001 | 赶工措施 | 分部分项清单合价+单价措施清单合价-分部分项除税工程设备费-单价措施除税工程设备费 | [5 empty] | 0.5～2.1%
9 | 031302010001 | 工程按质论价 | 分部分项清单合价+单价措施清单合价-分部分项除税工程设备费-单价措施除税工程设备费 | 0 |  |  |  |  | 市优0.8%/省优1.1%/国优专业1.2%/国优1.3%
10 | 031302011001 | 住宅分户验收 | 分部分项清单合价+单价措施清单合价-分部分项除税工程设备费-单价措施除税工程设备费 | [5 empty] | 0.10%
未来软件编制 | [6 empty] | 2026年06月24日
表-11
总价措施项目清单与计价表
工程名称：大门改造安装工程 |  |  |  | 标段： |  |  | 第3页 共3页
序号 | 项目编码 | 项 目 名 称 | 计算基础 | 费率(%) | 金额(元) | 调整 费率(%) |  | 调整后 金额(元) | 备注
11 | 031302012001 | 建筑工人实名制费用 | 分部分项清单合价+单价措施清单合价-分部分项除税工程设备费-单价措施除税工程设备费 | [5 empty] | 0.03%
12 | 031302015001 | 智慧工地费用 | 分部分项清单合价+单价措施清单合价-分部分项除税工程设备费-单价措施除税工程设备费 | [5 empty] | 0.04～0.08%
合 计
未来软件编制 | [6 empty] | 2026年06月24日
表-11

## 7.3表-12 其他项目清单与计价汇总表
其他项目清单与计价汇总表
工程名称：大门改造安装工程 |  | 标段： |  | 第1页 共1页
序号 | 项 目 名 称 | 金额(元) | 结算金额(元) |  | 备注
1 | 暂列金额 | 283.73 |  |  | 明细详见表-12-1
2 | 暂估价 | 0.00
2.1 | 材料(工程设备)暂估价 | — |  |  | 明细详见表-12-2
2.2 | 专业工程暂估价 | 0.00 |  |  | 明细详见表-12-3
3 | 计日工 |  |  |  | 明细详见表-12-4
4 | 总承包服务费 |  |  |  | 明细详见表-12-5
合 计 |  |  |  |  | —
未来软件编制 |  |  |  | 2026年06月24日
表-12

## 7.4表-12-1 暂列金额明细表
暂列金额明细表
工程名称：大门改造安装工程 |  | 标段： |  | 第1页 共1页
序号 | 项 目 名 称 | 计量单位 | 暂定金额(元) |  | 备注
1 | 暂列金 |  | 283.73
合 计 |  |  | 283.73 |  | —
未来软件编制 |  |  |  | 2026年06月24日
表-12-1

## 7.5表-12-2 材料(工程设备)暂估单价及调整表
材料(工程设备)暂估单价及调整表
工程名称：大门改造安装工程 | [5 empty] | 标段： |  |  |  | 第1页 共1页
序号 | 材料编码 | 材料(工程设备)名称、规格、型号 | 计量 单位 | 数量 |  |  | 暂估(元) |  | 确认(元) |  |  | 差额±(元) |  | 备注
|  |  |  | 投标 | 确认 |  | 单价 | 合价 | 单价 |  | 合价 | 单价 | 合价
合 计
未来软件编制 | [9 empty] | 2026年06月24日
表-12-2

## 7.6表-12-3 专业工程暂估价及结算价表
专业工程暂估价及结算价表
工程名称：大门改造安装工程 |  |  | 标段： |  | 第1页 共1页
序号 | 工程名称 | 工程内容 | 暂估金额(元) | 结算金额(元) |  | 差额±(元) | 备注
合 计 |  |  | 0.00 |  |  |  | —
未来软件编制 |  |  |  |  | 2026年06月24日
表-12-3

## 7.7表-12-4 计日工表
计 日 工 表
工程名称：大门改造安装工程 |  |  |  | 标段： |  | 第1页 共1页
编号 | 项目名称 | 单位 | 暂定数量 | 实际数量 | 综合单价 (元) | 合价(元)
[6 empty] | 暂定 | 实际
一 | 人工
人工小计
二 | 材料
材料小计
三 | 施工机械
施工机械小计
四、企业管理费和利润
总 计
未来软件编制 | [5 empty] | 2026年06月24日
表-12-4

## 7.8表-12-5 总承包服务费计价表
总承包服务费计价表
工程名称：大门改造安装工程 |  |  |  | 标段： |  | 第1页 共1页
序号 | 项 目 名 称 | 项目价值(元) | 服务内容 |  | 计算基础 | 费率(%) | 金额(元)
| 合 计 | — | — |  |  | —
未来软件编制 | [5 empty] | 2026年06月24日
表-12-5

## 7.9表-13 规费、税金项目计价表
规费、税金项目计价表
工程名称：大门改造安装工程 |  |  | 标段： |  |  | 第1页 共1页
序号 | 项 目 名 称 | 计算基础 |  | 计算基数(元) | 计算费率(%) |  | 金额(元)
1 | 规费 | 分部分项工程费+措施项目费+其他项目费-除税工程设备费 |  |  | 100
1.1 | 社会保险费 |  |  |  | 2.4
1.2 | 住房公积金 |  |  |  | 0.42
1.3 | 环境保护税 |  |  |  | 0.1
2 | 税金 | 分部分项工程费+措施项目费+其他项目费+规费-(除税甲供材料费+除税甲供设备费)/1.01 |  |  | 9
合 计
未来软件编制 | [5 empty] | 2026年06月24日
表-13