## 表B.1.1 招标工程量清单封面【东海县石榴高级中学塑1.1
表B.1.1 招标工程量清单封面
东海县石榴高级中学塑胶跑道翻新改造 |  | 工程
招标工程量清单
招 标 人： |  | （盖章）
2026年06月02日

## 表C.1.1 招标工程量清单扉页【东海县石榴高级中学塑1.2
表C.1.1 招标工程量清单扉页
工程名称： | 东海县石榴高级中学塑胶跑道翻新改造
标段名称：
招 标 工 程 量 清 单
编 制 人： |  | (造价专业人员签字及盖章)
审 核 人： |  | (签字及盖章)
编 制 单 位： |  | (盖章)
法定代表人 或其授权人： |  | (签字或盖章)
招 标 人： |  | (盖章)
法定代表人 或其授权人： |  | (签字或盖章)
编 制 时 间： | 2026年06月02日

## 表D.1.1-1 工程量清单编制（审核）说明【东海县石1.3
表D.1.1-1 工程量清单编制（审核）说明
工程名称：东海县石榴高级中学塑胶跑道翻新改造 | 标段： | 第1页 共1页
东海县石榴高级中学塑胶跑道翻新改造工程量清单编制说明 一、工程概况 1.工程名称：东海县石榴高级中学塑胶跑道翻新改造 2.工程位置：东海县石榴高级中学 3.工程内容：塑胶跑道翻新改造，教学楼内厕所改造（二~四层） 二、编制依据 1.现场踏勘； 2.《房屋建筑与装饰工程工程量计算规范》GB50854-2024。 三、其他说明 1.本次大便器自动冲洗水箱规格暂按70L不锈钢材质计取工程量；小便器自动冲洗水箱规格暂按25L不锈钢材质计取工程量。 2.本次给水管道绝热，暂按25mm厚度橡塑保温管计取工程量。 3.本次仅计取更换灯具及开关工程量。 4.其他详见招标工程量清单。
注：工程量清单编制(审核)说明应包括工程概况、工程范围、编制(审核)依据、特殊要求(如有)及其他需要说明的问题等内容。

## 表E.1.1-1 工程项目汇总表【东海县石榴高级中学塑1.5
表E.1.1-1 工程项目汇总表
工程名称：东海县石榴高级中学塑胶跑道翻新改造 |  | 标段： |  | 第1页 共1页
序号 | 项目内容 | 金额(元) | 其中:(元)
|  |  | 专业工程暂估价 | 安全生产
1 | 东海县石榴高级中学塑胶跑道翻新改造
合 计
注：1 专业工程暂估价为已含税价格，在计算增值税计算基础时不应包含专业工程暂估价金额； 2 本表适用于以单项工程、单位工程等为工程量清单编制对象的工程。

## 表E.1.1-2 单项工程汇总表【东海县石榴高级中学塑2.1
表E.1.1-2 单项工程汇总表
单项工程名称：东海县石榴高级中学塑胶跑道翻新改造 |  | 标段： |  | 第1页 共1页
序号 | 项目内容 | 金额(元) | 其中:(元)
|  |  | 专业工程暂估价 | 安全生产
1 | 东海县石榴高级中学塑胶跑道翻新改造
2 | 教学楼内厕所改造（二层~四层）-土建部分
3 | 教学楼内厕所改造（二层~四层）-安装部分
合 计
注：1 专业工程暂估价为已含税价格，在计算增值税计算基础时不应包含专业工程暂估价金额； 2 本表适用于以单项工程、单位工程等为工程量清单编制对象的工程。

## 表E.1.1-3 单位工程汇总表【东海县石榴高级中学塑3.1
表E.1.1-3 单位工程汇总表
单位工程名称：东海县石榴高级中学塑胶跑道翻新改造 | 标段： | 第1页 共1页
序号 | 项目内容 | 金额(元)
1 | 分部分项工程
1.1 | 运动场地改造
1.2 | 土石方工程
2 | 措施项目
2.1 | 其中：安全生产
3 | 其他项目
3.1 | 其中：暂列金额
3.2 | 其中：专业工程暂估价
3.3 | 其中：计日工
3.4 | 其中：总承包服务费
3.5 | 其中：合同中约定的其他项目
4 | 增值税
合 计
注：1 专业工程暂估价为已含税价格，在计算增值税计算基础时不应包含专业工程暂估价金额； 2 本表适用以单项工程、单位工程等为工程量清单编制对象的工程。

## 表E.2.1 分部分项工程项目清单计价表【东海县石榴高3.2
表E.2.1 分部分项工程项目清单计价表
工程名称：东海县石榴高级中学塑胶跑道翻新改造 |  |  |  | 标段： |  |  | 第1页 共4页
序号 | 项目编码 | 项目名称 | 项目特征描述 | 计量 单位 | 工程量 | 金额（元）
[6 empty] | 综合单价 | 合价 | 其中
材料暂估价
运动场地改造
1 | 01B001 | 塑胶跑道面层拆除 | 1、原塑胶跑道面层铲除，保留混凝土基层 2、基层清扫、垃圾清理、装车外运，运距投标人自行考虑 | m2 | 10873
2 | 01B002 | 跳远沙坑整理 | 1、原有跳远沙坑整理，现场为两个，每个尺寸为9.5*4m 2、满足甲方使用要求 | 项 | 1
3 | 01B003 | 排水沟清淤、修补 | 1、田径场地内原有排水沟清淤、修补 2、满足甲方使用要求 | 项 | 1
本页小计
表E.2.1 分部分项工程项目清单计价表
工程名称：东海县石榴高级中学塑胶跑道翻新改造 |  |  |  | 标段： |  |  | 第2页 共4页
序号 | 项目编码 | 项目名称 | 项目特征描述 | 计量 单位 | 工程量 | 金额（元）
[6 empty] | 综合单价 | 合价 | 其中
材料暂估价
4 | 011101005001 | 13mm塑胶场地 | 1、材料类型：全塑型塑胶跑道（PU）材料 2、面层：全塑型聚氨酯材料现场摊铺 3、颜色要求：面层颜色由建设单位指定 4、若基层存在疏松、粉化问题，应首先将风化层彻底凿除，直至露出坚实基层。然后采用高强度聚合物砂浆进行修补找平。待修补料养护达标后，再对整体基层进行统一清理与打磨，确保其坚固、洁净、粗糙，以满足后续施工要求。 5、机械搅拌混合料，摊铺、刮平、消泡，固化养护 6、其他要求：包含划线费用；环保标准：符合GB36246-2018《中小学合成材料面层运动场地》 要求，无刺激性气味。 7、验收标准：表面平整，无气泡、脱层、开裂，划线清晰。 | m2 | 11153
本页小计
表E.2.1 分部分项工程项目清单计价表
工程名称：东海县石榴高级中学塑胶跑道翻新改造 |  |  |  | 标段： |  |  | 第3页 共4页
序号 | 项目编码 | 项目名称 | 项目特征描述 | 计量 单位 | 工程量 | 金额（元）
[6 empty] | 综合单价 | 合价 | 其中
材料暂估价
8、按标准和规范要求，结合现场实际情况投标人自行考虑
土石方工程
5 | 01B004 | 铲除外墙涂料 | 1、原有建筑外墙漆面层拆除，基层修补、打磨并冲洗干净 2、垃圾装车外运，运距投标人自行考虑 | m2 | 746.94
6 | 011403001001 | 外墙涂料 | 1、外墙喷刷涂料，底层、中间层、面层及颜色等同现场原有 2、满足甲方使用要求 | m2 | 746.94
7 | 01B005 | 混凝土面层拆除 | 1、看台原有混凝土面层拆除，厚度约15mm 2、拆除表面清理、修补找平 3、垃圾装车外运，运距投标人自行考虑 | m2 | 865.89
8 | 010904001001 | 看台防水 | 1、DTM聚酯复合卷材1.5厚 2、满足甲方使用要求 | m2 | 865.89
9 | 011101002001 | 细石混凝土楼地面 | 1、看台20mm细石混凝土面层 2、台阶及平台，按展开面积计算 3、满足甲方使用要求 | m2 | 865.89
本页小计
表E.2.1 分部分项工程项目清单计价表
工程名称：东海县石榴高级中学塑胶跑道翻新改造 |  |  |  | 标段： |  |  | 第4页 共4页
序号 | 项目编码 | 项目名称 | 项目特征描述 | 计量 单位 | 工程量 | 金额（元）
[6 empty] | 综合单价 | 合价 | 其中
材料暂估价
10 | 011403001002 | 看台刷漆 | 1、看台面层刷漆，底层、中间层、面层及颜色等同现场原有 2、满足甲方使用要求 | m2 | 865.89
11 | 011402004001 | 栏杆刷油漆 | 1、现场栏杆原有油漆铲除 2、栏杆上下横杆尺寸为40mm*40mm；立杆尺寸为40mm*40mm，间距190mm 3、重新喷涂油漆，颜色同现场原有 4、满足甲方使用要求 | m | 332
12 | 011402004002 | 支架油漆 | 1.现场字体支架原有油漆铲除 2.重新喷涂油漆，颜色同现场原有 3.满足甲方使用要求 | 组 | 12
13 | 011601001001 | 脚手架 | 1、包含拆除、砌墙、抹灰、涂料等完成本工程的所有脚手架，投标人自行考虑报价 | 项 | 1
本页小计
合 计

## 表E.2.3 材料暂估单价及调整表【东海县石榴高级中学3.3
表E.2.3 材料暂估单价及调整表
工程名称：东海县石榴高级中学塑胶跑道翻新改造 | [5 empty] | 标段： |  |  |  | 第1页 共1页
序号 | 材料名称 | 规格型号 | 计量 单位 | 暂估 |  |  | 确认 |  |  | 调整金额(元) | 备注
|  |  |  | 数量 | 单价(元) | 合价(元) | 数量 | 单价(元) | 合价(元)
|  |  |  | A₁ | B₁ | C₁ | A₂ | B₂ | C₂ | D=C₂-C₁
本页小计 | [6 empty] | - | - |  |  | -
合 计 | [6 empty] | - | - |  |  | -
注：本表可由招标人填写“暂估单价”栏，并在备注栏说明拟用暂估价材料的清单项目，投标人应将上述材料暂估单价计入工程量清单综合单价。

## 表E.3.1 措施项目清单计价表【东海县石榴高级中学塑3.4
表E.3.1 措施项目清单计价表
工程名称：东海县石榴高级中学塑胶跑道翻新改造 |  |  | 标段： | 第1页 共1页
序号 | 项目编码 | 项目名称 | 工作内容 | 价格(元) | 备注
1 | 011601009001 | 安全生产
2 | 011601007001 | 文明施工
3 | 011601008001 | 环境保护
4 | 011601006001 | 临时设施
5 | 011601010001 | 冬雨季施工增加
6 | 011601011001 | 夜间施工增加
7 | 011601012001 | 特殊地区施工
8 | 011601013001 | 二次搬运
9 | 011601014001 | 已完工程及设备保护
10 | 011601015001 | 既有建（构）筑物、设施保护
11 | 011601016001 | 按质论价
12 | 011601017001 | 建筑工人实名制
13 | 011601018001 | 特殊施工降效
14 | 011601019001 | 协管
15 | 011601003001 | 其他大型机械及出场及安拆费
本页小计 |  |  |  |  | -
合 计 |  |  |  |  | -
注：措施项目清单费用构成详见本标准表E.3.2，大型机械进出场及安拆费用组成见本标准表E.3.4。

## 表E.4.1 其他项目清单计价表【东海县石榴高级中学塑3.5
表E.4.1 其他项目清单计价表
工程名称：东海县石榴高级中学塑胶跑道翻新改造 |  |  | 标段： |  | 第1页 共1页
序号 | 项目名称 | 暂估(暂定) 金额(元) | 结算(确定) 金额(元) | 调整金额± (元) | 备注
1 | 暂列金额 |  |  |  | 详见本标准表E.4.2
2 | 专业工程暂估价 |  |  |  | 详见本标准表E.4.3
3 | 计日工 |  |  |  | 详见本标准表E.4.4
4 | 总承包服务费 |  |  |  | 详见本标准表E.4.5
5 | 合同中约定的其他项目
5.1 | 代理费和清单编制费 | 48950 |  |  | 本费用由成交人代付
合 计 |  |  |  |  | -

## 表E.4.2 暂列金额明细表【东海县石榴高级中学塑胶跑3.6
表E.4.2 暂列金额明细表
工程名称：东海县石榴高级中学塑胶跑道翻新改造 |  |  |  | 标段： |  |  | 第1页 共1页
序号 | 项目名称 | 计算基础 | 费率(%) | 暂定金额(元) | 确定金额(元) | 调整金额±(元) | 备注
1 | 合同价格调整暂列金额
2 | 未确定工程暂列金额
3 | 未确定服务暂列金额
4 | 未确定其他暂列金额
本页小计 |  | - | - |  |  |  | -
合 计 |  | - | - |  |  |  | -
注：1 本表由招标人填写“暂定金额”总额，采用费率计价方式计算暂定金额的，应分别填写“计算基础”“费率”，并计算填写“暂定金额”；采用总价计价方式计算暂定金额的，可直接填写“暂定金额”； 2 投标人应将上述暂定金额填写并计入投标总价； 3 结算时应按合同约定计算并填写“确定金额”。

## 表E.4.3 专业工程暂估价明细表【东海县石榴高级中学3.7
表E.4.3 专业工程暂估价明细表
工程名称：东海县石榴高级中学塑胶跑道翻新改造 |  |  |  |  | 标段： |  |  | 第1页 共1页
序号 | 专业工程名称 | 暂估金额(元) |  |  | 确认金额(元) |  |  | 调整金额± (元) | 备注
|  | 不含税价格 | 增值税 | 含税价格 | 不含税价格 | 增值税 | 含税价格
|  | A₁ | B₁ | C₁ | A₂ | B₂ | C₂ | D=C₂-C₁
本页小计 | [8 empty] | -
合 计 | [8 empty] | -
注：本表“暂估金额”由招标人填写，投标人应将“暂估金额”填写并计入投标总价。结算时应按合同约定的价格填写“确认金额”。

## 表E.4.4 计日工表【东海县石榴高级中学塑胶跑道翻新3.8
表E.4.4 计日工表
工程名称：东海县石榴高级中学塑胶跑道翻新改造 |  |  |  | 标段： |  | 第1页 共1页
编号 | 计日工名称 | 单位 | 暂定数量 | 实际数量 | 综合单价 （元） | 合价（元） |  | 调整金额± (元)
[6 empty] | 暂定 | 实际
[6 empty] | A₁ | A₂ | B=A₂-A₁
一 | 人工
人工小计
二 | 材料
材料小计
三 | 施工机具
施工机具小计
总计
注：1 本表计日工名称、暂定数量应由招标人填写。编制最高投标限价时，单价应由招标人按有关计价规定确定；编制投标报价时，单价应由投标人自主报价，并按暂定数量计算合价计入投标总价中。 2 工程结算时，应按发承包双方确认的实际数量计量合价。发承包双方确认的实际数量详见本标准表E.8.2。

## 表E.4.5 总承包服务费计价表【东海县石榴高级中学塑3.9
表E.4.5 总承包服务费计价表
工程名称：东海县石榴高级中学塑胶跑道翻新改造 |  |  |  | 标段： |  |  | 第1页 共1页
序号 | 项目名称 | 计算基础 | 费率 (%) | 金额 (元) | 确认 计算基础 | 结算金额 (元) | 调整金额± (元) | 备注
|  | A₁ | B | C₁ | A₂ | C₂ | D=C₂-C₁
1 | 发包人提供材料 | [6 empty] | 详见本标准表G.1.1
2 | 专业分包工程 | [6 empty] | 详见本标准表E.4.3
3 | 直接发包的专业工程 | [6 empty] | 详见本标准表E.4.6
本页小计 |  | - | - |  | - |  |  | -
合 计 |  | - | - |  | - |  |  | -
注：1 本表项目名称、服务内容应由招标人填写； 2 编制最高投标限价及投标报价时，采用费率计价方式计算总承包服务费的，应分别填写“计算基础A₁”“费率B”，并计算填写“金额C₁”，C₁=A₁×B；采用总价计价方式计算总承包服务费的，可直接填写“金额C₁”； 3 编制结算时，采用费率计价方式计算总承包服务费的，应填写“确认计算基础A₂”，并计算填写“结算金额C₂”，C₂=A₂×B；采用总价计价方式计算总承包服务费的，可直接填写“结算金额C₂”。

## 表E.4.6 直接发包的专业工程明细表【东海县石榴高3.10
表E.4.6 直接发包的专业工程明细表
工程名称：东海县石榴高级中学塑胶跑道翻新改造 | 标段： | 第1页 共1页
序号 | 直接发包的专业工程名称 | 备注
注：本表应由招标人填写，用于计算直接发包的专业工程总承包服务费。

## 表E.5.1 增值税计价表【东海县石榴高级中学塑胶跑3.11
表E.5.1 增值税计价表
工程名称：东海县石榴高级中学塑胶跑道翻新改造 |  |  | 标段： |  | 第1页 共1页
序号 | 项目名称 | 计算基础说明 | 计算基础 | 税率(%) | 金额（元）
1 | 增值税 | 分部分项工程+措施项目+其他项目-专业工程暂估价-除税甲供材料和甲供设备费 |  | 9
合计

## 表G.1.1 发包人提供材料一览表【东海县石榴高级中3.12
表G.1.1 发包人提供材料一览表
工程名称：东海县石榴高级中学塑胶跑道翻新改造 |  |  |  | 标段： |  | 第1页 共1页
序号 | 材料名称、规格、型号 | 单位 | 数量 | 单价(元) | 合价(元) | 有效损耗率 (%) | 备注
本页小计 | [5 empty] | - | -
合 计 | [5 empty] | - | -

## 表G.2.1-1 承包人提供可调价主要材料表一【东海3.13
表G.2.1-1 承包人提供可调价主要材料表一 (适用于价格信息调差法)
工程名称：东海县石榴高级中学塑胶跑道翻新改造 |  |  |  | 标段： |  |  |  | 第1页 共1页
序号 | 名称、规格、型号 | 单位 | 数量 | 基准价 C。 (元) | 投标报价(元) | 风险幅度系数 r(%) | 价格信息 Cᵢ (元) | 价差 △C(元) | 价差调整金额 △P(元)
本页小计
合 计
注：1 本表仅适用于物价变化引起合同价格调整事件使用。其中，招标人填写序号、名称、规格、型号、单位、基准价、风险幅度；投标人根据投标报价填写投标报价； 2 “数量”依据发承包双方在合同中明确的数量计算方式计算确定。

## 表E.1.1-3 单位工程汇总表【教学楼内厕所改造（二4.1
表E.1.1-3 单位工程汇总表
单位工程名称：教学楼内厕所改造（二层~四层）-土建部分 | 标段： | 第1页 共1页
序号 | 项目内容 | 金额(元)
1 | 分部分项工程
2 | 措施项目
2.1 | 其中：安全生产
3 | 其他项目
3.1 | 其中：暂列金额
3.2 | 其中：专业工程暂估价
3.3 | 其中：计日工
3.4 | 其中：总承包服务费
3.5 | 其中：合同中约定的其他项目
4 | 增值税
合 计
注：1 专业工程暂估价为已含税价格，在计算增值税计算基础时不应包含专业工程暂估价金额； 2 本表适用以单项工程、单位工程等为工程量清单编制对象的工程。

## 表E.2.1 分部分项工程项目清单计价表【教学楼内厕所4.2
表E.2.1 分部分项工程项目清单计价表
工程名称：教学楼内厕所改造（二层~四层）-土建部分 |  |  |  | 标段： |  |  | 第1页 共5页
序号 | 项目编码 | 项目名称 | 项目特征描述 | 计量 单位 | 工程量 | 金额（元）
[6 empty] | 综合单价 | 合价 | 其中
材料暂估价
1 | 01B001 | 男厕所内构件、装饰面拆除 | 1、厕所内大便池、小便池、水池等面层及基础拆除至结构层，墙面、地面、天棚装饰面层拆除至结构层 2、厕所内部净尺寸：厕所内部净尺寸18*4.2m 3、垃圾装车外运，运距投标人自行考虑 | 座 | 3
2 | 01B002 | 女厕所内构件、装饰面拆除 | 1、厕所内大便池、小便池、水池等面层及基础拆除至结构层，墙面、地面、天棚装饰面层拆除至结构层 2、厕所内部净尺寸：厕所内部净尺寸24*4.2m 3、垃圾装车外运，运距投标人自行考虑 | 座 | 3
3 | 011101001001 | 水泥砂浆楼地面 | 1、面层厚度、混凝土强度等级:20厚1:3水泥砂浆找坡层，抹平 2、满足甲方使用要求 | m2 | 529.2
4 | 010904002001 | 楼(地)面涂膜防水 | 1、涂膜厚度、遍数:1.5厚聚氨酯防水层（两道） 2、满足甲方使用要求 | m2 | 529.2
本页小计
表E.2.1 分部分项工程项目清单计价表
工程名称：教学楼内厕所改造（二层~四层）-土建部分 |  |  |  | 标段： |  |  | 第2页 共5页
序号 | 项目编码 | 项目名称 | 项目特征描述 | 计量 单位 | 工程量 | 金额（元）
[6 empty] | 综合单价 | 合价 | 其中
材料暂估价
5 | 011102003001 | 块料楼地面 | 1、20厚1:3干硬性水泥砂浆结合层 2、10厚地砖，干水泥擦缝 3、满足甲方使用要求 | m2 | 325.31
6 | 011201001001 | 墙面一般抹灰 | 1、6厚1:0.5:2.5水泥石灰膏砂浆分层压实抹平 2、6厚1:1:6水泥石灰膏砂浆打底扫毛 3、界面剂一道（甩前用水喷湿墙面） 4、满足甲方使用要求 | m2 | 1102.94
7 | 010903002001 | 墙面涂膜防水 | 1、涂膜厚度、遍数:1.5厚聚合物水泥基复合防水涂料防水层 2、满足甲方使用要求 | m2 | 1102.94
8 | 011203003002 | 块料墙、柱面 | 1、8厚墙面砖，白水泥擦缝 2、4厚强力胶粉泥粘结剂，揉挤压实 3、满足甲方使用要求 | m2 | 1102.94
本页小计
表E.2.1 分部分项工程项目清单计价表
工程名称：教学楼内厕所改造（二层~四层）-土建部分 |  |  |  | 标段： |  |  | 第3页 共5页
序号 | 项目编码 | 项目名称 | 项目特征描述 | 计量 单位 | 工程量 | 金额（元）
[6 empty] | 综合单价 | 合价 | 其中
材料暂估价
9 | 011403001001 | 抹灰面油漆（天棚） | 1、涂料品种、喷刷遍数：乳胶漆，一底两面 2、板底腻子刮平 3、刷素水泥浆一道（内掺建筑胶） 4、满足甲方使用要求 | m2 | 756
10 | 010401008001 | 零星砌砖 | 1、零星砌砖名称、部位:蹲便台、大便槽、小便槽、洗涤槽站台砖砌体 2、砖品种、规格、强度等级:混凝土实心砖，MU10 3、砂浆强度等级、配合比:M5水泥砂浆 4、尺寸同现场原有 5、满足甲方使用要求 | m3 | 43.34
11 | 010503016001 | 其他构件 | 1、C30混凝土预制板隔断、洗涤盆 2、尺寸同现场原有隔板尺寸 3、满足甲方使用要求 | m3 | 11.52
12 | 010506023001 | 钢丝网 | 1、预制板隔断、洗涤盆内配筋纵横φ4@150 2、满足甲方使用要求 | t | 0.163
本页小计
表E.2.1 分部分项工程项目清单计价表
工程名称：教学楼内厕所改造（二层~四层）-土建部分 |  |  |  | 标段： |  |  | 第4页 共5页
序号 | 项目编码 | 项目名称 | 项目特征描述 | 计量 单位 | 工程量 | 金额（元）
[6 empty] | 综合单价 | 合价 | 其中
材料暂估价
13 | 011101006001 | 平面砂浆找平层 | 1、找平层厚度、砂浆配合比:15厚水泥砂浆找平 2、部位：大便池、小便池 | m2 | 357.59
14 | 010904002002 | 大便池、小便池涂膜防水 | 1、涂膜厚度、遍数:1.5厚聚氨酯防水层（两道） 2、满足甲方使用要求 | m2 | 172.46
15 | 011204003001 | 块料零星项目 | 1、工程部位:蹲便台、大便槽、小便台 2、20厚1:3干硬性水泥砂浆结合层 3、面贴瓷砖 4、满足甲方使用要求 | m2 | 336.14
16 | 011502001001 | 小便槽 | 1、1.2厚不锈钢小便槽，槽宽300mm，槽深200mm 2、满足甲方使用要求 | m | 42.9
17 | 011204003002 | 块料零星项目 | 1、工程部位:隔板、洗涤槽 2、4厚强力胶粉泥粘接剂，揉挤压实 3、面贴瓷砖 4、满足甲方使用要求 | m2 | 253.81
18 | 011601001001 | 脚手架 | 1、包含拆除、砌墙、抹灰、涂料等完成本工程的所有脚手架，投标人自行考虑报价 | 项 | 1
本页小计
表E.2.1 分部分项工程项目清单计价表
工程名称：教学楼内厕所改造（二层~四层）-土建部分 |  |  |  | 标段： |  |  | 第5页 共5页
序号 | 项目编码 | 项目名称 | 项目特征描述 | 计量 单位 | 工程量 | 金额（元）
[6 empty] | 综合单价 | 合价 | 其中
材料暂估价
19 | 011601002001 | 垂直运输 | 1、本工程所有材料上楼费 | 项 | 1
本页小计
合 计

## 表E.2.3 材料暂估单价及调整表【教学楼内厕所改造（4.3
表E.2.3 材料暂估单价及调整表
工程名称：教学楼内厕所改造（二层~四层）-土建部分 | [5 empty] | 标段： |  |  |  | 第1页 共1页
序号 | 材料名称 | 规格型号 | 计量 单位 | 暂估 |  |  | 确认 |  |  | 调整金额(元) | 备注
|  |  |  | 数量 | 单价(元) | 合价(元) | 数量 | 单价(元) | 合价(元)
|  |  |  | A₁ | B₁ | C₁ | A₂ | B₂ | C₂ | D=C₂-C₁
本页小计 | [6 empty] | - | - |  |  | -
合 计 | [6 empty] | - | - |  |  | -
注：本表可由招标人填写“暂估单价”栏，并在备注栏说明拟用暂估价材料的清单项目，投标人应将上述材料暂估单价计入工程量清单综合单价。

## 表E.3.1 措施项目清单计价表【教学楼内厕所改造（二4.4
表E.3.1 措施项目清单计价表
工程名称：教学楼内厕所改造（二层~四层）-土建部分 |  |  | 标段： | 第1页 共1页
序号 | 项目编码 | 项目名称 | 工作内容 | 价格(元) | 备注
1 | 011601009001 | 安全生产
2 | 011601007001 | 文明施工
3 | 011601008001 | 环境保护
4 | 011601006001 | 临时设施
5 | 011601010001 | 冬雨季施工增加
6 | 011601011001 | 夜间施工增加
7 | 011601012001 | 特殊地区施工
8 | 011601013001 | 二次搬运
9 | 011601014001 | 已完工程及设备保护
10 | 011601015001 | 既有建（构）筑物、设施保护
11 | 011601016001 | 按质论价
12 | 011601017001 | 建筑工人实名制
13 | 011601018001 | 特殊施工降效
14 | 011601019001 | 协管
15 | 011601003001 | 其他大型机械及出场及安拆费
本页小计 |  |  |  |  | -
合 计 |  |  |  |  | -
注：措施项目清单费用构成详见本标准表E.3.2，大型机械进出场及安拆费用组成见本标准表E.3.4。

## 表E.4.1 其他项目清单计价表【教学楼内厕所改造（二4.5
表E.4.1 其他项目清单计价表
工程名称：教学楼内厕所改造（二层~四层）-土建部分 |  |  | 标段： |  | 第1页 共1页
序号 | 项目名称 | 暂估(暂定) 金额(元) | 结算(确定) 金额(元) | 调整金额± (元) | 备注
1 | 暂列金额 |  |  |  | 详见本标准表E.4.2
2 | 专业工程暂估价 |  |  |  | 详见本标准表E.4.3
3 | 计日工 |  |  |  | 详见本标准表E.4.4
4 | 总承包服务费 |  |  |  | 详见本标准表E.4.5
5 | 合同中约定的其他项目
合 计 |  |  |  |  | -

## 表E.4.2 暂列金额明细表【教学楼内厕所改造（二层~4.6
表E.4.2 暂列金额明细表
工程名称：教学楼内厕所改造（二层~四层）-土建部分 |  |  |  | 标段： |  |  | 第1页 共1页
序号 | 项目名称 | 计算基础 | 费率(%) | 暂定金额(元) | 确定金额(元) | 调整金额±(元) | 备注
1 | 合同价格调整暂列金额
2 | 未确定工程暂列金额
3 | 未确定服务暂列金额
4 | 未确定其他暂列金额
本页小计 |  | - | - |  |  |  | -
合 计 |  | - | - |  |  |  | -
注：1 本表由招标人填写“暂定金额”总额，采用费率计价方式计算暂定金额的，应分别填写“计算基础”“费率”，并计算填写“暂定金额”；采用总价计价方式计算暂定金额的，可直接填写“暂定金额”； 2 投标人应将上述暂定金额填写并计入投标总价； 3 结算时应按合同约定计算并填写“确定金额”。

## 表E.4.3 专业工程暂估价明细表【教学楼内厕所改造（4.7
表E.4.3 专业工程暂估价明细表
工程名称：教学楼内厕所改造（二层~四层）-土建部分 |  |  |  |  | 标段： |  |  | 第1页 共1页
序号 | 专业工程名称 | 暂估金额(元) |  |  | 确认金额(元) |  |  | 调整金额± (元) | 备注
|  | 不含税价格 | 增值税 | 含税价格 | 不含税价格 | 增值税 | 含税价格
|  | A₁ | B₁ | C₁ | A₂ | B₂ | C₂ | D=C₂-C₁
本页小计 | [8 empty] | -
合 计 | [8 empty] | -
注：本表“暂估金额”由招标人填写，投标人应将“暂估金额”填写并计入投标总价。结算时应按合同约定的价格填写“确认金额”。

## 表E.4.4 计日工表【教学楼内厕所改造（二层~四层）4.8
表E.4.4 计日工表
工程名称：教学楼内厕所改造（二层~四层）-土建部分 |  |  |  | 标段： |  | 第1页 共1页
编号 | 计日工名称 | 单位 | 暂定数量 | 实际数量 | 综合单价 （元） | 合价（元） |  | 调整金额± (元)
[6 empty] | 暂定 | 实际
[6 empty] | A₁ | A₂ | B=A₂-A₁
一 | 人工
人工小计
二 | 材料
材料小计
三 | 施工机具
施工机具小计
总计
注：1 本表计日工名称、暂定数量应由招标人填写。编制最高投标限价时，单价应由招标人按有关计价规定确定；编制投标报价时，单价应由投标人自主报价，并按暂定数量计算合价计入投标总价中。 2 工程结算时，应按发承包双方确认的实际数量计量合价。发承包双方确认的实际数量详见本标准表E.8.2。

## 表E.4.5 总承包服务费计价表【教学楼内厕所改造（二4.9
表E.4.5 总承包服务费计价表
工程名称：教学楼内厕所改造（二层~四层）-土建部分 |  |  |  | 标段： |  |  | 第1页 共1页
序号 | 项目名称 | 计算基础 | 费率 (%) | 金额 (元) | 确认 计算基础 | 结算金额 (元) | 调整金额± (元) | 备注
|  | A₁ | B | C₁ | A₂ | C₂ | D=C₂-C₁
1 | 发包人提供材料 | [6 empty] | 详见本标准表G.1.1
2 | 专业分包工程 | [6 empty] | 详见本标准表E.4.3
3 | 直接发包的专业工程 | [6 empty] | 详见本标准表E.4.6
本页小计 |  | - | - |  | - |  |  | -
合 计 |  | - | - |  | - |  |  | -
注：1 本表项目名称、服务内容应由招标人填写； 2 编制最高投标限价及投标报价时，采用费率计价方式计算总承包服务费的，应分别填写“计算基础A₁”“费率B”，并计算填写“金额C₁”，C₁=A₁×B；采用总价计价方式计算总承包服务费的，可直接填写“金额C₁”； 3 编制结算时，采用费率计价方式计算总承包服务费的，应填写“确认计算基础A₂”，并计算填写“结算金额C₂”，C₂=A₂×B；采用总价计价方式计算总承包服务费的，可直接填写“结算金额C₂”。

## 表E.4.6 直接发包的专业工程明细表【教学楼内厕所4.10
表E.4.6 直接发包的专业工程明细表
工程名称：教学楼内厕所改造（二层~四层）-土建部分 | 标段： | 第1页 共1页
序号 | 直接发包的专业工程名称 | 备注
注：本表应由招标人填写，用于计算直接发包的专业工程总承包服务费。

## 表E.5.1 增值税计价表【教学楼内厕所改造（二层~4.11
表E.5.1 增值税计价表
工程名称：教学楼内厕所改造（二层~四层）-土建部分 |  |  | 标段： |  | 第1页 共1页
序号 | 项目名称 | 计算基础说明 | 计算基础 | 税率(%) | 金额（元）
1 | 增值税 | 分部分项工程+措施项目+其他项目-专业工程暂估价-除税甲供材料和甲供设备费 |  | 9
合计

## 表G.1.1 发包人提供材料一览表【教学楼内厕所改造4.12
表G.1.1 发包人提供材料一览表
工程名称：教学楼内厕所改造（二层~四层）-土建部分 |  |  |  | 标段： |  | 第1页 共1页
序号 | 材料名称、规格、型号 | 单位 | 数量 | 单价(元) | 合价(元) | 有效损耗率 (%) | 备注
本页小计 | [5 empty] | - | -
合 计 | [5 empty] | - | -

## 表G.2.1-1 承包人提供可调价主要材料表一【教学4.13
表G.2.1-1 承包人提供可调价主要材料表一 (适用于价格信息调差法)
工程名称：教学楼内厕所改造（二层~四层）-土建部分 |  |  |  | 标段： |  |  |  | 第1页 共1页
序号 | 名称、规格、型号 | 单位 | 数量 | 基准价 C。 (元) | 投标报价(元) | 风险幅度系数 r(%) | 价格信息 Cᵢ (元) | 价差 △C(元) | 价差调整金额 △P(元)
本页小计
合 计
注：1 本表仅适用于物价变化引起合同价格调整事件使用。其中，招标人填写序号、名称、规格、型号、单位、基准价、风险幅度；投标人根据投标报价填写投标报价； 2 “数量”依据发承包双方在合同中明确的数量计算方式计算确定。

## 表E.1.1-3 单位工程汇总表【教学楼内厕所改造（二5.1
表E.1.1-3 单位工程汇总表
单位工程名称：教学楼内厕所改造（二层~四层）-安装部分 | 标段： | 第1页 共1页
序号 | 项目内容 | 金额(元)
1 | 分部分项工程
1.1 | 给排水、采暖、燃气工程
2 | 措施项目
2.1 | 其中：安全生产
3 | 其他项目
3.1 | 其中：暂列金额
3.2 | 其中：专业工程暂估价
3.3 | 其中：计日工
3.4 | 其中：总承包服务费
3.5 | 其中：合同中约定的其他项目
4 | 增值税
合 计
注：1 专业工程暂估价为已含税价格，在计算增值税计算基础时不应包含专业工程暂估价金额； 2 本表适用以单项工程、单位工程等为工程量清单编制对象的工程。

## 表E.2.1 分部分项工程项目清单计价表【教学楼内厕所5.2
表E.2.1 分部分项工程项目清单计价表
工程名称：教学楼内厕所改造（二层~四层）-安装部分 |  |  |  | 标段： |  |  | 第1页 共8页
序号 | 项目编码 | 项目名称 | 项目特征描述 | 计量 单位 | 工程量 | 金额（元）
[6 empty] | 综合单价 | 合价 | 其中
材料暂估价
给排水、采暖、燃气工程
1 | 031001008001 | 塑料管 | 1.安装部位：室内 2.材质：PP-R冷水管 3.规格：De32 4.介质：冷水 5.连接形式：热熔连接 6.工作内容：包括但不限于管道、管件、支架安装刷漆、管卡固定、管口盖帽、丝堵、压力试验、吹扫冲洗及一般穿墙套管制作安装等 | m | 219.8
2 | 031001008002 | 塑料管 | 1.安装部位：室内 2.材质：PP-R冷水管 3.规格：De40 4.介质：冷水 5.连接形式：热熔连接 6.工作内容：包括但不限于管道、管件、支架安装刷漆、管卡固定、管口盖帽、丝堵、压力试验、吹扫冲洗及一般穿墙套管制作安装等 | m | 12.4
本页小计
表E.2.1 分部分项工程项目清单计价表
工程名称：教学楼内厕所改造（二层~四层）-安装部分 |  |  |  | 标段： |  |  | 第2页 共8页
序号 | 项目编码 | 项目名称 | 项目特征描述 | 计量 单位 | 工程量 | 金额（元）
[6 empty] | 综合单价 | 合价 | 其中
材料暂估价
3 | 031208002002 | 其他管道绝热 | 1.绝热材料品种：橡塑保温壳 2.绝热厚度：25mm 3.其他：满足甲方及相关规范、验收要求，包括但不限于为完成本项工作所必需的其他工作内容 | m3 | 0.2
4 | 031003014001 | 给、排水附件 | 1.类型：水龙头 2.规格：De25 3.不尽事宜详见图纸 4.其他：满足甲方及相关规范、验收要求，包括但不限于为完成本项工作所必需的其他工作内容 | 个 | 54
5 | 031003013001 | 大、小便槽自动冲洗水箱 | 1.类型：大便器自动冲洗水箱 2.规格：70L 3.工作内容：包含旧箱体拆除，新箱体本体安装、支架、支架固定、进水阀安装等 4.其他：满足甲方及相关规范、验收要求，包括但不限于为完成本项工作所必需的其他工作内容 | 套 | 18
本页小计
表E.2.1 分部分项工程项目清单计价表
工程名称：教学楼内厕所改造（二层~四层）-安装部分 |  |  |  | 标段： |  |  | 第3页 共8页
序号 | 项目编码 | 项目名称 | 项目特征描述 | 计量 单位 | 工程量 | 金额（元）
[6 empty] | 综合单价 | 合价 | 其中
材料暂估价
6 | 031003013002 | 大、小便槽自动冲洗水箱 | 1.类型：小便器自动冲洗水箱 2.规格：25L 3.工作内容：包含旧箱体拆除，新箱体本体安装、支架、支架固定、进水阀安装等 4.其他：满足甲方及相关规范、验收要求，包括但不限于为完成本项工作所必需的其他工作内容 | 套 | 6
本页小计
表E.2.1 分部分项工程项目清单计价表
工程名称：教学楼内厕所改造（二层~四层）-安装部分 |  |  |  | 标段： |  |  | 第4页 共8页
序号 | 项目编码 | 项目名称 | 项目特征描述 | 计量 单位 | 工程量 | 金额（元）
[6 empty] | 综合单价 | 合价 | 其中
材料暂估价
7 | 031001008003 | 塑料管 | 1.名称：U-PVC排水管 2.安装部位：室内 3.介质：自动水箱排水管 4.规格：De50 5.连接形式：粘接 6.工作内容：包含旧管道拆除，新管道安装、管件安装、管卡固定、伸缩节、止水节、阻火圈、吹扫冲洗、洞口预留及封堵、管口盖帽、一般穿墙套管制作安装等. 7.其他：满足甲方及相关规范、验收要求，包括但不限于为完成本项工作所必需的其他工作内容 | m | 60
本页小计
表E.2.1 分部分项工程项目清单计价表
工程名称：教学楼内厕所改造（二层~四层）-安装部分 |  |  |  | 标段： |  |  | 第5页 共8页
序号 | 项目编码 | 项目名称 | 项目特征描述 | 计量 单位 | 工程量 | 金额（元）
[6 empty] | 综合单价 | 合价 | 其中
材料暂估价
8 | 031001008004 | 塑料管 | 1.名称：U-PVC排水管 2.安装部位：室内 3.介质：废水 4.规格：De50 5.连接形式：粘接 6.工作内容：包含旧管道拆除，新管道安装、管件安装、管卡固定、伸缩节、止水节、阻火圈、吹扫冲洗、洞口预留及封堵、管口盖帽、一般穿墙套管制作安装等. 7.其他：满足甲方及相关规范、验收要求，包括但不限于为完成本项工作所必需的其他工作内容 | m | 33
本页小计
表E.2.1 分部分项工程项目清单计价表
工程名称：教学楼内厕所改造（二层~四层）-安装部分 |  |  |  | 标段： |  |  | 第6页 共8页
序号 | 项目编码 | 项目名称 | 项目特征描述 | 计量 单位 | 工程量 | 金额（元）
[6 empty] | 综合单价 | 合价 | 其中
材料暂估价
9 | 031001008005 | 塑料管 | 1.名称：U-PVC排水管 2.安装部位：室内 3.介质：废水 4.规格：De110 5.连接形式：粘接 6.工作内容：包含旧管道拆除，新管道安装、管件安装、管卡固定、伸缩节、止水节、阻火圈、吹扫冲洗、洞口预留及封堵、管口盖帽、一般穿墙套管制作安装等. 7.其他：满足甲方及相关规范、验收要求，包括但不限于为完成本项工作所必需的其他工作内容 | m | 60
本页小计
表E.2.1 分部分项工程项目清单计价表
工程名称：教学楼内厕所改造（二层~四层）-安装部分 |  |  |  | 标段： |  |  | 第7页 共8页
序号 | 项目编码 | 项目名称 | 项目特征描述 | 计量 单位 | 工程量 | 金额（元）
[6 empty] | 综合单价 | 合价 | 其中
材料暂估价
10 | 031001008006 | 塑料管 | 1.名称：U-PVC排水管 2.安装部位：室内 3.介质：废水 4.规格：De160 5.连接形式：粘接 6.工作内容：包含旧管道拆除，新管道安装、管件安装、管卡固定、伸缩节、止水节、阻火圈、吹扫冲洗、洞口预留及封堵、管口盖帽、一般穿墙套管制作安装等. 7.其他：满足甲方及相关规范、验收要求，包括但不限于为完成本项工作所必需的其他工作内容 | m | 60
11 | 031003014002 | 给、排水附件 | 1.名称：地漏 2.型号、规格：DN50 3.安装方式：粘接 4.工作内容：包含旧地漏拆除，新地漏安装等 5.其他：满足设计、规范及验收要求，包括但不限于为完成本项工作所必需的其他工作内容 | 个 | 12
本页小计
表E.2.1 分部分项工程项目清单计价表
工程名称：教学楼内厕所改造（二层~四层）-安装部分 |  |  |  | 标段： |  |  | 第8页 共8页
序号 | 项目编码 | 项目名称 | 项目特征描述 | 计量 单位 | 工程量 | 金额（元）
[6 empty] | 综合单价 | 合价 | 其中
材料暂估价
12 | 030413001001 | 普通灯具 | 1.名称：普通吸顶灯 2.安装方式：吸顶 3.工作内容：旧灯具拆除、本体安装、金属软管敷设、接线、接地、试亮等 4.其他：满足甲方及相关规范、验收要求，包括但不限于为完成本项工作所必需的其他工作内容。 | 套 | 30
13 | 030413013001 | 照明开关、按钮 | 1.名称：双联单控翘板开关 2.安装方式：底边距地1.3米暗装 3.工作内容：旧开关拆除、本体安装、接线及调试等 4.其他：满足甲方及相关规范、验收要求，包括但不限于为完成本项工作所必需的其他工作内容。 | 套 | 6
本页小计
合 计

## 表E.2.3 材料暂估单价及调整表【教学楼内厕所改造（5.3
表E.2.3 材料暂估单价及调整表
工程名称：教学楼内厕所改造（二层~四层）-安装部分 | [5 empty] | 标段： |  |  |  | 第1页 共1页
序号 | 材料名称 | 规格型号 | 计量 单位 | 暂估 |  |  | 确认 |  |  | 调整金额(元) | 备注
|  |  |  | 数量 | 单价(元) | 合价(元) | 数量 | 单价(元) | 合价(元)
|  |  |  | A₁ | B₁ | C₁ | A₂ | B₂ | C₂ | D=C₂-C₁
本页小计 | [6 empty] | - | - |  |  | -
合 计 | [6 empty] | - | - |  |  | -
注：本表可由招标人填写“暂估单价”栏，并在备注栏说明拟用暂估价材料的清单项目，投标人应将上述材料暂估单价计入工程量清单综合单价。

## 表E.3.1 措施项目清单计价表【教学楼内厕所改造（二5.4
表E.3.1 措施项目清单计价表
工程名称：教学楼内厕所改造（二层~四层）-安装部分 |  |  | 标段： | 第1页 共1页
序号 | 项目编码 | 项目名称 | 工作内容 | 价格(元) | 备注
1 | 031401009001 | 安全生产
2 | 031401010001 | 文明施工
3 | 031401011001 | 环境保护
4 | 031401012001 | 临时设施
5 | 031401021001 | 冬雨季施工增加
6 | 031401020001 | 夜间施工增加
7 | 031401017001 | 特殊地区施工
8 | 031401013001 | 二次搬运
9 | 031401015001 | 已完工程及设备保护
10 | 031401014001 | 既有建（构）筑物、设施保护
11 | 031401023001 | 按质论价
12 | 031401024001 | 建筑工人实名制
13 | 031401025001 | 特殊施工降效
14 | 031401026001 | 协管
15 | 031401002001 | 大型机械设备进出场及安拆费
本页小计 |  |  |  |  | -
合 计 |  |  |  |  | -
注：措施项目清单费用构成详见本标准表E.3.2，大型机械进出场及安拆费用组成见本标准表E.3.4。

## 表E.4.1 其他项目清单计价表【教学楼内厕所改造（二5.5
表E.4.1 其他项目清单计价表
工程名称：教学楼内厕所改造（二层~四层）-安装部分 |  |  | 标段： |  | 第1页 共1页
序号 | 项目名称 | 暂估(暂定) 金额(元) | 结算(确定) 金额(元) | 调整金额± (元) | 备注
1 | 暂列金额 |  |  |  | 详见本标准表E.4.2
2 | 专业工程暂估价 |  |  |  | 详见本标准表E.4.3
3 | 计日工 |  |  |  | 详见本标准表E.4.4
4 | 总承包服务费 |  |  |  | 详见本标准表E.4.5
5 | 合同中约定的其他项目
合 计 |  |  |  |  | -

## 表E.4.2 暂列金额明细表【教学楼内厕所改造（二层~5.6
表E.4.2 暂列金额明细表
工程名称：教学楼内厕所改造（二层~四层）-安装部分 |  |  |  | 标段： |  |  | 第1页 共1页
序号 | 项目名称 | 计算基础 | 费率(%) | 暂定金额(元) | 确定金额(元) | 调整金额±(元) | 备注
1 | 合同价格调整暂列金额
2 | 未确定工程暂列金额
3 | 未确定服务暂列金额
4 | 未确定其他暂列金额
本页小计 |  | - | - |  |  |  | -
合 计 |  | - | - |  |  |  | -
注：1 本表由招标人填写“暂定金额”总额，采用费率计价方式计算暂定金额的，应分别填写“计算基础”“费率”，并计算填写“暂定金额”；采用总价计价方式计算暂定金额的，可直接填写“暂定金额”； 2 投标人应将上述暂定金额填写并计入投标总价； 3 结算时应按合同约定计算并填写“确定金额”。

## 表E.4.3 专业工程暂估价明细表【教学楼内厕所改造（5.7
表E.4.3 专业工程暂估价明细表
工程名称：教学楼内厕所改造（二层~四层）-安装部分 |  |  |  |  | 标段： |  |  | 第1页 共1页
序号 | 专业工程名称 | 暂估金额(元) |  |  | 确认金额(元) |  |  | 调整金额± (元) | 备注
|  | 不含税价格 | 增值税 | 含税价格 | 不含税价格 | 增值税 | 含税价格
|  | A₁ | B₁ | C₁ | A₂ | B₂ | C₂ | D=C₂-C₁
本页小计 | [8 empty] | -
合 计 | [8 empty] | -
注：本表“暂估金额”由招标人填写，投标人应将“暂估金额”填写并计入投标总价。结算时应按合同约定的价格填写“确认金额”。

## 表E.4.4 计日工表【教学楼内厕所改造（二层~四层）5.8
表E.4.4 计日工表
工程名称：教学楼内厕所改造（二层~四层）-安装部分 |  |  |  | 标段： |  | 第1页 共1页
编号 | 计日工名称 | 单位 | 暂定数量 | 实际数量 | 综合单价 （元） | 合价（元） |  | 调整金额± (元)
[6 empty] | 暂定 | 实际
[6 empty] | A₁ | A₂ | B=A₂-A₁
一 | 人工
人工小计
二 | 材料
材料小计
三 | 施工机具
施工机具小计
总计
注：1 本表计日工名称、暂定数量应由招标人填写。编制最高投标限价时，单价应由招标人按有关计价规定确定；编制投标报价时，单价应由投标人自主报价，并按暂定数量计算合价计入投标总价中。 2 工程结算时，应按发承包双方确认的实际数量计量合价。发承包双方确认的实际数量详见本标准表E.8.2。

## 表E.4.5 总承包服务费计价表【教学楼内厕所改造（二5.9
表E.4.5 总承包服务费计价表
工程名称：教学楼内厕所改造（二层~四层）-安装部分 |  |  |  | 标段： |  |  | 第1页 共1页
序号 | 项目名称 | 计算基础 | 费率 (%) | 金额 (元) | 确认 计算基础 | 结算金额 (元) | 调整金额± (元) | 备注
|  | A₁ | B | C₁ | A₂ | C₂ | D=C₂-C₁
1 | 发包人提供材料 | [6 empty] | 详见本标准表G.1.1
2 | 专业分包工程 | [6 empty] | 详见本标准表E.4.3
3 | 直接发包的专业工程 | [6 empty] | 详见本标准表E.4.6
本页小计 |  | - | - |  | - |  |  | -
合 计 |  | - | - |  | - |  |  | -
注：1 本表项目名称、服务内容应由招标人填写； 2 编制最高投标限价及投标报价时，采用费率计价方式计算总承包服务费的，应分别填写“计算基础A₁”“费率B”，并计算填写“金额C₁”，C₁=A₁×B；采用总价计价方式计算总承包服务费的，可直接填写“金额C₁”； 3 编制结算时，采用费率计价方式计算总承包服务费的，应填写“确认计算基础A₂”，并计算填写“结算金额C₂”，C₂=A₂×B；采用总价计价方式计算总承包服务费的，可直接填写“结算金额C₂”。

## 表E.4.6 直接发包的专业工程明细表【教学楼内厕所5.10
表E.4.6 直接发包的专业工程明细表
工程名称：教学楼内厕所改造（二层~四层）-安装部分 | 标段： | 第1页 共1页
序号 | 直接发包的专业工程名称 | 备注
注：本表应由招标人填写，用于计算直接发包的专业工程总承包服务费。

## 表E.5.1 增值税计价表【教学楼内厕所改造（二层~5.11
表E.5.1 增值税计价表
工程名称：教学楼内厕所改造（二层~四层）-安装部分 |  |  | 标段： |  | 第1页 共1页
序号 | 项目名称 | 计算基础说明 | 计算基础 | 税率(%) | 金额（元）
1 | 增值税 | 分部分项工程+措施项目+其他项目-专业工程暂估价-除税甲供材料和甲供设备费 |  | 9
合计

## 表G.1.1 发包人提供材料一览表【教学楼内厕所改造5.12
表G.1.1 发包人提供材料一览表
工程名称：教学楼内厕所改造（二层~四层）-安装部分 |  |  |  | 标段： |  | 第1页 共1页
序号 | 材料名称、规格、型号 | 单位 | 数量 | 单价(元) | 合价(元) | 有效损耗率 (%) | 备注
本页小计 | [5 empty] | - | -
合 计 | [5 empty] | - | -

## 表G.2.1-1 承包人提供可调价主要材料表一【教学5.13
表G.2.1-1 承包人提供可调价主要材料表一 (适用于价格信息调差法)
工程名称：教学楼内厕所改造（二层~四层）-安装部分 |  |  |  | 标段： |  |  |  | 第1页 共1页
序号 | 名称、规格、型号 | 单位 | 数量 | 基准价 C。 (元) | 投标报价(元) | 风险幅度系数 r(%) | 价格信息 Cᵢ (元) | 价差 △C(元) | 价差调整金额 △P(元)
本页小计
合 计
注：1 本表仅适用于物价变化引起合同价格调整事件使用。其中，招标人填写序号、名称、规格、型号、单位、基准价、风险幅度；投标人根据投标报价填写投标报价； 2 “数量”依据发承包双方在合同中明确的数量计算方式计算确定。