## 汇总表
工程量清单汇总表
序号 | 项目名称 | 金额（万元） | 备注
1 | 建设期 | 0
2 | 5年日常养护 | 0
3 | 3年长周期养护 | 0
合计 |  | 0

## 建设期工程量汇总表
建设期工程数量汇总表
序号 | 线路名称 | 位置 | 设备类型 | 单位 | 数量 | 单价（元） | 合价（元） | 备注
一、行车预警系统
1 | 潼陇线 （颜集段） | K1+300与颜时线交叉口 | 电子一体化哨兵 | 套 | 1 |  | 0 | 详见设计说明7-9页 包含图纸中涉及此部分内容的所有费用
2 |  | K2+240与村道交叉口 | 电子一体化哨兵 | 套 | 2 |  | 0
3 |  | K4+375与村道交叉口 | 电子一体化哨兵 | 套 | 2 |  | 0
4 |  | K4+590与村道交叉口 | 电子一体化哨兵 | 套 | 2 |  | 0
5 | 青年路 | K1+250与S245交叉口 | 电子一体化哨兵 | 套 | 2 |  | 0
6 |  |  | 可变情报板（含悬臂杆件，杆件基础） | 套 | 2 |  | 0 | 详见设计说明9-11页 包含图纸中涉及此部分内容的所有费用
7 |  |  | 监控摄像机 | 个 | 2 |  | 0
8 |  |  | 雷视一体机 | 个 | 2 |  | 0
9 |  |  | 雷达车速显示屏 | 个 | 2 |  | 0
10 |  | K4+650与亚森路交叉口 | 电子一体化哨兵系统 | 套 | 2 |  | 0 | 详见设计说明7-9页 包含图纸中涉及此部分内容的所有费用
11 |  |  | 可变情报板（含悬臂杆件，杆件基础） | 套 | 2 |  | 0
12 |  |  | 监控摄像机 | 个 | 2 |  | 0
13 |  |  | 雷视一体机 | 个 | 2 |  | 0
14 |  |  | 雷达车速显示屏 | 个 | 2 |  | 0
15 | 安装辅材（设备安装及配套辅材） |  |  | 项 | 1 |  | 0
16 | 配套设施（含机箱、防雷器、电缆、光纤网线等所有用于交叉口预警系统的配套设施） |  |  | 项 | 1 |  | 0
二、无人机巡检系统
1 | 潼陇线、青年路 |  | 无人机 | 套 | 2 |  | 0 | 详见设计说明13-14页 包含图纸中涉及此部分内容的所有费用
三、公路巡检系统
1 | 潼陇线、青年路 |  | 每年每季度一次智能巡检，出具路面技术状况评定报告，共2年 | 次 | 8 |  | 0 | 详见设计说明14-15页 包含图纸中涉及此部分内容的所有费用
四、供电和网络
1 | 潼陇线、青年路 |  | 行车预警系统、无人机巡检系统、公路巡检系统锁需供电开户（含机箱、防雷器、电表等）、专线租赁（50M）、可变情报板运行期间电费等，结合设计图纸及现场实际情况，综合考虑报价。 | 项 | 1 |  | 0
2
3
五、数据集成、接入相关平台
1 | 潼陇线、青年路 |  | “数智协同”、“科技兴安”数据对接，数据集成，接入市级平台 | 项 | 1 |  | 0 | 1.预警平台组件是基于物联网设备以及物联数据的综合应用平台，通过智能接入组件，实现交通前端物联设备的统一汇聚与接入，包括监控设备、雷达检测设备、交通诱导发布设备等。同时中心依托于云存储、感知数据应用服务以及智能分析设备，实现数据的融合分析应用。 2.本项目系统采取二级管理模式，即：指挥中心一一外场设备模式，不单独设管理中心，系统须接入现有宿迁市公路中心农路平台。 3.详细要求见图纸
六、其他设施
1 | 潼陇线 （颜集段） | K2+640-K4+565路段上下行 | 太阳能路灯 | 个 | 97 |  | 0 | 详见设计说明11-13页 包含路灯、灯杆、电池、挖填土、路灯基础等所有内容
2 |  |  | 黄黑立面标记 | ㎡ | 15.5 |  | 0 | 用于太阳能路灯
3 |  | K0+008-K5+106路段上下行 | 热熔标线 | ㎡ | 1529.4 |  | 0 | 热熔型涂料路面标线（反光型），宽度15cm
4 |  | 马庄桥路段 | 新增单柱式（□70×120）警告标志 | 个 | 2 |  | 0 | 警示标志牌 桥梁路段 减速慢行 1.矩形120*70cm 2.钢材全部使用Q235B钢 3.反光膜等级使用III类反光膜 4.包含基础开挖、混凝土浇筑、回填、钢筋绑扎等所有费用 5.详细做法见图纸
5 |  |  | 新增单柱式（D60+D60）禁令标志 | 个 | 2 |  | 0 | 禁令标志牌（限载15t 限轴10t） 1.直径约600mm 2.钢材全部使用Q235B钢 3.反光膜等级使用III类反光膜 4.包含基础开挖、混凝土浇筑、回填、钢筋绑扎等所有费用 5.详细做法见图纸
6 | 青年路 | K1+240-K5+240上行路段 | Gr-B-2E/1E护栏 | m | 3536 |  | 0 | 1.包含C型板、过渡板、端头等全部费用 2.包含部分位置的立柱有钢筋混凝土基础， 3.详细参数及做法见图纸
7 |  |  | 轮廓标 | 个 | 148 |  | 0 | 详细参数及做法见图纸
8 |  |  | 黄黑立面标记 | ㎡ | 13.5 |  | 0 | 用于护栏端头
9 |  | K4+650交叉口 | 警告标志杆件拆除、版面利旧（△90） | 个 | 2 |  | 0 | 拆除杆件 版面利旧（十字警告标志）
合计 | [6 empty] | 0

## 5年日常养护工程量清单
子目号 | 子目名称 | 单位 | 1年数量 | 5年数量 | 单价（元） | 合价（元） | 备注
一 | 日常养护
1 | 道路、桥涵等巡查（含日常巡查、经常性检查、定期检查、特殊性检查及技术状况评定等管养范围内的内业资料） | 总额 | 1 | 5 |  | 0
二 | 应急抢险
1 | 应急抢险机械（装载机） | 台班 | 1 | 5 |  | 0
2 | 应急抢险机械（刮平机） | 台班 | 1 | 5 |  | 0
3 | 应急抢险机械（自卸车） | 台班 | 1 | 5 |  | 0
4 | 应急处置（人员及辅助费） | 次 | 1 | 5 |  | 0
三 | 冬季防雪
1 | 道路除雪 | 次.m2 | 72651 | 363255 |  | 0
2 | 桥梁除雪 | 次.m2 | 689 | 3445 |  | 0
3 | 备防滑石料 | T | 6 | 30 |  | 0
4 | 撒融雪剂 | T | 3 | 15 |  | 0
5 | 撒盐 | T | 3 | 15 |  | 0
四 | 绿化养护
1 | 路肩绿化养护、边坡边沟割草 | m2 | 17646 | 88230 |  | 0
2 | 路肩边沟边坡清理修整 | 公里 | 11.626 | 58.13 |  | 0
五 | 路面清扫
1 | 机械清扫 | 单次/㎡ | 73340 | 366700 |  | 0
2 | 道路冲洒（镇区段） | 单次/㎡ | 45560 | 227800 |  | 0
六 | 日常养护费用
1 | 公路交通安全维护费（含清除路域范围内障碍物） | 年 | 1 | 5 |  | 0
2 | 人工（配合道路保洁、标牌等基础设施扶正清洗） | 人*年 | 1 | 5 |  | 0
七 | 合计 |  |  |  |  | 0

## 3年长周期养护工程量清单
序号 | 名称 | 单位 | 3年数量 | 备注 | 单价（元） | 合价（元）
一 | 道路工程
（一） | 沥青路面 |  |  | 修补区域标高与周边路面相齐平，无明显跳车感；新旧路面接缝紧密、顺直，无松散、翘边现象；修补区域无泛油、离析或明显色差。
1 | 沥青混凝土路面维修 | m3 | 73 |  |  | 0
2 | 玻纤格栅 | m2 | 770 | 原材料为无碱玻璃纤维，碱金属氧化物含量不应大于 0.8%；极限抗拉强度≥50kN/m；极限伸 长率≤4%；经 170℃、1h 热处理后，其经向和纬向拉伸断裂强度不应小于原强度的 90%。 |  | 0
3 | 沥青混凝土路面坑塘维修（热补料、含贴缝带封边） | m3 | 30 |  |  | 0
4 | 粘层油 | m2 | 770 | 采用改性乳化沥青，规格采用PC-3型，用量为0.3-0.6L/㎡，具体根据现场喷洒确定。 |  | 0
5 | 铣刨沥青面层 | m3 | 73 |  |  | 0
（二） | 沥青路面预防性养护 |  |  |  |  | 0
1 | 稀浆封层（ES-2型） | m2 | 727 | 稀浆封层（ES-2型） |  | 0
2 | 1.5cm热拌超薄罩面 | m2 | 727 | 1.5cm热拌超薄罩面 |  | 0
3 | 沥青路面机械灌缝（开槽） | m | 3000 | 灌缝前应将施工部位清理干净，保证裂缝及周边干燥、清洁，开槽槽壁不应有松散、啃边。灌缝需充分饱满、黏结紧密，胶边缘齐顺、表面平整，无颗粒状胶粒。 |  | 0
（三） | 雨水工程
1 | 窨井盖 | 个 | 1 | 窨井盖、井座更换，材质规格与现状一致。 |  | 0
2 | 铸铁雨水蓖 | 个 | 2 | 铸铁雨水蓖更换，材质规格与现状一致。 |  | 0
二 | 桥梁、涵洞
1 | 桥梁伸缩缝维修 | 次 | 3 | 方圩桥 |  | 0
2 | 更换桥梁伸缩缝胶条 | 次 | 3 | 方圩桥 |  | 0
3 | 维修伸缩缝混凝土 | 次 | 3 | 方圩桥 |  | 0
4 | 桥梁防撞墙混凝土涂料粉刷 | 次 | 3 | 方圩桥 |  | 0
三 | 交安设施及附属
1 | 黄闪灯 | 个 | 1 | 养护规格材质与现状相同 |  | 0
2 | 太阳能路灯 | 个 | 4 | 养护规格材质与现状相同 |  | 0
3 | 里程碑更换（与现状一致） | 个 | 1 | 养护规格材质与现状相同 |  | 0
4 | 百米桩更换（与现状一致） | 个 | 1 | 养护规格材质与现状相同 |  | 0
5 | 标志（含各种版面） | 套 | 2 | 养护规格材质与现状相同 |  | 0
6 | 道口标柱 | 个 | 2 | 养护规格材质与现状相同 |  | 0
7 | 标线(热熔) | m2 | 2727.2 | 养护规格材质与现状相同 |  | 0
8 | 标线清洗（水洗） | m2 | 272.72 |  |  | 0
9 | 波形护栏（更换） | m | 58 | 养护规格材质与现状相同 |  | 0
10 | 波形护栏（维修） | m | 50 |  |  | 0
11 | 波形护栏清洗 | m | 32178 |  |  | 0
12 | 端头梁（含反光膜、含所有规格） | 个 | 3 | 养护规格材质与现状相同 |  | 0
13 | 附着式轮廓标 | 个 | 5 | 养护规格材质与现状相同 |  | 0
14 | 黄黑立面标记 | m2 | 1 | 养护规格材质与现状相同 |  | 0
四 | 智能设施
1 | 交叉口预警所涉及设备平台维护 | 项 | 1 | 包含该系统正常使用及3年维保等内容 |  | 0
2 | 信息情报板设施维护 | 项 | 1 | 含3年长周期养护期间设备正常运营等内容 |  | 0
3 | 支路哨兵设施维护 | 项 | 1 | 含3年长周期养护期间设备正常运营等内容 |  | 0
4 | 测速雷达设施维护 | 项 | 1 | 含3年长周期养护期间设备正常运营等内容 |  | 0
5 | 雷视设施维护 | 项 | 1 | 含3年长周期养护期间设备正常运营等内容 |  | 0
6 | 监控摄像机维护 | 项 | 1 | 含3年长周期养护期间设备正常运营等内容 |  | 0
7 | 每年每季度一次智能巡检，出具路面技术状况评定报告，共3年 | 次 | 12 |  |  | 0
8 | 数智协同建设内容中无人机及硬件设施、算法及平台维护 | 项 | 1 | 含3年长周期养护期间设备正常运营等内容 |  | 0
五 | 绿化
1 | 撒草籽 | m2 | 79 |  |  | 0
2 | 草皮补植 | m2 | 29 | 养护规格材质与现状相同 |  | 0
3 | 苗木补植 | 株 | 15 | 养护规格材质与现状相同 |  | 0
六 | 合计 |  |  |  |  | 0