## 汇总
高新区文昌东路以南2026年市政养护服务汇总表
序号 | 分部名称 | 实施内容 | 报价（元）
一 | 文昌东路以南市政道路养护采购服务
1 | 道路维修养护 | 1、人行道道板砖（包括步道砖、火烧板、面包砖、彩色道板）维修；2、砼路面（包括压膜砼人行道）维修；3、沥青路面铣刨、摊铺、常规井盖、砼路牙沿、花岗岩路牙维修 | 0
2 | 雨水管道疏通养护 | 雨水管疏通养护 | 0
3 | 污水管道疏通养护 | 污水管网疏通养护 | 0
4 | 出水口养护 | 出水口疏通清淤养护 | 0
5 | 管道检测 | 雨污水管道CCTV检测 | 0
6 | 淤泥清运、处置 | 包含淤泥清运、淤泥处置 | 0
7 | 桥梁维修养护 | 包含桥梁栏杆、桥面、胀缝、桥台及桥下清理、裂缝及露筋处理 | 0
8 | 零星维修、应急处置及日常巡查 | 1、包含围墙刷白、消火栓维修更换、管道应急气囊封堵、应急排水、吸污以及路面除雪、日常巡视检查 | 0
二 | 合计 | （1）~（8） | 0

## 道路
高新区文昌东路以南2026年市政养护服务-道路养护
序号 | 名称 | 项目特征 | 计量单位 | 工程量 | 维修率 | 工程量 | 全费用单价（元） | 合价（元）
1 | 人行道维修养护（步道砖） | 1、拆除步道砖人行道及原有8cm混凝土垫层 2、挖掘机挖渣装车外运5km 3、人工夯实 4、浇筑8cm厚C25混凝土垫层 5、铺设步道砖 | m2 | 726 | 5% | 36.3 |  | 0
2 | 人行道维修养护（火烧板） | 1、拆除火烧板人行道及原有8cm混凝土垫层 2、挖掘机挖渣装车外运5km 3、人工夯实 4、浇筑8cm厚C25混凝土垫层 5、铺设火烧板 | m2 | 51622 | 5% | 2581.1 |  | 0
3 | 人行道维修养护（面包砖） | 1、拆除面包砖人行道及原有8cm混凝土垫层 2、挖掘机挖渣装车外运5km 3、人工夯实 4、浇筑8cm厚C25混凝土垫层 5、铺设面包砖 | m2 | 65183.2 | 5% | 3259.16 |  | 0
4 | 人行道维修养护（彩色道板） | 1、拆除彩色道板人行道及原有8cm混凝土垫层 2、挖掘机挖渣装车外运5km 3、人工夯实 4、浇筑8cm厚C25混凝土垫层 5、铺设彩色道板 | m2 | 4974 | 5% | 248.7 |  | 0
5 | C30砼15cm厚度人行道 | 1、拆除、清理、外运5km、整平； 2、恢复5cm厚碎石垫层，15cm厚C30非泵送砼面层 | m2 | 7561.5 | 0.5% | 37.8075 |  | 0
6 | C30砼18cm厚度人行道 | 1、拆除原人行道砼18cm，装车外运5km； 2、恢复5cm厚碎石垫层，18cm厚C30非泵送商品砼面层 | m2 | 7561.5 | 0.5% | 37.8075 |  | 0
7 | C30砼15cm压膜砼人行道 | 1、拆除、清理、外运5km； 2、整平、恢复5cm厚碎石垫层，15cm厚C30非泵送商品砼基层 3、面层：强化剂模具压印艺术地坪 | m2 | 14912 | 0.5% | 74.56 |  | 0
8 | 塑胶步道维修养护 | 1、拆除塑胶跑道及原有8cm混凝土垫层 2、挖掘机挖渣装车外运5km 3、人工夯实 4、浇筑8cmC20混凝土垫层 5、铺设5mm厚塑胶跑道 | m2 | 2827 | 0.5% | 14.135 |  | 0
9 | 20cm厚度主路面（C40早强）（20cm厚5%水泥稳定碎石底基层） | 1、拆除原有20cm水泥砼路面，拆除原有灰土20cm，机械装车外运5km； 2、恢复20cm厚5%水泥稳定碎石基层，恢复20cm厚C40非泵送早强商品砼面层 3、路面养生，模板，植筋 | m2 | 17648.2625 | 0.5% | 88.2413 |  | 0
10 | 20cm厚度主路面（C40早强）（20cm厚C20砼底基层） | 1、拆除原有20cm水泥砼路面，拆除原有灰土20cm，机械装车外运5km； 2、恢复20cmC20砼基层，恢复20cm厚C40非泵送早强商品砼面层 3、路面养生，模板，植筋 | m2 | 17648.2625 | 0.5% | 88.2413 |  | 0
11 | 22cm厚度主路面（C40早强）（20cm厚5%水泥稳定碎石基层） | 1、拆除原有22cm水泥砼路面，拆除原有灰土22cm，机械装车外运5km； 2、恢复20cm水泥稳定碎石基层，恢复22cm厚C40非泵送早强商品砼面层 3、路面养生，模板，植筋 | m2 | 17648.2625 | 0.5% | 88.2413 |  | 0
12 | 22cm厚度主路面（C40早强）（20cm厚C20砼底基层） | 1、拆除原有22cm水泥砼路面，拆除原有灰土22cm，机械装车外运5km； 2、恢复20cmC20砼基层，恢复22cm厚C40非泵送早强商品砼面层 3、路面养生，模板，植筋 | m2 | 17648.2625 | 0.5% | 88.2413 |  | 0
13 | 11cm厚沥青砼路面铣刨、摊铺（大面积翻修，执行现行市政定额） | 1、拆除、外运：铣刨沥青砼11cm厚、装车外运5km 2、路面恢复：铺设玻纤维格栅、沥青下封层、摊铺4cm厚细粒式沥青砼、7cm厚中粒式沥青砼 | m2 | 519468.46 | 0.5% | 2597.3423 |  | 0
14 | 6cm厚细粒式沥青砼路面铣刨、摊铺（大面积翻修，执行现行市政定额） | 1、拆除、外运：铣刨5cm沥青砼、装车外运5km 2、路面恢复：沥青下封层、机械摊铺6cm厚细粒式沥青混凝土路面 | m2 | 162709.94 | 0.5% | 813.5497 |  | 0
15 | 11cm厚沥青砼路面铣刨、摊铺（维修定额范围内小面积维修，执行养护定额） | 1、拆除、外运：铣刨沥青砼11cm、装车外运5km 2、路面恢复：铺设土工格栅、沥青下封层、摊铺4cm厚细粒式沥青砼、7cm厚中粒式沥青砼 | m2 | 400 | 1 | 400 |  | 0
16 | 6cm厚沥青砼路面铣刨、摊铺（维修定额范围内小面积维修，执行养护定额） | 1、拆除、外运：铣刨沥青砼6cm、装车外运5km 2、路面恢复：沥青下封层、摊铺6cm厚细粒沥青混凝土 | m2 | 400 | 1 | 400 |  | 0
17 | 11cm厚沥青砼路面铣刨、沥青冷补料摊铺（维修定额范围内小面积维修，执行养护定额） | 1、拆除、外运：铣刨沥青砼11cm、装车外运5km 2、路面恢复：铺设土工格栅、沥青下封层、摊铺11cm厚沥青冷补料 | m2 | 400 | 1 | 400 |  | 0
18 | 6cm厚沥青砼路面铣刨、沥青冷补料摊铺（维修定额范围内小面积维修，执行养护定额） | 1、拆除、外运：铣刨沥青砼6cm、装车外运5km 2、路面恢复：沥青下封层、摊铺6cm厚沥青冷补料 | m2 | 400 | 1 | 400 |  | 0
19 | 雨水口 | 1、更换雨水井盖 500×350以内，常规钢纤维雨水篦盖 | 座 | 1751 | 5% | 88 |  | 0
20 | 雨水口 | 1、更换雨水井盖 500×350以内，常规铸铁雨水篦盖 | 座 | 1373 | 5% | 69 |  | 0
21 | 检查井φ800(铸铁井盖框） | 1、检查井维修 更换检查井铸铁框盖 井框φ800 | 座 | 2513 | 5% | 125.65 |  | 0
22 | 砼路牙沿拆除及恢复 | 1、拆除原有砼侧石，装车外运5km； 2、铺设预制砼侧石，C15砼垫层 | m | 57768 | 0.5% | 288.84 |  | 0
23 | 砼路牙沿拆除及恢复 | 1、拆除原有砼平石，装车外运5km； 2、铺设预制砼平石，C15砼垫层 | m | 49162 | 0.5% | 245.81 |  | 0
24 | 蘑菇石路牙沿拆除及恢复 | 1、拆除原有蘑菇石路牙，装车外运5km； 2、铺设蘑菇石路牙，C15砼垫层 | m | 8534 | 0.5% | 42.67 |  | 0
25 | 花岗岩路牙沿拆除及恢复 | 1、拆除原有石质侧石，装车外运5km， 2、铺设花岗岩侧石，C15砼垫层 | m | 86579.8 | 0.5% | 432.899 |  | 0
26 | 花岗岩路牙沿拆除及恢复 | 1、拆除原有石质平石，装车外运5km， 2、铺设花岗岩平石，C15砼垫层 | m | 79321 | 0.5% | 396.605 |  | 0
27 | 锯缝机锯缝灌缝（石油沥青） | 1、锯缝，石油沥青灌缝 | m | 7034.12 | 1 | 7034.12 |  | 0
合计 | [7 empty] | 0
注：以上单价为全费用单价，包含但不限于人工费、材料费、机械费、管理费、利润、措施费、规费、税金等全部费用。

## 雨水管道疏通
高新区文昌东路以南2026年市政养护服务-雨水管道疏通养护 | [8 empty] | 北
序号 | 项目名称 | 项目特征描述 | 计量 单位 | 工程量 | 工程量 | 全费用单价（元） | 次数 | 合价（元） | 工程量 | 全费用单价（元） | 次数 | 合价（元）
1 | 雨水管道疏通养护(300管道) | 1、规格：雨水管道疏通DN300 2、疏通工具：联合疏通车 | m | 12859.95 | 25719.9 |  | 2 | 0 | #REF! | 6.99 | 1 | #REF!
2 | 雨水管道疏通养护(400~600管道) | 1、规格：雨水管道疏通DN400~DN500 2、疏通工具：联合疏通车 | m | 10974.85 | 21949.7 |  | 2 | 0 | #REF! | 8.11 | 1 | #REF!
3 | 雨水管道疏通养护(700~800管道) | 1、规格：雨水管道疏通DN600~DN800 2、疏通工具：联合疏通车 | m | 5507 | 11014 |  | 2 | 0 | #REF! | 9.3 | 1 | #REF!
4 | 雨水管道疏通养护(900~1000管道) | 1、规格：雨水管道疏通DN900~DN1000 2、疏通工具：联合疏通车 | m | 5754.9 | 11509.8 |  | 2 | 0 | #REF! | 11.52 | 1 | #REF!
5 | 雨水管道疏通养护(1100~1200管道) | 1、规格：雨水管道疏通DN1100~DN1200 2、疏通工具：联合疏通车 | m | 3235.6 | 6471.2 |  | 2 | 0 | #REF! | 13.81 | 0.5 | #REF!
6 | 雨水管道疏通养护(1300及以上管道) | 1、规格：雨水管道疏通DN1300以上 2、疏通工具：联合疏通车 | m | 222.1 | 444.2 |  | 2 | 0 | #REF! | 16.6 | 0.5 | #REF!
7 | 砌筑井 | 雨水检查井井上清疏，井深2m | 座 | 568.431 | 1136.862 |  | 2 | 0 | #REF! | 31.47 | 1 | #REF!
8 | 砌筑井 | 雨水检查井井上清疏，井深2m-3m | 座 | 568.431 | 1136.862 |  | 2 | 0 | #REF! | 45.77 | 1 | #REF!
9 | 砌筑井 | 雨水检查井井上清疏，井深3m外 | 座 | 568.431 | 1136.862 |  | 2 | 0 | #REF! | 64.37 | 1 | #REF!
10 | 砌筑井 | 雨水检查井井下清疏，按潜水员清淤（断水）考虑，淤泥暂按30cm考虑 | 座 | 512.1 | 1024.2 |  | 2 | 0 | #REF! | 182.97 | 1 | #REF!
11 | 雨水口 | 1、雨水箅子及圈口材质、型号、规格：500*350mm以下 | 座 | 3124 | 6248 |  | 2 | 0 | #REF! | 14.48 | 1 | #REF!
合 计 | [7 empty] | 0 |  |  |  | #REF!
注：以上单价为全费用单价，包含但不限于人工费、材料费、机械费、管理费、利润、措施费、规费、税金等全部费用。

## 污水管道疏通
高新区文昌东路以南2026年市政养护服务-污水管道疏通养护
序号 | 项目名称 | 项目特征描述 | 计量 单位 | 工程量 | 工程量 | 全费用单价（元） | 次数 | 合价（元）
1 | 污水管道疏通养护(400~600管道) | 1、规格：污水管道疏通DN400-DN500 2、疏通工具：联合疏通车 | m | 10256.55 | 20513.1 |  | 2 | 0
2 | 污水管道疏通养护(700~800管道) | 1、规格：污水管道疏通DN600-DN800 2、疏通工具：联合疏通车 | m | 2863.95 | 5727.9 |  | 2 | 0
3 | 污水管道疏通养护(900~1000管道) | 1、规格：污水管道疏通DN900-DN1000 2、疏通工具：联合疏通车 | m | 671 | 1342 |  | 2 | 0
4 | 污水管道疏通养护(1100~1200管道) | 1、规格：污水管道疏通DN1100-DN1200 2、疏通工具：联合疏通车 | m | 357.5 | 715 |  | 2 | 0
5 | 污水管道疏通养护(1500管道) | 1、规格：污水管道疏通DN1500 2、疏通工具：联合疏通车 | m | 20 | 40 |  | 2 | 0
6 | 排水渠清理疏通 | 1、规格：集水渠疏通、养护截面4.5m2 2、疏通工具：联合疏通车 | m | 2291.75 | 4583.5 |  | 2 | 0
7 | 砌筑井 | 污水检查井井上清疏，井深2m | 座 | 268.398 | 536.796 |  | 2 | 0
8 | 砌筑井 | 污水检查井井上清疏，井深2m-3m | 座 | 268.398 | 536.796 |  | 2 | 0
9 | 砌筑井 | 污水检查井井上清疏，井深3m外 | 座 | 268.398 | 536.796 |  | 2 | 0
10 | 砌筑井 | 污水检查井井下清疏，按潜水员清淤（断水）考虑，淤泥暂按30cm考虑 | 座 | 268.398 | 536.796 |  | 2 | 0
合 计 | [7 empty] | 0
注：以上单价为全费用单价，包含但不限于人工费、材料费、机械费、管理费、利润、措施费、规费、税金等全部费用。

## 出水口维修
高新区文昌东路以南2026年市政养护服务-出水口维修养护 | [10 empty] | 北
序号 | 名称 | 项目特征 | 计量单位 | 工程量 | 全费用单价（元） | 合价（元） | 备注 | 工程量 | 全费用单价（元） | 合价（元） | 工程量 | 全费用单价（元） | 合价（元）
1 | 出水口养护 | 1、出水口疏通清淤，清杂 | 个 | 53 | 1401.41 | 74274.73 |  | 60 |  | 0 | 11 | 1401.41 | 15415.51
合计 | [5 empty] | 74274.73 |  |  |  | 0 |  |  | 15415.51
注：以上单价为全费用单价，包含但不限于人工费、材料费、机械费、管理费、利润、措施费、规费、税金等全部费用。

## 管道检测
高新区文昌东路以南2026年市政养护服务-管道检测
序号 | 名称 | 项目特征 | 计量单位 | 工程量 | 全费用单价（元） | 合价（元）
1 | 管道检测 | 1、管道CCTV检测φ600以内，含机器人检测、摄像、录像、缺陷判读、电子版报告等 | m | 34091.35 |  | 0
2 | 管道检测 | 1、管道CCTV检测φ600-φ1200，含机器人检测、摄像、录像、缺陷判读、电子版报告等 | m | 18389.95 |  | 0
3 | 管道检测 | 1、管道CCTV检测φ1200以外，含机器人检测、摄像、录像、缺陷判读、电子版报告等 | m | 242.1 |  | 0
合计 | [5 empty] | 0
注：以上单价为全费用单价，包含但不限于人工费、材料费、机械费、管理费、利润、措施费、规费、税金等全部费用。

## 淤泥
高新区文昌东路以南2026年市政养护服务-淤泥清运处置
序号 | 名称 | 项目特征 | 计量单位 | 工程量 | 全费用单价（元） | 合价（元）
1 | 淤泥清运费 | 淤泥外运，地点自行考虑，运距15km以内 | m3 | 350 |  | 0
2 | 淤泥清运费 | 淤泥外运，地点自行考虑，运距15km以外 | m3 | 350 |  | 0
3 | 淤泥处置 | 1、临时堆放点晾晒后运至处置地点； 2、淤泥处置 | m3 | 700 |  | 0
合计 | [5 empty] | 0
注：以上单价为全费用单价，包含但不限于人工费、材料费、机械费、管理费、利润、措施费、规费、税金等全部费用。

## 桥梁养护
高新区文昌东路以南2026年市政养护服务-桥梁维修养护
序号 | 名称 | 项目特征 | 计量单位 | 工程量 | 工程量 | 全费用单价（元） | 合价（元）
一、桥栏杆部分
1 | 栏杆 | 1、花岗岩栏杆维修更换 | m | 268 | 53.6 |  | 0
2 | 栏杆 | 1、不锈钢栏杆维修更换 | m | 447 | 89.4 |  | 0
3 | 栏杆 | 1、砼栏杆维修更换 | m | 50 | 25 |  | 0
4 | 栏杆 | 1、铁制钢管栏杆维修更换 | m | 20 | 20 |  | 0
5 | 油漆 | 1、材料品种：乳胶漆两遍 混凝土栏杆 2、要求：每年2次 | m2 | 100 | 100 |  | 0
6 | 油漆 | 1、材料品种：防腐除锈刷面漆 金属栏杆 | m2 | 150 | 150 |  | 0
二、人行道部分
7 | 1、花岗岩人行道维修 | 1、拆除原有人行道板，人工装车外运5km，恢复花岗岩人行道板 | m2 | 3261 | 326.1 |  | 0
8 | 2、步道砖人行道维修 | 1、拆除原有人行道板，人工装车外运5km，恢复步道砖人行道板 | m2 | 20.4 | 20.4 |  | 0
9 | 3、砼人行道维修 | 1、拆除原有人行道板，人工装车外运5km，恢复15cmC30商品混凝土面层 | m2 | 43.56 | 43.56 |  | 0
三、桥面部分
10 | 1、沥青桥面 | 1、拆除原有沥青混凝土面层，人工装车外运5km，摊铺6cm细粒式沥青混凝土 | m2 | 12292.36 | 368.7708 |  | 0
四、胀缝部分
11 | 胀缝清理 | 1、材料品种、规格：胀缝清理 | m | 553 | 553 |  | 0
12 | 胀缝清理 | 1、类别：胀缝更换 2、材料品种、规格：梳型钢板伸缩缝 | m | 553 | 55.3 |  | 0
五、桥台及桥下清理
13 | 桥台及桥下日常定期清理 | 1、桥台及桥下日常定期清理 2、检查次数：按24次计算 | 座 | 9 | 9 |  | 0
六、裂缝及露筋处理
14 | 桥梁板柱裂缝及露筋环氧厚浆处理 | 1、桥梁板柱裂缝及露筋环氧厚浆处理 | m2 | 50 | 50 |  | 0
合 计 | [6 empty] | 0
注：以上单价为全费用单价，包含但不限于人工费、材料费、机械费、管理费、利润、措施费、规费、税金等全部费用。

## 零星维修及应急处置
高新区文昌东路以南2026年市政养护服务-零星维修及应急处置
序号 | 名称 | 项目特征 | 计量单位 | 工程量 | 全费用单价（元） | 合价（元）
一、零星维修及应急处置
1 | 围墙刷白 | 1、围墙面清杂、清理、刷乳胶漆，含辅助脚手架 | m2 | 200 |  | 0
2 | 消火栓更换 | 1、地上消火栓检查、清杂，更换损坏的消火栓DN150，含接口配件 | 套 | 14.5 |  | 0
3 | 消火栓维护 | 1、地上消防栓检查、清杂、试水 | 套 | 60 |  | 0
4 | 泵站维护 | 1、泵站日常维护，对机电设备、水工建筑、配电装置等配套设施进行巡检、清洁、检查校准、疏通、清淤、设备润滑除锈 | 座 | 2 |  | 0
5 | 雨季排水 | 1、排水设施DN100潜水泵抽水，含排水连接管30m | 台班 | 30 |  | 0
6 | 管道气囊封堵 | 1、管道气囊封堵 φ400以内 | 个 | 15 |  | 0
7 | 管道气囊封堵 | 1、管道气囊封堵 φ600以内 | 个 | 45 |  | 0
8 | 管道气囊封堵 | 1、管道气囊封堵 φ1000以内 | 个 | 60 |  | 0
9 | 管道气囊封堵 | 1、管道气囊封堵 φ1000以外 | 个 | 30 |  | 0
10 | 应急吸污 | 1、应急吸污泥 2、使用联合吸污车 | 台班 | 20 |  | 0
11 | 路面除雪 | 1、人工撒布环保融雪盐除雪 2、投标人需综合考虑夜间、应急、大雪等情况 | m2 | 12292.36 |  | 0
12 | 日常巡视检查 | 1、日常巡视检查，计量、记录并上报设施道路、排水管道破损状况 2、巡查频率每周一次 3、含人工、车辆、零星器具等检查工具 | 项 | 1 |  | 0
0
注：以上单价为全费用单价，包含但不限于人工费、材料费、机械费、管理费、利润、措施费、规费、税金等全部费用。