## 1.1B.1.1 招标工程量清单封面
| 学生宿舍兰馨苑2栋维修改造项目 |  | 工程
招标工程量清单
招 标 人：
（盖章）
2026年06月08日

## 1.2C.1.1 招标工程量清单扉页
|  | 工程名称： |  | 学生宿舍兰馨苑2栋维修改造项目
标段名称：
招标工程量清单
| 编 制 人： |  |  |  | (造价专业人员签字及盖章)
| 审 核 人： |  |  |  | (签字及盖章)
| 编 制 单 位： |  |  |  | (盖章)
| 法定代表人 或其授权人： |  |  |  | (签字或盖章)
| 招 标 人： |  |  |  | (盖章)
| 法定代表人 或其授权人： |  |  |  | (签字或盖章)
| 编 制 时 间： |  | 2026年6月8日

## 1.3E.1.1-1 工程项目汇总表
工程项目汇总表
工程名称：学生宿舍兰馨苑2栋维修改造项目 |  |  |  | 第1页 共1页
序号 | 项目内容 | 金额(元) | 其中：(元)
|  |  | 专业工程暂估价 |  | 安全生产
1 | 学生宿舍兰馨苑2栋维修改造项目 | 176565.06 | 0.00
合 计 |  | 176565.06 | 0.00
未来软件编制 |  | 2026年6月12日

## 2.1E.1.1-2 单项工程汇总表
单项工程汇总表
工程名称：学生宿舍兰馨苑2栋维修改造项目 |  |  |  | 第1页 共1页
序号 | 项目内容 | 金额(元) | 其中：(元)
|  |  | 专业工程暂估价 |  | 安全生产
1 | 2#改造土建工程 | 131968.99 | 0.00
2 | 2#改造安装工程 | 44596.07 | 0.00
合 计 |  | 176565.06 | 0.00
未来软件编制 |  | 2026年6月12日

## 3.1E.1.1-3 单位工程汇总表
单位工程汇总表
工程名称：2#改造土建工程 |  |  | 标段： | 第1页 共1页
序号 | 项目内容 |  |  |  | 金额(元)
1 | 分部分项工程
1.1 | 拆除工程
1.2 | 户型A+A反（11套）+户型C（6套）+户型B（6套）
1.3 | 砌筑工程
1.4 | 门窗工程
1.5 | 屋面及防水工程
1.6 | 楼地面装饰工程
1.7 | 墙、柱面装饰与隔断、幕墙工程
1.8 | 天棚工程
1.9 | 油漆、涂料、裱糊工程
1.10 | 其他装饰工程
1.11 | 楼梯间（2个）
2 | 措施项目
2.1 | 其中：安全生产
3 | 其他项目
3.1 | 其中：暂列金额 |  |  |  | 131968.99
3.2 | 其中：专业工程暂估价 |  |  |  | 0.00
3.3 | 其中：计日工
3.4 | 其中：总承包服务费
3.5 | 其中：合同中约定的其他项目
4 | 增值税
合 计 |  |  |  |  | 131968.99
未来软件编制 |  | 2026年6月12日

## 3.2E.2.1 分部分项工程项目清单计价表
分部分项工程项目清单计价表
工程名称：2#改造土建工程 |  |  |  |  | 标段： |  |  | 第1页 共5页
序 号 | 项目编码 | 项目名称 | 项目特征描述 |  |  | 计量 单位 | 工程量 | 金 额(元)
[8 empty] | 综合单价 | 合价 | 其中
材料暂估价
|  | A.1 拆除工程 |  |  |  |  | 1
1 | 010103001001 | 拆除工程 | 本次拆除包含卫生间墙砖、地砖、洗手池、拖把池、蹲坑处、水电管线、灯具、开关面板、洁具、管道、原宿舍门、过道油漆面、复合板墙体、原有晾衣杆等所有构件拆除；（详见图纸） 2.报价中需包含拆除的建筑垃圾装袋集中堆放以及外运等一切费用，结算时不调整 3.包括不限于以上描述内容，投标人自行勘查现场，残值自行考虑含在报价内，综合考虑报价，满足新建工序施工，结算时费用不调整 |  |  | 项 | 1
|  | A 户型A+A反（11套）+户型C（6套）+户型B（6套） |  |  |  |  | 1
|  | A.4 砌筑工程 |  |  |  |  | 1
2 | 010402001001 | 砌块墙 | 1.砌块品种、规格、强度等级:120厚蒸压加气混凝土砌块 2.砂浆强度等级:综合考虑 |  |  | m3 | 7.78
3 | 010401008001 | 零星砌砖 | 1.零星砌砖名称、部位:砖砌地台 2.砖品种、规格、强度等级:综合考虑 3.砂浆强度等级、配合比:综合考虑 |  |  | m3 | 12.3
|  | A.8 门窗工程 |  |  |  |  | 1
4 | 010802003001 | 成品钢制保温防盗门 | 1.宿舍进户成品防盗门 FDM1023 2.含门套、门锁、门吸等小五金件 3.需配齐钥匙25把 4.所有更换门根据业主选样确定款式及参数 |  |  | 樘 | 23
5 | 010802004001 | 成品钢制门 | 1.宿舍门 M0923 成品钢制门 2.含门套、门锁、门吸等小五金件 3.需配齐钥匙10把 4.所有更换门根据业主选样确定款式及参数 |  |  | 樘 | 81
6 | 010805004001 | 铝合金玻璃门 | 1.铝合金玻璃门M0923a 公共淋浴间、卫生间、盥洗间 2.6厚钢化磨砂玻璃,铝合金门板 3.含门套、门锁、门吸等小五金件 4.需配齐钥匙10把 5.所有更换门根据业主选样确定款式及参数 |  |  | 樘 | 23
7 | 010805004002 | 铝合金钢化玻璃门 | 1.铝合金钢化玻璃门TLM2028 2.单层钢化玻璃，厚度6mm 3.含门套、门锁等小五金件 4.需配齐钥匙10把 5.所有更换门根据业主选样确定款式及参数 |  |  | 樘 | 81
|  | A.9 屋面及防水工程 |  |  |  |  | 1
本页小计
未来软件编制 |  |  |  | 2026年6月12日
分部分项工程项目清单计价表
工程名称：2#改造土建工程 |  |  |  |  | 标段： |  |  | 第2页 共5页
序 号 | 项目编码 | 项目名称 | 项目特征描述 |  |  | 计量 单位 | 工程量 | 金 额(元)
[8 empty] | 综合单价 | 合价 | 其中
材料暂估价
8 | 010903002001 | 墙面涂膜防水 | 1.1.5厚JS-II型聚合物水泥基防水涂料(设防高度:淋浴区上翻至2000,洗池用水点处上翻至1200,其他部位翻起至完成面以上300mm高) 2.公共淋浴间、卫生间、盥洗间 |  |  | m2 | 343.4
9 | 010903003001 | 墙面砂浆防水 | 1.15厚聚合物水泥防水砂浆 |  |  | m2 | 1562.02
10 | 010904002001 | 楼(地)面涂膜防水 | 1.1.5厚JS-II型聚合物水泥基防水涂料,四周翻起至完成面以上300高,淋浴区上翻至吊顶以上100mm,脸盆处上翻至高度1200mm处,盥洗池盆等用水处墙面防水层翻起高度1200mm,遇门洞口向外侧延展长度不小于500mm,向两侧延展宽度不小于200mm 2.与墙连接阴角做R50圆角,1.5厚JS-II型聚合物水泥基防水涂料,管根、地漏及阳台门下门槛处150mm范围内 3.公共淋浴间、卫生间、盥洗间 |  |  | m2 | 647.42
|  | A.11 楼地面装饰工程 |  |  |  |  | 1
11 | 011102003001 | 块料楼地面 | 1.8~10厚防滑地砖(规格选定),干水泥擦缝地砖规格:600X600 2.30厚1:3干硬水泥砂浆结合层表面撒水泥粉 3.刷素水泥浆结合层一道(内掺建筑胶) 4.清理浮灰、杂物、油污,打磨平整;对空鼓、开裂部位进行修补,用水泥砂浆找平 5.部位：居室 |  |  | m2 | 1392.9
12 | 011102003003 | 块料楼地面 | 1.8~10厚防滑地砖(规格选定),干水泥擦缝地砖规格:600X600 2.30厚1:3干硬水泥砂浆结合层表面撒水泥粉 3.刷素水泥浆结合层一道(内掺建筑胶) 4.清理浮灰、杂物、油污,打磨平整;对空鼓、开裂部位进行修补,用水泥砂浆找平 5.阳台 |  |  | m2 | 393.35
13 | 011102003002 | 块料楼地面 | 1.8~10厚防滑地砖(规格选定),干水泥擦缝地砖规格:600*600 2.30厚1:3干硬水泥砂浆结合层表面撒水泥粉 3.刷素水泥浆结合层一道(内掺建筑胶) 4.清理浮灰、杂物、油污,打磨平整;对空鼓、开裂部位进行修补,用水泥砂浆找平 5.活动室、走道 |  |  | m2 | 713.92
本页小计
未来软件编制 |  |  |  | 2026年6月12日
分部分项工程项目清单计价表
工程名称：2#改造土建工程 |  |  |  |  | 标段： |  |  | 第3页 共5页
序 号 | 项目编码 | 项目名称 | 项目特征描述 |  |  | 计量 单位 | 工程量 | 金 额(元)
[8 empty] | 综合单价 | 合价 | 其中
材料暂估价
14 | 011102003004 | 块料楼地面 | 1.8厚防滑地砖(规格选定),干水泥擦缝(地砖规格300X300) 2.30厚1:3干硬水泥砂浆结合层表面撒水泥粉 3.水泥浆一道(内掺建筑胶) 4.10厚1:2水泥砂浆保护层 5.1.5厚JS-II型聚合物水泥基防水涂料,四周翻起至完成面以上300高,淋浴区上翻至吊顶以上100mm,脸盆处上翻至高度1200mm处,盥洗池盆等用水处墙面防水层翻起高度1200mm,遇门洞口向外侧延展长度不小于500mm,向两侧延展宽度不小于200mm(根据找坡长度调节厚度,保证完成面为H-0.020)（另计） 6.最薄处30厚C25细石混凝土，从门口处向地漏找1%坡压平 7.与墙连接阴角做R50圆角,1.5厚JS-II型聚合物水泥基防水涂料,管根、地漏及阳台门下门槛处150mm范围内（另计） 8.铲除原地砖及粘结层,清理浮灰、杂物、油污,打磨平整;对空鼓、开裂部位进行修补,用水泥砂浆找平 9.公区盥洗室、卫生间 |  |  | m2 | 594.91
15 | 011105001001 | 水泥砂浆踢脚线 | 1.踢脚线高度:h=100mm 2.水泥砂浆踢脚线 3.部位：活动室、走道、居室、阳台 |  |  | m | 2390.74
|  | A.12 墙、柱面装饰与隔断、幕墙工程 |  |  |  |  | 1
16 | 011203003001 | 块料墙、柱面 | 1.8厚墙面砖,白水泥擦缝(规格600x300,粘贴前墙砖充分浸湿粘贴) 墙面砖高度:有水房间至吊顶以上100,洗池用水点区域地面以上1200 2.4厚强力胶粉泥粘结层,揉挤压实 3.1.5厚JS-II型聚合物水泥基防水涂料(设防高度:淋浴区上翻至2000,洗池用水点处上翻至1200,其他部位翻起至完成面以上300mm高)（另计） 4.15厚聚合物水泥防水砂浆（另计） 5.2厚配套专用界面剂一道,抹前喷湿墙面 6.公区盥洗室、卫生间 |  |  | m2 | 1494.31
|  | A.13 天棚工程 |  |  |  |  | 1
17 | 011302001001 | 平面吊顶天棚 | 1.铝合金方板吊300*300,详23J909-棚88/8-15 2.吊杆长度超过1.5m且小于3m时,吊杆及支撑做法参见12J502-2-1/A31. 3.公区卫生间、盥洗室 |  |  | m2 | 496.02
本页小计
未来软件编制 |  |  |  | 2026年6月12日
分部分项工程项目清单计价表
工程名称：2#改造土建工程 |  |  |  |  | 标段： |  |  | 第4页 共5页
序 号 | 项目编码 | 项目名称 | 项目特征描述 |  |  | 计量 单位 | 工程量 | 金 额(元)
[8 empty] | 综合单价 | 合价 | 其中
材料暂估价
|  | A.14 油漆、涂料、裱糊工程 |  |  |  |  | 1
18 | 011403001001 | 抹灰面油漆 | 1.乳胶漆两遍 2.2厚面层耐水腻子分遍刮平，两遍 3.居室、阳台、活动室、走道墙面 |  |  | m2 | 6994.4
19 | 011403001002 | 抹灰面油漆 | 1.满刮2厚面层耐水腻子，两遍 2.白色防霉乳胶漆两遍 3.居室、阳台、活动室、走道天棚 |  |  | m2 | 2056.66
|  | A.15 其他装饰工程 |  |  |  |  | 1
20 | 010810001001 | 窗帘 | 1.窗帘材质:布艺窗帘 |  |  | m2 | 1275.48
21 | 010810003001 | 窗帘轨 | 1.窗帘轨材质、规格:铝合金窗帘轨道安装 |  |  | m | 283.44
22 | 011505003001 | 镜面玻璃 | 1.镜面玻璃品种、规格:1.6mm车边银镜 2.框材质、断面尺寸:2400*1400mm |  |  | m2 | 77.28
23 | 011505001001 | 洗漱台 | 1.材料品种、规格、颜色:12mm石英石台面 2.支架、配件品种、规格:50*50*3mm镀锌方钢架 3.挡水条:宽60mm、高度100mm、厚度18mm 4.下挂石材:200mm高 5.黑色石英石台面开孔 |  |  | m2 | 59.87
24 | 011207003001 | 成品隔断 | 1.25mm厚铝蜂窝板隔断，成品铝合金压条 2.卫生间蹲坑隔断 |  |  | m2 | 254.15
25 | 011207003002 | 成品隔断 | 1.25mm厚铝蜂窝板隔断，成品铝合金压条 2.淋浴隔断 |  |  | m2 | 361.25
26 | 011505002001 | 洗厕配件 | 1.配件名称:成品置物架 |  |  | 个 | 81
|  | A.1 楼梯间（2个） |  |  |  |  | 1
27 | 011102003005 | 块料楼地面 | 1.8~10厚防滑地砖(规格选定),干水泥擦缝地砖规格:600X600 2.30厚1:3干硬水泥砂浆结合层表面撒水泥粉 3.刷素水泥浆结合层一道(内掺建筑胶) 4.清理浮灰、杂物、油污,打磨平整;对空鼓、开裂部位进行修补,用水泥砂浆找平 5.部位：楼梯间 |  |  | m2 | 80.5
28 | 011106003001 | 块料楼梯 | 1.8~10厚防滑地砖(规格选定),干水泥擦缝地砖规格:600X600 2.30厚1:3水泥砂浆结合层表面撒水泥粉 3.刷素水泥浆结合层一道(内掺建筑胶) 4.清理浮灰、杂物、油污,打磨平整;对空鼓、开裂部位进行修补,用水泥砂浆找平 5.部位：梯段 |  |  | m2 | 102.42
本页小计
未来软件编制 |  |  |  | 2026年6月12日
分部分项工程项目清单计价表
工程名称：2#改造土建工程 |  |  |  |  | 标段： |  |  | 第5页 共5页
序 号 | 项目编码 | 项目名称 | 项目特征描述 |  |  | 计量 单位 | 工程量 | 金 额(元)
[8 empty] | 综合单价 | 合价 | 其中
材料暂估价
29 | 011105003001 | 块料踢脚线 | 1.8厚瓷砖踢脚,彩色水泥砂浆擦缝(高度100) 2.4厚强力胶粉泥粘结层,揉挤压实 |  |  | m | 234.21
30 | 011403001003 | 抹灰面油漆 | 1.乳胶漆两遍 2.2厚面层耐水腻子分遍刮平，两遍 3.部位：楼梯墙面 |  |  | m2 | 557.28
31 | 011403001004 | 抹灰面油漆 | 1.满刮2厚面层耐水腻子，两遍 2.白色防霉乳胶漆两遍 3.部位：楼梯顶棚、底板 |  |  | m2 | 182.06
32 | 020405001001 | 栏杆 | 1.栏杆油漆出新 2.栏杆打磨、除锈 |  |  | m | 73.04
本页小计
合 计
未来软件编制 |  |  |  | 2026年6月12日

## 3.3E.3.1 措施项目清单计价表
措施项目清单计价表
工程名称：2#改造土建工程 |  |  |  |  | 标段： |  | 第1页 共3页
序号 | 项目编码 | 项目名称 | 工作内容 |  |  | 价格(元) |  | 备注
通用措施项目
1 | 011601009001 | 安全生产 | 施工现场安全施工所需的各项措施
2 | 011601007001 | 文明施工 | 施工现场文明施工、绿色施工所需的各项措施 |  |  |  |  | 0.6～1.8%
3 | 011601008001 | 环境保护 | 施工现场为达到环保要求所需的各项措施 |  |  |  |  | 0.3～0.6%
4 | 011601006001 | 临时设施 | 为进行建设工程施工所需的生活和生产用的临时建(构)筑物和其他临时设施。包括临时设施的搭设、移拆、维修、清理、拆除后恢复等，以及因修建临时设施应由承包人所负责的有关内容 |  |  |  |  | 1～2.4%
5 | 011601010001 | 冬雨季施工增加 | 在冬季或雨季施工，引起防寒、保温、防滑、防潮和排除雨雪等措施的增加，人工、施工机械效率的降低等内容 |  |  |  |  | 0.05～0.2%
6 | 011601011001 | 夜间施工增加 | 因夜间或在地下室等特殊施工部位施工时，所采用照明设备的安拆、维护、照明用电及施工人员夜班补助、夜间施工劳动效率降低等内容 |  |  |  |  | 0～0.4%
7 | 011601012001 | 特殊地区施工增加 | 在特殊地区(高温、高寒、高原、沙漠、戈壁、沿海、海洋等)及特殊施工环境(邻公路、邻铁路等)下施工时，弥补施工降效所需增加的内容
8 | 011601013001 | 二次搬运 | 因施工场地条件及施工程序限制而发生的材料、构配件、半成品等一次运输不能到达堆放地点，必须进行二次或多次搬运所发生的内容
9 | 011601014001 | 已完工程及设备保护 | 建设项目施工过程中直至竣工验收前，对已完工程及设备采取的必要保护措施 |  |  |  |  | 0～0.1%
10 | 011601015001 | 既有建(构)筑物、设施保护 | 在工程施工过程中，对既有建(构)筑物及地上、地下设施进行的遮盖、封闭、隔离等必要临时保护措施
本页小计 | [7 empty] | —
未来软件编制 |  |  |  | 2026年6月12日
措施项目清单计价表
工程名称：2#改造土建工程 |  |  |  |  | 标段： |  | 第2页 共3页
序号 | 项目编码 | 项目名称 | 工作内容 |  |  | 价格(元) |  | 备注
11 | 011601016001 | 按质论价 | 招标文件或施工合同有质量目标时，以达到质量目标为费用计列条件的施工措施投入。 |  |  |  |  | 市优结构0.6～0.7%/市优0.8～0.9%/省优1.2～1.3%/国优专业1.3～1.4%/国优1.5～1.6%
12 | 011601017001 | 建筑工人实名制 | 施工现场对人员进行实名制管理，包括封闭式施工现场的进出场门禁系统和生物识别电子打卡设备，非封闭式施工现场的移动定位、电子围栏考勤管理设备，现场显示屏，实名制系统使用以及管理等。 |  |  |  |  | 0.045～0.06%
13 | 011601018001 | 特殊施工降效 | 1.城镇老旧小区改造项目、历史文化街区改造项目施工时，由于施工场地非封闭式，施工受行车、行人的干扰导致的人工、机械降效以及为了行车、行人安全发生的防护设施（不包括防护通道）与疏导人员。2.城镇老旧小区改造项目、历史文化街区改造项目施工时，为了不干扰住户的正常作息时间，每天的施工时长缩短而增加的施工降效。 |  |  |  |  | 2.8～3.7%
14 | 011601019001 | 协管 | 城镇老旧小区改造项目、历史文化街区改造项目施工时，由承包人负责的监管协调违建拆除及恢复工作。
专业措施项目
15 | 011601001001 | 脚手架 | 搭设脚手架、斜道、上料平台，铺设安全网，铺(翻)脚手板，转运、改制、维修维护，拆除、堆放、整理，外运、归库等
16 | 011601002001 | 垂直运输 | 垂直运输机械进出场及安拆，固定装置、基础制作、安装，行走式机械轨道的铺设、拆除，设备运转、使用等
本页小计 | [7 empty] | —
未来软件编制 |  |  |  | 2026年6月12日
措施项目清单计价表
工程名称：2#改造土建工程 |  |  |  |  | 标段： |  | 第3页 共3页
序号 | 项目编码 | 项目名称 | 工作内容 |  |  | 价格(元) |  | 备注
17 | 011601003001 | 其他大型机械进出场及安拆 | 除垂直运输机械以外的大型机械安装、检测、试运转和拆卸，运进、运出施工现场的装卸和运输，轨道、固定装置的安装和拆除等
18 | 011601004001 | 施工排水 | 提供满足施工排水所需的排水系统，包括设备安拆、调试及配套设施的设置等，设备运转、使用等
19 | 011601005001 | 施工降水 | 提供满足施工降水所需的降水系统，包括设备安拆、调试及配套设施的设置等，设备运转、使用等
本页小计 | [7 empty] | —
合 计 | [7 empty] | —
未来软件编制 |  |  |  | 2026年6月12日

## 3.4E.4.1 其他项目清单计价表
其他项目清单计价表
工程名称：2#改造土建工程 |  |  |  | 标段： |  | 第1页 共1页
序号 | 项目名称 | 暂估(暂定) 金额(元) |  | 结算(确定) 金额(元) | 调整金额±(元) |  | 备注
1 | 暂列金额 | 131968.99 |  |  |  |  | 详见本标准表E.4.2
2 | 专业工程暂估价 | 0.00 |  |  |  |  | 详见本标准表E.4.3
3 | 计日工 | [5 empty] | 详见本标准表E.4.4
4 | 总承包服务费 | [5 empty] | 详见本标准表E.4.5
5 | 合同中约定的其他项目
合 计 | [6 empty] | —
未来软件编制 |  |  | 2026年6月12日

## 3.5E.4.2 暂列金额明细表
暂列金额明细表
工程名称：2#改造土建工程 |  |  |  |  | 标段： |  |  | 第1页 共1页
序号 | 项目名称 | 计算基础 | 费率 (%) |  |  | 暂定金额 (元) | 确定金额 (元) |  | 调整金额 ±(元) | 备注
1 | 合同价格调整暂列金额 |  |  |  |  | 131968.99
1.1 | 暂列金额 | 1649612.36 | 8 |  |  | 131968.99
2 | 未确定工程暂列金额 |  |  |  |  | 0.00
3 | 未确定服务暂列金额 |  |  |  |  | 0.00
4 | 未确定其他暂列金额 |  |  |  |  | 0.00
本页小计 |  | — | — |  |  | 131968.99 |  |  |  | —
合 计 |  | — | — |  |  | 131968.99 |  |  |  | —
未来软件编制 |  |  |  | 2026年6月12日

## 3.6E.5.1 增值税计价表
增值税计价表
工程名称：2#改造土建工程 |  |  |  | 标段： |  |  | 第1页 共1页
序号 | 项目名称 | 计算基础说明 |  |  | 计算基础 | 税率(%) |  | 金额(元)
1 | 增值税 | 分部分项合计+措施项目合计+其他项目合计-专业工程暂估价-(除税甲供材料费+除税甲供设备费) |  |  |  | 9
合 计
未来软件编制 |  |  | 2026年6月12日

## 4.1E.1.1-3 单位工程汇总表
单位工程汇总表
工程名称：2#改造安装工程 |  |  | 标段： | 第1页 共1页
序号 | 项目内容 |  |  |  | 金额(元)
1 | 分部分项工程
1.1 | 2#楼改造
2 | 措施项目
2.1 | 其中：安全生产
3 | 其他项目
3.1 | 其中：暂列金额 |  |  |  | 44596.07
3.2 | 其中：专业工程暂估价 |  |  |  | 0.00
3.3 | 其中：计日工
3.4 | 其中：总承包服务费
3.5 | 其中：合同中约定的其他项目
4 | 增值税
合 计 |  |  |  |  | 44596.07
未来软件编制 |  | 2026年6月12日

## 4.2E.2.1 分部分项工程项目清单计价表
分部分项工程项目清单计价表
工程名称：2#改造安装工程 |  |  |  |  | 标段： |  |  | 第1页 共4页
序 号 | 项目编码 | 项目名称 | 项目特征描述 |  |  | 计量 单位 | 工程量 | 金 额(元)
[8 empty] | 综合单价 | 合价 | 其中
材料暂估价
|  | C 2#楼改造 |  |  |  |  | 1
|  | C.4 电气设备安装工程 |  |  |  |  | 1
1 | 030402011001 | 成套配电箱 | 1.名称:配电箱AL 2.安装方式:嵌入式安装 3.端子板外部接线材质、规格:无端子外部接线 |  |  | 台 | 84
2 | 030402011002 | 成套配电箱 | 1.名称:配电箱ALg 2.安装方式:嵌入式安装 3.端子板外部接线材质、规格:无端子外部接线 |  |  | 台 | 24
3 | 030413001001 | LED灯 | 1.名称:LED灯 2.规格:LED光源,18W 3.类型:吸顶安装 |  |  | 套 | 120
4 | 030413001003 | 声光控LED灯 | 1.名称:声光控LED灯 2.规格:LED光源,18W 3.类型:吸顶安装 |  |  | 套 | 24
5 | 030413001002 | 防水防尘LED吸顶灯 | 1.名称:防水防尘LED吸顶灯 2.规格:LED光源,14W 3.类型:吸顶安装 |  |  | 套 | 84
6 | 030413002001 | 防水防尘LED灯 | 1.名称:防水防尘LED灯 2.规格:LED光源,18W 3.安装方式:吸顶安装 |  |  | 套 | 78
7 | 030413002002 | LED平板灯 | 1.名称:LED平板灯 2.规格:LED光源,24W 3.安装方式:吸顶安装 |  |  | 套 | 180
8 | 030405013001 | 排气扇 | 1.名称:排气扇 2.容量(V·A):220V,40W 3.:吸顶安装 含排气管及安装 |  |  | 个 | 48
9 | 030413013001 | 单联单控开关 | 1.名称:双联单控开关 2.规格:220V,10A 3.安装方式:暗装 |  |  | 套 | 126
10 | 030413013002 | 双联单控开关 | 1.名称:单联单控开关 2.规格:220V,10A 3.安装方式:暗装 |  |  | 套 | 114
11 | 030413013003 | 三联单控开关 | 1.名称:三联单控开关 2.规格:220V,10A 3.安装方式:暗装 |  |  | 套 | 21
12 | 030413013004 | 三联单控开关 | 1.名称:三联单控开关(防尘防水型) 2.规格:220V,10A 3.安装方式:暗装 |  |  | 套 | 21
13 | 030413014001 | 带保护门的安全型三+二孔暗装插座(带开关，带USB接口) | 1.名称:带保护门的安全型三+二孔暗装插座(带开关，带USB接口) 2.规格:220V,10A 3.安装方式:暗装 |  |  | 套 | 504
14 | 030413014002 | 带保护门的安全型三+二孔暗装插座(带开关) | 1.名称:安全型带开关壁挂空调插座 2.规格:220V,10A 3.安装方式:暗装 |  |  | 套 | 1008
本页小计
未来软件编制 |  |  |  | 2026年6月12日
分部分项工程项目清单计价表
工程名称：2#改造安装工程 |  |  |  |  | 标段： |  |  | 第2页 共4页
序 号 | 项目编码 | 项目名称 | 项目特征描述 |  |  | 计量 单位 | 工程量 | 金 额(元)
[8 empty] | 综合单价 | 合价 | 其中
材料暂估价
15 | 030413014004 | 安全型带开关防水插座(IP54) | 1.名称:安全型带开关防水插座(IP54) 2.规格:220V,10A 3.安装方式:暗装 |  |  | 套 | 24
16 | 030413014003 | 安全型带开关壁挂空调插座 | 1.名称:带保护门的安全型三+二孔暗装插座(带开关) 2.规格:220V,16A 3.安装方式:暗装 |  |  | 套 | 84
17 | 030413014005 | 空白面板 | 1.名称:空白面板 2.安装方式:暗装 |  |  | 套 | 96
18 | 030412001001 | 配管 | 1.名称:配管 2.材质:紧定式镀锌电线钢管 3.规格:DN20 4.配置形式:暗敷 |  |  | m | 3775.6
19 | 030412001002 | 配管 | 1.名称:配管 2.材质:焊接钢管 3.规格:DN20 4.配置形式:暗敷 |  |  | m | 755.12
20 | 030412006001 | 接线盒 | 1.名称:接线盒 2.规格:86型 3.安装形式:暗装 |  |  | 个 | 2412
21 | 031301001001 | 凿(压、切割)槽 | 1.名称:凿(压、切割)槽 2.规格:砖结构剔堵槽、沟 宽×深40×40mm以内 |  |  | m | 2262
22 | 030412004001 | 配线 | 1.名称:配线 2.配线形式:穿管敷设 3.规格:WDZC-BYJ-2.5 4.材质:铜芯 |  |  | m | 13592.16
23 | 030410007001 | 等电位端子箱、测试板 | 1.名称:分等电位端子箱 |  |  | 台 | 24
|  | C.10 给排水、采暖、燃气工程 |  |  |  |  | 1
24 | 031001008001 | 塑料管 | 1.材质:PP-R 给水管 2.规格:De63 1.25MPa 3.连接形式:热熔连接 4.管道消毒、冲洗:消毒、冲洗 5.介质:市政水 |  |  | m | 6.96
25 | 031001008002 | 塑料管 | 1.材质:PP-R 给水管 2.规格:De50 1.25MPa 3.连接形式:热熔连接 4.管道消毒、冲洗:消毒、冲洗 5.介质:市政水 |  |  | m | 297.24
26 | 031001008004 | 塑料管 | 1.材质:PP-R 给水管 2.规格:De32 1.25MPa 3.连接形式:热熔连接 4.管道消毒、冲洗:消毒、冲洗 5.介质:市政水 |  |  | m | 158.1
27 | 031001008005 | 塑料管 | 1.材质:PP-R 给水管 2.规格:De25 1.25MPa 3.连接形式:热熔连接 4.管道消毒、冲洗:消毒、冲洗 5.介质:市政水 |  |  | m | 38.34
本页小计
未来软件编制 |  |  |  | 2026年6月12日
分部分项工程项目清单计价表
工程名称：2#改造安装工程 |  |  |  |  | 标段： |  |  | 第3页 共4页
序 号 | 项目编码 | 项目名称 | 项目特征描述 |  |  | 计量 单位 | 工程量 | 金 额(元)
[8 empty] | 综合单价 | 合价 | 其中
材料暂估价
28 | 031001008006 | 塑料管 | 1.材质:PP-R 给水管 2.规格:De20 1.25MPa 3.连接形式:热熔连接 4.管道消毒、冲洗:消毒、冲洗 5.介质:市政水 |  |  | m | 512.16
29 | 031001008007 | 塑料管 | 1.材质:UPVC 排水管 2.规格:De110 3.连接形式:胶粘承插连接 4.介质:污水 |  |  | m | 228.42
30 | 031001008008 | 塑料管 | 1.材质:UPVC 排水管 2.规格:De75 3.连接形式:胶粘承插连接 4.介质:污水 |  |  | m | 54.42
31 | 031001008009 | 塑料管 | 1.材质:UPVC 排水管 2.规格:De50 3.连接形式:胶粘承插连接 4.介质:污水 |  |  | m | 128.58
32 | 031001008010 | 塑料管 | 1.材质:UPVC 排水管 2.规格:De32 3.连接形式:胶粘承插连接 4.介质:污水 |  |  | m | 56.4
33 | 031003014001 | 洗衣机专用地漏 | 1.类型:洗衣机专用地漏 2.材质:不锈钢材质 3.规格:DN50 |  |  | 个 | 24
34 | 031003014003 | 网框式地漏 | 1.类型:网框式地漏 2.材质:不锈钢材质 3.规格:DN50 |  |  | 个 | 84
35 | 031003014004 | 密闭防干涸地漏 | 1.类型:密闭防干涸地漏 2.材质:不锈钢材质 3.规格:DN50 |  |  | 个 | 114
36 | 031003014002 | 给、排水附件 | 1.类型:清扫口 2.材质:塑料材质 3.规格:DN100 |  |  | 个 | 6
37 | 031003006001 | 大便器 | 1.类型:自闭式冲洗阀蹲便器 2.材质:陶瓷，冲洗管采用不锈钢 |  |  | 组 | 78
38 | 031003003001 | 洗脸盆 | 1.类型:洗脸盆 2.材质:陶瓷 3.:含下水口、水龙头、角阀、软管等配套设施 |  |  | 组 | 96
39 | 031003004001 | 拖把池 | 1.类型:拖把池 2.材质:陶瓷 3.:含水龙头、下水口、软管等配套设施 |  |  | 组 | 24
40 | 031002011001 | 水表 | 1.类型:水表 2.规格:DN50 3.连接形式:螺纹连接 |  |  | 个 | 24
41 | 031002001001 | 金属阀门 | 1.类型:截止阀 2.材质:铜芯 3.规格、压力等级:DN50 |  |  | 个 | 24
本页小计
未来软件编制 |  |  |  | 2026年6月12日
分部分项工程项目清单计价表
工程名称：2#改造安装工程 |  |  |  |  | 标段： |  |  | 第4页 共4页
序 号 | 项目编码 | 项目名称 | 项目特征描述 |  |  | 计量 单位 | 工程量 | 金 额(元)
[8 empty] | 综合单价 | 合价 | 其中
材料暂估价
42 | 031002001002 | 金属阀门 | 1.类型:截止阀 2.材质:铜芯 3.规格、压力等级:DN25 |  |  | 个 | 48
43 | 031003010001 | 淋浴器 | 1.淋浴器（利旧） 2.组装形式:成套 3.附件名称、数量:含拆除安装，配套五金及所有附件 |  |  | 套 | 72
44 | 031003010002 | 淋浴器 | 1.淋浴器 2.组装形式:成套 3.附件名称、数量:配套五金及所有附件 |  |  | 套 | 12
45 | 031301001002 | 凿(压、切割)槽 | 1.名称:凿(压、切割)槽 2.规格:砖结构剔堵槽、沟 宽×深40×40mm以内 |  |  | m | 559.86
46 | 031301002001 | 开孔打洞 | 1.名称:开孔打洞 2.规格:混凝土楼板钻孔 钻孔直径63mm以内 |  |  | 个 | 12
47 | 031301002002 | 开孔打洞 | 1.名称:开孔打洞 2.规格:混凝土楼板钻孔 钻孔直径108mm以内 |  |  | 个 | 24
|  | C.10 热水系统 |  |  |  |  | 1
48 | 031001008011 | 塑料管 | 1.材质:PP-R 给水管 2.规格:De32 2.0MPa 3.连接形式:热熔连接 4.管道消毒、冲洗:消毒、冲洗 5.介质:热水 |  |  | m | 99.66
49 | 031001008012 | 塑料管 | 1.材质:PP-R 给水管 2.规格:De25 2.0MPa 3.连接形式:热熔连接 4.管道消毒、冲洗:消毒、冲洗 5.介质:市政水 |  |  | m | 23.52
50 | 031001008013 | 塑料管 | 1.材质:PP-R 给水管 2.规格:De20 2.0MPa 3.连接形式:热熔连接 4.管道消毒、冲洗:消毒、冲洗 5.介质:市政水 |  |  | m | 177.72
51 | 031002001003 | 金属阀门 | 1.类型:截止阀 2.材质:铜芯 3.规格、压力等级:DN25 |  |  | 个 | 24
52 | 031301001003 | 凿(压、切割)槽 | 1.名称:凿(压、切割)槽 2.规格:砖结构剔堵槽、沟 宽×深40×40mm以内 |  |  | m | 117.6
本页小计
合 计
未来软件编制 |  |  |  | 2026年6月12日

## 4.3E.3.1 措施项目清单计价表
措施项目清单计价表
工程名称：2#改造安装工程 |  |  |  |  | 标段： |  | 第1页 共3页
序号 | 项目编码 | 项目名称 | 工作内容 |  |  | 价格(元) |  | 备注
通用措施项目
1 | 031401009001 | 安全生产 | 施工现场安全施工所需的各项措施
2 | 031401010001 | 文明施工 | 施工现场文明施工、绿色施工所需的各项措施 |  |  |  |  | 0.5～0.7%
3 | 031401011001 | 环境保护 | 施工现场为达到环保要求所需的各项措施 |  |  |  |  | 0.2～0.4%
4 | 031401012001 | 临时设施 | 为进行建设工程施工所需的生活和生产用的临时建筑物、构筑物和其他临时设施。包括临时设施的搭设、移拆、维修、清理、拆除后恢复等，以及因修建临时设施应由承包人所负责的有关内容 |  |  |  |  | 0.6～1.6%
5 | 031401021001 | 冬雨季施工增加 | 在冬季或雨季施工，引起防寒、保温、防滑、防潮和排降雨雪等措施的增加，人工、施工机械效率降低等内容 |  |  |  |  | 0.05～0.1%
6 | 031401020001 | 夜间施工增加费 | 因夜间或在地下室等特殊部位施工时，所采用照明设备的安拆、维护、照明用电及施工人员夜班补助、夜间施工劳动效率降低等内容 |  |  |  |  | 0～0.4%
7 | 031401017001 | 特殊地区施工增加 | 在特殊地区(高温、高寒、高原、沙漠、戈壁、沿海、海洋等)及特殊施工环境(邻公路、邻铁路等)下施工时，弥补施工降效所需增加的内容
8 | 031401013001 | 二次搬运 | 因施工场地条件及施工程序限制而发生的材料、构配件、半成品等一次运输不能到达堆放地点，必须进行二次或多次搬运所发生的内容
9 | 031401015001 | 已完工程及设备保护 | 建设项目施工过程中直至竣工验收前，对已完工程及设备采取的必要保护措施 |  |  |  |  | 0～0.05%
10 | 031401014001 | 既有建(构)筑物、设施保护 | 在工程施工过程中，对既有建筑物、构筑物及地上、地下设施进行的遮盖、封闭、隔离等必要临时保护措施
本页小计 | [7 empty] | —
未来软件编制 |  |  |  | 2026年6月12日
措施项目清单计价表
工程名称：2#改造安装工程 |  |  |  |  | 标段： |  | 第2页 共3页
序号 | 项目编码 | 项目名称 | 工作内容 |  |  | 价格(元) |  | 备注
11 | 031401023001 | 按质论价 | 招标文件或施工合同有质量目标时，以达到质量目标为费用计列条件的施工措施投入。 |  |  |  |  | 市优0.7～0.8%/省优1.0～1.1%/国优专业1.1～1.2%/国优1.2～1.3%
12 | 031401024001 | 建筑工人实名制 | 施工现场对人员进行实名制管理，包括封闭式施工现场的进出场门禁系统和生物识别电子打卡设备，非封闭式施工现场的移动定位、电子围栏考勤管理设备，现场显示屏，实名制系统使用以及管理等。 |  |  |  |  | 0.027～0.036%
13 | 031401025001 | 特殊施工降效 | 1.城镇老旧小区改造项目、历史文化街区改造项目施工时，由于施工场地非封闭式，施工受行车、行人的干扰导致的人工、机械降效以及为了行车、行人安全发生的防护设施（不包括防护通道）与疏导人员。2.城镇老旧小区改造项目、历史文化街区改造项目施工时，为了不干扰住户的正常作息时间，每天的施工时长缩短而增加的施工降效。 |  |  |  |  | 2.8～3.7%
14 | 031401026001 | 协管 | 城镇老旧小区改造项目、历史文化街区改造项目施工时，由承包人负责的监管协调违建拆除及恢复工作。
专业措施项目
15 | 031401001001 | 脚手架 | 搭设脚手架、斜道、上料平台，铺设安全网，铺(翻)脚手板，转运、改制、维修维护，拆除、堆放、整理，外运、归库等
16 | 031401002001 | 大型机械设备进出场及安拆 | 除垂直运输机械以外的大型机械安装、检测、试运转和拆卸，运进、运出施工现场的装卸和运输，轨道、固定装置的安装和拆除等
17 | 031401003001 | 临时专用防护棚 | 临时防护棚制作、安装、拆除
本页小计 | [7 empty] | —
未来软件编制 |  |  |  | 2026年6月12日
措施项目清单计价表
工程名称：2#改造安装工程 |  |  |  |  | 标段： |  | 第3页 共3页
序号 | 项目编码 | 项目名称 | 工作内容 |  |  | 价格(元) |  | 备注
18 | 031401004001 | 施工操作平台 | 场地平整、基础及支墩砌筑、支架型钢搭设、铺设、拆除、清理
19 | 031401005001 | 临时支撑架 | 临时支撑架制作、安装、拆除
20 | 031401006001 | 隧道内临时施工的通风、供水、供气、供电、照明及通信设施 | 通风、供水、供气、供电、照明及通信设施安装、拆除
21 | 031401007001 | 吊装加固 | 大型设备加固、吊装过程中临时加固，加固设施拆除、清理
22 | 031401008001 | 胎(模)具 | 制作、安装、拆除
23 | 031401016001 | 顶升、提升装置 | 安装、拆除
24 | 031401018001 | 安装与生产运行同时进行施工防护 | 火灾防护、噪声防护
25 | 031401019001 | 有害身体健康环境中施工防护 | 在施工过程中有害化合物防护、粉尘防护、有害气体防护、高浓度氧气防护
26 | 031401022001 | 其他措施 | 为保证工程施工正常进行所发生的措施
本页小计 | [7 empty] | —
合 计 | [7 empty] | —
未来软件编制 |  |  |  | 2026年6月12日

## 4.4E.4.1 其他项目清单计价表
其他项目清单计价表
工程名称：2#改造安装工程 |  |  |  | 标段： |  | 第1页 共1页
序号 | 项目名称 | 暂估(暂定) 金额(元) |  | 结算(确定) 金额(元) | 调整金额±(元) |  | 备注
1 | 暂列金额 | 44596.07 |  |  |  |  | 详见本标准表E.4.2
2 | 专业工程暂估价 | 0.00 |  |  |  |  | 详见本标准表E.4.3
3 | 计日工 | [5 empty] | 详见本标准表E.4.4
4 | 总承包服务费 | [5 empty] | 详见本标准表E.4.5
5 | 合同中约定的其他项目
合 计 | [6 empty] | —
未来软件编制 |  |  | 2026年6月12日

## 4.5E.4.2 暂列金额明细表
暂列金额明细表
工程名称：2#改造安装工程 |  |  |  |  | 标段： |  |  | 第1页 共1页
序号 | 项目名称 | 计算基础 | 费率 (%) |  |  | 暂定金额 (元) | 确定金额 (元) |  | 调整金额 ±(元) | 备注
1 | 合同价格调整暂列金额 |  |  |  |  | 44596.07
1.1 | 暂列金额 | 557450.92 | 8 |  |  | 44596.07
2 | 未确定工程暂列金额 |  |  |  |  | 0.00
3 | 未确定服务暂列金额 |  |  |  |  | 0.00
4 | 未确定其他暂列金额 |  |  |  |  | 0.00
本页小计 |  | — | — |  |  | 44596.07 |  |  |  | —
合 计 |  | — | — |  |  | 44596.07 |  |  |  | —
未来软件编制 |  |  |  | 2026年6月12日

## 4.6E.5.1 增值税计价表
增值税计价表
工程名称：2#改造安装工程 |  |  |  | 标段： |  |  | 第1页 共1页
序号 | 项目名称 | 计算基础说明 |  |  | 计算基础 | 税率(%) |  | 金额(元)
1 | 增值税 | 分部分项合计+措施项目合计+其他项目合计-专业工程暂估价-(除税甲供材料费+除税甲供设备费) |  |  |  | 9
合 计
未来软件编制 |  |  | 2026年6月12日