## 1.1C.1.1 招标工程量清单扉页
|  | 工程名称： |  | 六合区方州小学室外运动场及周边环境改造项目
标段名称：
招标工程量清单
| 编 制 人： |  |  |  | (造价专业人员签字及盖章)
| 审 核 人： |  |  |  | (签字及盖章)
| 编 制 单 位： |  |  |  | (盖章)
| 法定代表人 或其授权人： |  |  |  | (签字或盖章)
| 招 标 人： |  |  |  | (盖章)
| 法定代表人 或其授权人： |  |  |  | (签字或盖章)
| 编 制 时 间： |  | 2026年6月23日

## 1.2E.1.1-1 工程项目汇总表
工程项目汇总表
工程名称：六合区方州小学室外运动场及周边环境改造项目 |  |  |  | 第1页 共1页
序号 | 项目内容 | 金额(元) | 其中：(元)
|  |  | 专业工程暂估价 |  | 安全生产
1 | 六合区方州小学室外运动场及周边环境改造项目 | 0.00 | 0.00
合 计 |  | 0.00 | 0.00
未来软件编制 |  | 2026年7月2日

## 3.1E.2.1 分部分项工程项目清单计价表
分部分项工程项目清单计价表
工程名称：六合区方州小学室外运动场及周边环境改造项目 |  |  |  |  | 标段： |  |  |  | 第1页 共10页
序 号 | 项目编码 | 项目名称 | 项目特征描述 |  |  | 计量 单位 | 工程量 | 金 额(元)
[8 empty] | 综合单价 |  | 合价 | 其中
材料暂估价
|  | D.10 拆除工程 |  |  |  |  | 1
1 | 040101001001 | 挖一般土方 | 1.土类别:综合 2.挖土深度:满足现场施工 3.:铲除及清理垃圾的垂直运输费用、弃运费用综合计入单价内，垃圾弃置运距及相关政策收费已综合考虑计入 4.:含原有设施管道清理及回填 |  |  | m3 | 1099.68
2 | 041001007001 | 砖砌花台拆除 | 1.工作内容:对原砌筑花台进行拆除（含附着于墙体的装饰层拆除） 2.备注:铲除及清理垃圾的垂直运输费用、弃运费用综合计入单价内，垃圾弃置运距及相关政策收费已综合考虑计入 |  |  | m3 | 5
3 | 041001008001 | 原升旗台拆除 | 1.工作内容:原升旗台拆除（含附着于墙体的装饰层拆除） 2.备注:铲除及清理垃圾的垂直运输费用、弃运费用综合计入单价内，垃圾弃置运距及相关政策收费已综合考虑计入 |  |  | m3 | 45
4 | 041001004001 | 原硅PU球场塑胶面层铲除 | 1.工作内容:铲除原硅PU球场塑胶面层 2.备注:铲除及清理垃圾的垂直运输费用、弃运费用综合计入单价内，垃圾弃置运距及相关政策收费已综合考虑计入 |  |  | m2 | 916.85
5 | 041001002001 | 原破损火烧板地面层拆除 | 1.工作内容:原破损火烧板地面层拆除 2.备注:铲除及清理垃圾的垂直运输费用、弃运费用综合计入单价内，垃圾弃置运距及相关政策收费已综合考虑计入 |  |  | m2 | 15
6 | 041001005001 | 拆除侧缘石 | 1.工作内容:拆除侧缘石 2.备注:铲除及清理垃圾的垂直运输费用、弃运费用综合计入单价内，垃圾弃置运距及相关政策收费已综合考虑计入 |  |  | m | 90
本页小计
未来软件编制 |  |  |  | 2026年7月2日
分部分项工程项目清单计价表
工程名称：六合区方州小学室外运动场及周边环境改造项目 |  |  |  |  | 标段： |  |  |  | 第2页 共10页
序 号 | 项目编码 | 项目名称 | 项目特征描述 |  |  | 计量 单位 | 工程量 | 金 额(元)
[8 empty] | 综合单价 |  | 合价 | 其中
材料暂估价
7 | 041001005002 | 钢筋混凝土盖板拆除 | 1.工作内容:钢筋混凝土盖板拆除 2.备注:铲除及清理垃圾的垂直运输费用、弃运费用综合计入单价内，垃圾弃置运距及相关政策收费已综合考虑计入 |  |  | m | 200
8 | 041001012001 | 校园现场乔木、灌木、地被移栽及清运 | 1.工作内容:校园现场部分乔木、灌木、地被移栽及清运，区域按校方要求 2.备注:拆除后建筑垃圾垂直运输、外运，垃圾弃置运距及相关政策收费已综合考虑计入，投标人应积极考察现场，综合报价，结算不再调整 |  |  | 项 | 1
9 | 041001012002 | 篮球架及羽毛球架迁移及恢复 | 1.工作内容:篮球架及羽毛球架迁移及恢复 |  |  | 项 | 1
|  | D.2 原塑胶跑道出新 |  |  |  |  | 1
10 | 011101005001 | 6mm厚复合型塑胶面层 | 1.:旧跑道表面打磨4mm厚，打磨完成后进行清理干净，破损处使用EPDM拌合胶粒修补 2.封底:使用每平方4到5公斤聚氨酯混合料进行进行封底作业，要求底层必须封闭严实不透水，不破损 3.加强层:使用聚氨酯混合料进行加强层施工，要求加强层施工完毕厚度必须达到3mm 4.:EPDM颗粒复合面层喷涂厚度3mm，面胶A组分：B组分：面层颗粒=1：1：2 5.:标志线喷涂 6.:执行标准：GB 36246-2018《中小学合成材料面层运动场地》，现场切样送检 7.:具体详见设计图纸要求 |  |  | m2 | 1720.64
11 | 011101005002 | 原跑道外边原切缝，破损区域修复 | 1.工作内容:原跑道外边原切缝，破损区域修复 2.备注:清理的垃圾、弃运费用综合计入单价内，垃圾弃置运距及相关政策收费已综合考虑计入 |  |  | m2 | 50
12 | 040504010001 | 钢筋混凝土盖板 | 1.材料品种、规格:750×500×80mm钢筋混凝土盖板，钢筋详见设计图纸 |  |  | 块 | 400
本页小计
未来软件编制 |  |  |  | 2026年7月2日
分部分项工程项目清单计价表
工程名称：六合区方州小学室外运动场及周边环境改造项目 |  |  |  |  | 标段： |  |  |  | 第3页 共10页
序 号 | 项目编码 | 项目名称 | 项目特征描述 |  |  | 计量 单位 | 工程量 | 金 额(元)
[8 empty] | 综合单价 |  | 合价 | 其中
材料暂估价
13 | 040101005001 | 原排水沟清理、清淤 | 1.工作内容:原排水沟修复、清理、清淤 2.备注:铲除及清理垃圾的垂直运输费用、弃运费用综合计入单价内，垃圾弃置运距及相关政策收费已综合考虑计入 |  |  | m3 | 20
|  | D.2 人造草坪场地改造 |  |  |  |  | 1
14 | 011103003001 | 人造草坪 | 1.面层材料品种、规格、颜色:30mm±5％； 2.颜色:双色； 3.曲直类型:直8加曲10； 4.草纤维材质:为保证草丝的直立性、抗磨损性、柔软性、直丝采用PE聚乙烯，高耐磨直曲混织草坪； 5.磅重:≥16800dtex； 6.基布:绿色环保PET增强毛面基布+环保抗紫外线基布+特种网格布 7.背胶:黑色环保丁苯乳胶； 8.透水性:4mm孔，透水率：≥60升/分钟/m2（无填充物）； 9.针距（机械间隔）:3/8； 10.织距:22针/10cm； 11.植草密度:不少于23100针/㎡； 12.有效幅宽:4.0米； 13.标线颜色:白色或黄色； 14.填充要求:填充40~80目白色水洗石英砂（11kg/平方米，圆度＞80％，无棱角，无粉尘）； 15.环保要求:持久性有机污染合格； 16.:含基层处理、铺贴施工、辅材及划线等全部内容； 17.:执行标准：GB 36246-2018《中小学合成材料面层运动场地》、GB/T 43566-2023《中小学人造草面层足球场地》，现场切样送检； 18.:草坪胶水要求双组份 |  |  | m2 | 2352.43
本页小计
未来软件编制 |  |  |  | 2026年7月2日
分部分项工程项目清单计价表
工程名称：六合区方州小学室外运动场及周边环境改造项目 |  |  |  |  | 标段： |  |  |  | 第4页 共10页
序 号 | 项目编码 | 项目名称 | 项目特征描述 |  |  | 计量 单位 | 工程量 | 金 额(元)
[8 empty] | 综合单价 |  | 合价 | 其中
材料暂估价
15 | 010501002001 | 混凝土基层 | 1.部位:足球场 2.厚度:15cm 3.材料品种、强度要求、配比:C30水泥混凝土 4.:分仓跳格浇筑 |  |  | m3 | 352.86
16 | 040202010001 | 级配碎石垫层 | 1.石料规格:级配碎石垫层 2.厚度:10cm 3.:基层压实度≥93% |  |  | m3 | 235.24
17 | 031001008001 | 塑料管 | 1.材质:Φ50排水孔通入内排水沟，安装间距为1米 ，土工布一层，综合单价包含开槽、管道附属、回填恢复等所有费用 |  |  | m | 60
|  | D.2 新建塑胶场地 |  |  |  |  | 1
18 | 011101005007 | 8mm厚EPDM塑胶面层 | 1.:用滚筒或喷涂机按每平方米0.2-0.3Kg(视底涂胶水粘稠度而定）在塑胶摊铺范围进行底涂处理，不得有遗漏区域，底涂处理原则上在塑胶铺设前1小时内完成，以确保弹性颗粒和基层的粘结强度； 2.:8mm彩色EPDM层压式塑胶面层时，需控制胶水与EPDM弹性颗粒（不得采用黑颗粒或染色颗粒）的使用比例（胶水：弹性颗粒=1:5-1:6重量比），摊铺时严格控制摊铺机的速度（不易太快），确保摊铺的厚度、平整度和压实度符合要求，不得出现松散现象，否则必须挖除松散区域后重新摊铺，机械摊铺不到的部位可以人工摊铺； 3.:局部水泥地坪下沉采用EPDM弹性颗粒修补； 4.:喷画线漆，小品详见设计图纸； 5.:执行标准：GB 36246-2018《中小学合成材料面层运动场地》，现场切样送检； 6.:具体详见设计图纸要求 |  |  | m2 | 1942.49
本页小计
未来软件编制 |  |  |  | 2026年7月2日
分部分项工程项目清单计价表
工程名称：六合区方州小学室外运动场及周边环境改造项目 |  |  |  |  | 标段： |  |  |  | 第5页 共10页
序 号 | 项目编码 | 项目名称 | 项目特征描述 |  |  | 计量 单位 | 工程量 | 金 额(元)
[8 empty] | 综合单价 |  | 合价 | 其中
材料暂估价
19 | 011101005004 | 13mm厚EPDM透气型塑胶面层 | 1.:基层处理 2.:底胶滚涂一道 3.:用滚筒或喷涂机按每平方米0.2-0.3Kg在塑胶摊铺范围进行底涂处理，不得有遗漏区域，底涂处理原则上在塑胶铺设前1小时内完成，以确保弹性颗粒和基层的粘结强度;10mm弹性层摊铺时，需控制胶水与EPDM弹性颗粒(不采用黑颗粒或染色颗粒)的使用比例(胶水:弹性颗粒=1:6重量比)，摊铺时严格控制摊铺机的速度(不易太快)，确保摊铺的厚度、平整度和压实度符合要求，不得出现松散现象，否则必须挖除松散区域后重新摊铺，机械摊铺不到的部位可以人工摊铺 4.:3mm耐磨面层喷涂时，格控制面胶和EPDM弹性颗粒的使用比例(严格按材料的出厂配比执行)，喷涂至少二遍(每次喷涂的方向相反)，保证耐磨层每平方米用胶量不少于1Kg; 5.:喷画线漆； 6.:执行标准：GB 36246-2018《中小学合成材料面层运动场地》，现场切样送检 7.:具体详见设计图纸要求 |  |  | m2 | 97.72
20 | 010501002002 | 混凝土基层 | 1.材料品种、强度要求、配比:100厚C30混凝土随打随抹平，伸缩缝间距＜6m，缝宽20，沥青砂浆填缝 |  |  | m3 | 154.73
21 | 040202010002 | 级配碎石垫层 | 1.石料规格:级配碎石垫层 2.厚度:10cm 3.:基层压实度≥93% |  |  | m3 | 160.81
本页小计
未来软件编制 |  |  |  | 2026年7月2日
分部分项工程项目清单计价表
工程名称：六合区方州小学室外运动场及周边环境改造项目 |  |  |  |  | 标段： |  |  |  | 第6页 共10页
序 号 | 项目编码 | 项目名称 | 项目特征描述 |  |  | 计量 单位 | 工程量 | 金 额(元)
[8 empty] | 综合单价 |  | 合价 | 其中
材料暂估价
22 | 040504001001 | 新建沙坑 | 1.种类、规格:新建3*6.2米沙坑 2.勾缝、抹面要求:MU10砖砌侧壁，20厚1:5水泥砂浆抹面 3.基础材料:原场地素土夯实93％+100厚C20混凝土垫层 4.其他:DN100PVC塑料排水管，间隔10cm打1cm宽圆孔150g/m2两道土工布包裹 5.回填:150g/m2两道土工布+粒径30~50碎石层+150g/m2两道土工布+250~450厚黄色石英砂 |  |  | 座 | 1
23 | 040205003001 | 起跳板 | 1.类型:起跳板 2.材质、规格尺寸:详见设计图纸 |  |  | 块 | 1
24 | 040204004001 | 安砌花岗岩树池 | 1.材料品种、规格:600×100×50mm火烧面芝麻灰花岗岩 2.:20厚1：2水泥砂浆结合层 3.:含树池格栅盖板 |  |  | m | 110.4
|  | D.2 篮球场地改造 |  |  |  |  | 1
本页小计
未来软件编制 |  |  |  | 2026年7月2日
分部分项工程项目清单计价表
工程名称：六合区方州小学室外运动场及周边环境改造项目 |  |  |  |  | 标段： |  |  |  | 第7页 共10页
序 号 | 项目编码 | 项目名称 | 项目特征描述 |  |  | 计量 单位 | 工程量 | 金 额(元)
[8 empty] | 综合单价 |  | 合价 | 其中
材料暂估价
25 | 011101005005 | 8mm厚EPDM塑胶面层 | 1.:用滚筒或喷涂机按每平方米0.2-0.3Kg(视底涂胶水粘稠度而定）在塑胶摊铺范围进行底涂处理，不得有遗漏区域，底涂处理原则上在塑胶铺设前1小时内完成，以确保弹性颗粒和基层的粘结强度； 2.:8mm彩色EPDM层压式塑胶面层时，需控制胶水与EPDM弹性颗粒（不得采用黑颗粒或染色颗粒）的使用比例（胶水：弹性颗粒=1:5-1:6重量比），摊铺时严格控制摊铺机的速度（不易太快），确保摊铺的厚度、平整度和压实度符合要求，不得出现松散现象，否则必须挖除松散区域后重新摊铺，机械摊铺不到的部位可以人工摊铺； 3.:局部水泥地坪下沉采用EPDM弹性颗粒修补； 4.:喷画线漆； 5.:执行标准：GB 36246-2018《中小学合成材料面层运动场地》，现场切样送检 6.:具体详见设计图纸要求 |  |  | m2 | 1070.78
26 | 010501002003 | 混凝土基层 | 1.材料品种、强度要求、配比:100厚C30混凝土随打随抹平，伸缩缝间距＜6m，缝宽20，沥青砂浆填缝 |  |  | m3 | 15.39
27 | 040202010003 | 级配碎石垫层 | 1.石料规格:级配碎石垫层 2.厚度:10cm 3.:基层压实度≥93% |  |  | m3 | 15.39
28 | 040205013001 | 篮球场热镀锌防护底层横栏损坏更换 | 1.类型:篮球场热镀锌防护底层横栏损坏更换。立柱局部除锈，球场栏杆球网整体喷涂氟碳漆出新 2.规格、型号:横杆100×100×3mm |  |  | m | 131
|  | D.2 新建升旗台 |  |  |  |  | 1
29 | 010501002004 | 混凝土垫层 | 1.厚度:10cm 2.材料品种、强度要求、配比:C30水泥混凝土 |  |  | m3 | 4.83
30 | 040202010004 | 级配碎石垫层 | 1.石料规格:级配碎石垫层 2.厚度:10cm 3.:基层压实度≥93% |  |  | m3 | 4.83
本页小计
未来软件编制 |  |  |  | 2026年7月2日
分部分项工程项目清单计价表
工程名称：六合区方州小学室外运动场及周边环境改造项目 |  |  |  |  | 标段： |  |  |  | 第8页 共10页
序 号 | 项目编码 | 项目名称 | 项目特征描述 |  |  | 计量 单位 | 工程量 | 金 额(元)
[8 empty] | 综合单价 |  | 合价 | 其中
材料暂估价
31 | 010502004001 | 混凝土基础 | 1.混凝土种类:商品砼 2.混凝土强度等级:C30 |  |  | m3 | 1.58
32 | 010506001001 | 现浇混凝土基础钢筋 | 1.钢筋种类、规格:HRB400Φ≤10mm |  |  | t | 0.1
33 | 010506001002 | 现浇混凝土基础钢筋 | 1.钢筋种类、规格:HRB400Φ≤18mm |  |  | t | 0.12
34 | 011102001001 | 火烧面芝麻灰花岗岩铺设 | 1.面层材料品种、规格:300×300×30mm火烧面芝麻灰花岗岩 2.结合层厚度、材料种类及强度等级:30厚1：3干硬性水泥砂浆结合层 |  |  | m2 | 40
35 | 011102001002 | 火烧面芝麻灰花岗岩铺设 | 1.面层材料品种、规格:300×300×30mm火烧面芝麻灰花岗岩，边缘倒角，面层拉槽 2.结合层厚度、材料种类及强度等级:30厚1：3干硬性水泥砂浆结合层 |  |  | m2 | 5.76
36 | 011102001003 | 火烧面芝麻灰花岗岩铺设 | 1.面层材料品种、规格:600×120×20mm火烧面芝麻灰花岗岩 2.结合层厚度、材料种类及强度等级:30厚1：3干硬性水泥砂浆结合层 |  |  | m2 | 2.16
37 | 011506002001 | 金属旗杆 | 1.旗杆材料、种类、规格:304不锈钢管电镀旗杆，下口径Φ159×8.0mm，中口径Φ133×8.0mm，上口径Φ108×8.0mm，顺风球Φ125mm 2.旗杆高度:12米 3.其他:旗杆手动功能升降装置，配套法兰预埋件，防雷 4.:具体详见设计 |  |  | 根 | 1
|  | D.2 新建铺装、场地硬化 |  |  |  |  | 1
38 | 010501002005 | 混凝土垫层 | 1.厚度:10cm 2.材料品种、强度要求、配比:C30水泥混凝土 |  |  | m3 | 16.66
39 | 040202010005 | 级配碎石垫层 | 1.石料规格:级配碎石垫层 2.厚度:10cm 3.:基层压实度≥93% |  |  | m3 | 57.34
40 | 011102001004 | 火烧面芝麻灰花岗岩铺设 | 1.面层材料品种、规格:400×400×30mm火烧面芝麻灰花岗岩 2.结合层厚度、材料种类及强度等级:30厚1：3干硬性水泥砂浆结合层 |  |  | m2 | 166.63
本页小计
未来软件编制 |  |  |  | 2026年7月2日
分部分项工程项目清单计价表
工程名称：六合区方州小学室外运动场及周边环境改造项目 |  |  |  |  | 标段： |  |  |  | 第9页 共10页
序 号 | 项目编码 | 项目名称 | 项目特征描述 |  |  | 计量 单位 | 工程量 | 金 额(元)
[8 empty] | 综合单价 |  | 合价 | 其中
材料暂估价
41 | 011101002002 | 细石混凝土楼地面 | 1.面层厚度、混凝土强度等级:50厚C30细石混凝土面层，拉丝扫毛 2.:素土夯实，夯实度≥93% |  |  | m2 | 194.1
|  | D.2 零星工程 |  |  |  |  | 1
42 | 011203001001 | 火烧面芝麻灰花岗岩贴面 | 1.面层材料品种、规格:20mm厚火烧面芝麻灰花岗岩 2.结合层厚度、材料种类及强度等级:20厚1：3水泥砂浆结合层 |  |  | m2 | 3
43 | 040504001002 | 雨水检查井降低深度 | 1.:雨水检查井降低深度 |  |  | 座 | 20
44 | 050103009001 | 阔叶麦冬 | 1.花卉种类:阔叶麦冬 2.株高或蓬径:3~5芽/丛 3.单位面积株数:64丛/平方米 4.养护期:养护期两年，三级养护 |  |  | m2 | 95
45 | 050103009002 | 百慕大草坪卷 | 1.花卉种类:百慕大草坪卷 2.养护期:养护期两年，三级养护 |  |  | m2 | 730
46 | 050101003001 | 栽植土回填 | 1.回填土质要求:利用原土回填 |  |  | m3 | 79
47 | 050307014001 | 健身器材 | 1.名称:健身器材 2.规格:具体详见设计图纸 3.做法:具体详见设计图纸 |  |  | 个 | 4
48 | 050307014002 | 乒乓球桌 | 1.名称:乒乓球桌 2.规格:具体详见设计图纸 3.做法:具体详见设计图纸 |  |  | 个 | 3
49 | 050307014003 | 羽毛球场地隔离网 | 1.名称:羽毛球场地隔离网 2.规格:含预埋件 3.做法:具体详见设计图纸 |  |  | 个 | 3
本页小计
未来软件编制 |  |  |  | 2026年7月2日
分部分项工程项目清单计价表
工程名称：六合区方州小学室外运动场及周边环境改造项目 |  |  |  |  | 标段： |  |  |  | 第10页 共10页
序 号 | 项目编码 | 项目名称 | 项目特征描述 |  |  | 计量 单位 | 工程量 | 金 额(元)
[8 empty] | 综合单价 |  | 合价 | 其中
材料暂估价
50 | 011503001001 | 不锈钢栏杆（成品定制） | 1.扶手材料种类、规格:Φ60x1.5不锈钢管扶手 2.立柱材料种类、规格:Φ60x1.5不锈钢管扶手 3.竖栏材料种类、规格:Φ28x1.2碳钢喷塑立柱 4.横栏材料种类、规格:Φ28x1.2碳钢喷塑立柱 5.其他材料种类、规格:配套预埋件 6.栏杆高度:H=1200mm |  |  | m | 4
本页小计
合 计
未来软件编制 |  |  |  | 2026年7月2日

## 3.2E.3.1 措施项目清单计价表
措施项目清单计价表
工程名称：六合区方州小学室外运动场及周边环境改造项目 |  |  |  |  | 标段： |  | 第1页 共3页
序号 | 项目编码 | 项目名称 | 工作内容 |  |  | 价格(元) |  | 备注
通用措施项目
1 | 011601009001 | 安全生产 | 施工现场安全施工所需的各项措施
2 | 011601007001 | 文明施工 | 施工现场文明施工、绿色施工所需的各项措施
3 | 011601008001 | 环境保护 | 施工现场为达到环保要求所需的各项措施
4 | 011601006001 | 临时设施 | 为进行建设工程施工所需的生活和生产用的临时建(构)筑物和其他临时设施。包括临时设施的搭设、移拆、维修、清理、拆除后恢复等，以及因修建临时设施应由承包人所负责的有关内容
5 | 011601010001 | 冬雨季施工增加 | 在冬季或雨季施工，引起防寒、保温、防滑、防潮和排除雨雪等措施的增加，人工、施工机械效率的降低等内容
6 | 011601011001 | 夜间施工增加 | 因夜间或在地下室等特殊施工部位施工时，所采用照明设备的安拆、维护、照明用电及施工人员夜班补助、夜间施工劳动效率降低等内容
7 | 011601012001 | 特殊地区施工增加 | 在特殊地区(高温、高寒、高原、沙漠、戈壁、沿海、海洋等)及特殊施工环境(邻公路、邻铁路等)下施工时，弥补施工降效所需增加的内容
8 | 011601013001 | 二次搬运 | 因施工场地条件及施工程序限制而发生的材料、构配件、半成品等一次运输不能到达堆放地点，必须进行二次或多次搬运所发生的内容
9 | 011601014001 | 已完工程及设备保护 | 建设项目施工过程中直至竣工验收前，对已完工程及设备采取的必要保护措施
本页小计 | [7 empty] | —
未来软件编制 |  |  |  | 2026年7月2日
措施项目清单计价表
工程名称：六合区方州小学室外运动场及周边环境改造项目 |  |  |  |  | 标段： |  | 第2页 共3页
序号 | 项目编码 | 项目名称 | 工作内容 |  |  | 价格(元) |  | 备注
10 | 011601015001 | 既有建(构)筑物、设施保护 | 在工程施工过程中，对既有建(构)筑物及地上、地下设施进行的遮盖、封闭、隔离等必要临时保护措施
11 | 011601016001 | 按质论价 | 招标文件或施工合同有质量目标时，以达到质量目标为费用计列条件的施工措施投入。
12 | 011601017001 | 建筑工人实名制 | 施工现场对人员进行实名制管理，包括封闭式施工现场的进出场门禁系统和生物识别电子打卡设备，非封闭式施工现场的移动定位、电子围栏考勤管理设备，现场显示屏，实名制系统使用以及管理等。
13 | 011601018001 | 特殊施工降效 | 1.城镇老旧小区改造项目、历史文化街区改造项目施工时，由于施工场地非封闭式，施工受行车、行人的干扰导致的人工、机械降效以及为了行车、行人安全发生的防护设施（不包括防护通道）与疏导人员。2.城镇老旧小区改造项目、历史文化街区改造项目施工时，为了不干扰住户的正常作息时间，每天的施工时长缩短而增加的施工降效。
14 | 011601019001 | 协管 | 城镇老旧小区改造项目、历史文化街区改造项目施工时，由承包人负责的监管协调违建拆除及恢复工作。
专业措施项目
15 | 011601001001 | 脚手架 | 搭设脚手架、斜道、上料平台，铺设安全网，铺(翻)脚手板，转运、改制、维修维护，拆除、堆放、整理，外运、归库等
本页小计 | [7 empty] | —
未来软件编制 |  |  |  | 2026年7月2日
措施项目清单计价表
工程名称：六合区方州小学室外运动场及周边环境改造项目 |  |  |  |  | 标段： |  | 第3页 共3页
序号 | 项目编码 | 项目名称 | 工作内容 |  |  | 价格(元) |  | 备注
16 | 011601002001 | 垂直运输 | 垂直运输机械进出场及安拆，固定装置、基础制作、安装，行走式机械轨道的铺设、拆除，设备运转、使用等
17 | 011601003001 | 其他大型机械进出场及安拆 | 除垂直运输机械以外的大型机械安装、检测、试运转和拆卸，运进、运出施工现场的装卸和运输，轨道、固定装置的安装和拆除等
18 | 011601004001 | 施工排水 | 提供满足施工排水所需的排水系统，包括设备安拆、调试及配套设施的设置等，设备运转、使用等
19 | 011601005001 | 施工降水 | 提供满足施工降水所需的降水系统，包括设备安拆、调试及配套设施的设置等，设备运转、使用等
本页小计 | [7 empty] | —
合 计 | [7 empty] | —
未来软件编制 |  |  |  | 2026年7月2日

## 3.3E.4.1 其他项目清单计价表
其他项目清单计价表
工程名称：六合区方州小学室外运动场及周边环境改造项目 |  |  |  | 标段： |  | 第1页 共1页
序号 | 项目名称 | 暂估(暂定) 金额(元) |  | 结算(确定) 金额(元) | 调整金额±(元) |  | 备注
1 | 暂列金额 | 0.00 |  |  |  |  | 详见本标准表E.4.2
2 | 专业工程暂估价 | 0.00 |  |  |  |  | 详见本标准表E.4.3
3 | 计日工 | [5 empty] | 详见本标准表E.4.4
4 | 总承包服务费 | [5 empty] | 详见本标准表E.4.5
5 | 合同中约定的其他项目
合 计 |  | 0.00 |  |  |  |  | —
未来软件编制 |  |  | 2026年7月2日

## 3.4E.5.1 增值税计价表
增值税计价表
工程名称：六合区方州小学室外运动场及周边环境改造项目 |  |  |  | 标段： |  |  | 第1页 共1页
序号 | 项目名称 | 计算基础说明 |  |  | 计算基础 | 税率(%) |  | 金额(元)
1 | 增值税 | 分部分项合计+措施项目合计+其他项目合计-专业工程暂估价-(除税甲供材料费+除税甲供设备费) |  |  |  | 9
合 计
未来软件编制 |  |  | 2026年7月2日