## 表B.1.1 招标工程量清单封面【安国镇蔡家工业园区道路工
|  | 安国镇蔡家工业园区道路工程 |  | 工程
招标工程量清单
| 招标人： |  | （盖章）
年 月 日

## 表C.1.1 招标工程量清单扉页【安国镇蔡家工业园区道路工
工程名称： |  |  | 安国镇蔡家工业园区道路工程
标段名称：
招标工程量清单
| 编 制 人 | ： |  | (造价专业人员签字及盖章)
| 审 核 人 | ： |  | (签字及盖章)
| 编 制 单 位 | ： |  | (盖章)
| 法定代表人 或其授权人 | ： |  | (签字或盖章)
| 招 标 人 | ： |  | (盖章)
| 法定代表人 或其授权人 | ： |  | (签字或盖章)
| 编 制 时 间 | ：

## 表E.1.1 单位工程汇总表【安国镇蔡家工业园区道路工程】
单位工程汇总表
工程名称：安国镇蔡家工业园区道路工程 |  | 标段： |  | 第 1 页 共 1 页
序号 | 项目内容 |  | 金额(元)
1 | 分部分项工程费
2 | 措施项目费
2.1 | 通用措施项目
2.1.1 | 其中：安全生产
2.2 | 专业措施项目
3 | 其他项目费
3.1 | 其中：暂列金额
3.2 | 其中：专业工程暂估价
3.3 | 其中：计日工
3.4 | 其中：总承包服务费
3.5 | 其中：合同中约定的其他项目
4 | 增值税
合计
注：1 专业工程暂估价为已含税价格，在计算增值税计算基础时不应包含专业工程暂估价金额；
2 本表适用于以单项工程、单位工程等为工程量清单编制对象的工程。

## 表E.2.1 分部分项工程项目清单计价表【安国镇蔡家工业园
分部分项工程项目清单计价表
工程名称：安国镇蔡家工业园区道路工程 |  |  |  | 标段： |  |  |  | 第 1 页 共 3 页
序号 | 项目编码 | 项目名称 | 项目特征描述 |  | 计量 单位 | 工程量 | 金额（元）
[7 empty] | 综合单价 |  | 合价 | 其中
材料暂估价
1 | 040101001001 | 挖一般土方 | 1.土类别:反铲挖掘机(斗容量1.0m3)装车 三类土 |  | m3 | 2190
2 | 040103003001 | 余方弃置 | 1.弃料品种:土方外运5km |  | m3 | 2190
3 | 040202002001 | 水泥稳定土 | 1.水泥含量:5％水泥稳定土 2.厚度:20cm |  | m2 | 5475
4 | 040202014001 | 水泥稳定碎(砾)石 | 1.水泥含量:5％水泥稳定碎石 2.厚度:16cm |  | m2 | 5220.6
5 | 040202014002 | 水泥稳定碎(砾)石 | 1.水泥含量:6％水泥稳定碎石 2.厚度:16cm |  | m2 | 5220.6
6 | 040203003001 | 透层 | 1.材料品种:乳化沥青 2.喷油量:1kg/m2 |  | m2 | 4839
7 | 040203006001 | 沥青混凝土 | 1.沥青混凝土种类:沥青混凝土路面 中粒式 2.厚度:6cm |  | m2 | 4839
8 | 040203004001 | 粘层 | 1.材料品种:乳化沥青 2.喷油量:0.3kg/m2 |  | m2 | 4839
9 | 040203006002 | 沥青混凝土 | 1.沥青混凝土种类:沥青混凝土路面 细粒式 2.厚度:4cm |  | m2 | 4839
10 | 040103002001 | 路肩培土 | 1.填方来源:路肩培土 |  | m3 | 954
11 | 040205007001 | 标线 | 1.材料品种:热熔型标线 2.类型:普通型 |  | m2 | 286.2
12 | 040101002001 | 挖沟槽土方 | 1.土类别:机械挖沟槽土方 2.挖土深度:1m内 |  | m3 | 300
本页小计
分部分项工程项目清单计价表
工程名称：安国镇蔡家工业园区道路工程 |  |  |  | 标段： |  |  |  | 第 2 页 共 3 页
序号 | 项目编码 | 项目名称 | 项目特征描述 |  | 计量 单位 | 工程量 | 金额（元）
[7 empty] | 综合单价 |  | 合价 | 其中
材料暂估价
13 | 040501001001 | 混凝土管 | 1.基础材质、形式及厚度:C25混凝土管座 2.管道规格、等级:300mm 3.连接形式:承插式 4.铺设深度:1米内 5.管道检验及试验要求:闭水试验 6.水泥砂浆接口 |  | m | 300
14 | 040504010001 | 雨水口 | 1.雨水口规格:砖砌680*380mm雨水井 2.雨水箅子及圈口材质、型号、规格:铸铁平篦 3.垫层、基础材质及厚度:预拌混凝土 4.混凝土强度等级: C15 5.材料品种、规格:普通黏土砖 6.砂浆强度等级及配合比:M7.5水泥砂浆 |  | 座 | 60
15 | 040103001001 | 沟槽、基坑回填方 | 1.填方来源:挖沟槽土 2.密实度:夯实 |  | m3 | 165
16 | 050103001001 | 栽植乔木 | 1.种类:高杆女贞 2.胸径/干径/米径/地径:胸径5cm 3.养护:养护期1年 |  | 株 | 125
17 | 050103002001 | 栽植单株灌木 | 1.种类:红叶石楠球 2.冠径:1米 3.养护:养护期1年 |  | 株 | 250
18 | 050101004001 | 栽植土换填 | 1.换填土质要求:种植土换填 2.换填土厚度:土球直径在40cm内 |  | m3 | 749.16
本页小计
分部分项工程项目清单计价表
工程名称：安国镇蔡家工业园区道路工程 |  |  |  | 标段： |  |  |  | 第 3 页 共 3 页
合 计

## 表E.3.1 措施项目清单计价表【安国镇蔡家工业园区道路工
措施项目清单计价表
工程名称：安国镇蔡家工业园区道路工程 |  |  | 标段： |  | 第 1 页 共 1 页
序号 | 项目编码 | 项目名称 |  | 工作内容 |  | 价格（元） | 备注
1 | 041201019001 | 安全生产 |  |  |  |  | 详见明细表E.3.2
2 | 041201017001 | 文明施工 |  |  |  |  | 详见明细表E.3.2
3 | 041201018001 | 环境保护 |  |  |  |  | 详见明细表E.3.2
4 | 041201016001 | 临时设施 |  |  |  |  | 详见明细表E.3.2
5 | 041201020001 | 冬雨季施工增加 |  |  |  |  | 详见明细表E.3.2
6 | 041201021001 | 夜间施工增加 |  |  |  |  | 详见明细表E.3.2
7 | 041201022001 | 特殊地区施工增加 |  |  |  |  | 详见明细表E.3.2
8 | 041201023001 | 二次搬运 |  |  |  |  | 详见明细表E.3.2
9 | 041201024001 | 已完工程及设备保护 |  |  |  |  | 详见明细表E.3.2
10 | 041201025001 | 既有建(构)筑物、设施保护 |  |  |  |  | 详见明细表E.3.2
11 | 041201026001 | 按质论价 |  |  |  |  | 详见明细表E.3.2
12 | 041201027001 | 建筑工人实名制 |  |  |  |  | 详见明细表E.3.2
13 | 041201028001 | 特殊施工降效 |  |  |  |  | 详见明细表E.3.2
14 | 041201029001 | 交通组织维护 |  |  |  |  | 详见明细表E.3.2
15 | 041201030001 | 协管 |  |  |  |  | 详见明细表E.3.2
16 | 041201001001 | 脚手架 |  |  |  |  | 详见明细表E.3.2
17 | 041201012001 | 大型机械设备进出场及安拆 |  |  |  |  | 详见明细表E.3.2
18 | 041201004001 | 施工排水 |  |  |  |  | 详见明细表E.3.2
19 | 041201005001 | 施工降水 |  |  |  |  | 详见明细表E.3.2
本页小计 | [6 empty] | --
合 计 | [6 empty] | --
注：措施项目清单费用构成详见本标准表 E.3.2，大型机械进出场及安拆费用组成见本标准表 E.3.4。

## 表E.3.2 措施项目清单构成明细分析表【安国镇蔡家工业园
措施项目清单构成明细分析表
工程名称：安国镇蔡家工业园区道路工程 |  |  |  | 标段： |  |  |  |  | 第 1 页 共 1 页
序号 | 项目编码 | 措施项目名称 | 计算基础 |  | 费率 （%） | 价格 （元） | 价格构成明细（元） | [5 empty] | 备注
[7 empty] | 人工费 | 材料费 |  | 施工机具使用费 | 管理费 | 利润
1 | 041201019001 | 安全生产
2 | 041201017001 | 文明施工
3 | 041201018001 | 环境保护
4 | 041201016001 | 临时设施
5 | 041201020001 | 冬雨季施工增加
6 | 041201021001 | 夜间施工增加
7 | 041201022001 | 特殊地区施工增加
8 | 041201023001 | 二次搬运
9 | 041201024001 | 已完工程及设备保护
10 | 041201025001 | 既有建(构)筑物、设施保护
11 | 041201026001 | 按质论价
12 | 041201027001 | 建筑工人实名制
13 | 041201028001 | 特殊施工降效
14 | 041201029001 | 交通组织维护
15 | 041201030001 | 协管
16 | 041201001001 | 脚手架
17 | 041201012001 | 大型机械设备进出场及安拆
18 | 041201004001 | 施工排水
19 | 041201005001 | 施工降水
合 计
注:采用费率计价方式的，应分别填写“计算基础”、“费率”、“价格”列数值；采用总价计价方式的，可只填“价格”列数值。

## 表E.5.1 增值税计价表【安国镇蔡家工业园区道路工程】
增值税计价表
工程名称：安国镇蔡家工业园区道路工程 |  |  | 标段： |  | 第 1 页 共 1 页
序号 | 项目名称 | 计算基础说明 |  | 计算基础 |  | 税率(%) | 金额(元)
1 | 增值税 | 分部分项工程费+措施项目费+其他项目费-其中：专业工程暂估价-甲供材料费-甲供主材费-甲供设备费 |  |  |  | 9
合 计