## 表C.1.1 招标工程量清单扉页
工程名称： |  | 连云港师范学院第三附属小学2026年暑期维修改造专用教室和廊道改造工程
标段名称：
招标工程量清单
| 编 制 人： |  | (造价专业人员签字及盖章)
| 审 核 人： |  | (签字及盖章)
| 编 制 单 位： |  | (盖章)
| 法定代表人或其授权人： |  | (签字或盖章)
| 招 标 人： |  | (盖章)
| 法定代表人或其授权人： |  | (签字或盖章)
编 制 时 间：

## 表E.1.1 工程项目汇总表
工程项目汇总表
工程名称：连云港师范学院第三附属小学2026年暑期维修改造专用教室和廊道改造工程 |  | 标段： |  |  | 第 1 页 共 1 页
序号 | 项目内容 |  | 金额（元） | 其中：（元）
|  |  |  | 专业工程暂估价 |  | 安全生产
1 | 连云港师范学院第三附属小学2026年暑期维修改造专用教室和廊道改造工程
合 计
注：1 专业工程暂估价为已含税价格，在计算增值税计算基础时不应包含专业工程暂估价金额；
2 本表适用于以单项工程、单位工程等为工程量清单编制对象的工程。

## 表E.1.1 单项工程汇总表【连云港师范学院第三附属小学2
单项工程汇总表
单项工程名称：连云港师范学院第三附属小学2026年暑期维修改造专用教室和廊道改造工程 |  | 标段： |  |  | 第 1 页 共 1 页
序号 | 项目内容 |  | 金额（元） | 其中：（元）
|  |  |  | 专业工程暂估价 |  | 安全生产
1 | 房修建筑
2 | 房修安装
合 计
注：1 专业工程暂估价为已含税价格，在计算增值税计算基础时不应包含专业工程暂估价金额；
2 本表适用于以单项工程、单位工程等为工程量清单编制对象的工程。

## 表E.1.1 单位工程汇总表【房修建筑】
单位工程汇总表
工程名称：房修建筑 |  | 标段： |  | 第 1 页 共 1 页
序号 | 项目内容 |  | 金额(元)
1 | 分部分项工程费
1.1 | 三楼卫生间
1.2 | 科学教室
1.3 | 舞蹈教室
1.4 | 舞蹈教室外走廊
1.5 | 国画教室
1.6 | 书法教室
1.7 | 美术教室1（涂鸦墙）
1.8 | 美术教室2（石膏像）
1.9 | 3楼教室.走廊窗户更换及翻新项目
1.10 | 其他
2 | 措施项目费
2.1 | 通用措施项目
2.1.1 | 其中：安全生产
2.2 | 专业措施项目
3 | 其他项目费
3.1 | 其中：暂列金额
3.2 | 其中：专业工程暂估价
3.3 | 其中：计日工
3.4 | 其中：总承包服务费
3.5 | 其中：合同中约定的其他项目
4 | 增值税
合计
注：1 专业工程暂估价为已含税价格，在计算增值税计算基础时不应包含专业工程暂估价金额；
2 本表适用于以单项工程、单位工程等为工程量清单编制对象的工程。

## 表E.2.1 分部分项工程项目清单计价表【房修建筑】
分部分项工程项目清单计价表
工程名称：房修建筑 |  |  |  | 标段： |  |  |  | 第 1 页 共 37 页
序号 | 项目编码 | 项目名称 | 项目特征描述 |  | 计量 单位 | 工程量 | 金额（元）
[7 empty] | 综合单价 |  | 合价 | 其中
材料暂估价
三楼卫生间
1 | 010802001001 | 拆除金属(塑钢)门 | 1.拆除部位:3楼卫生间 2.保护性拆除原有门 3.拆除时综合考虑保护周边装饰 4.拆除后所有权归甲方所有，根据甲方要求堆放到指定位置 |  | m2 | 2.3
2 | 010807001001 | 拆除金属(塑钢)窗 | 1.拆除部位:3楼卫生间 2.保护性拆除原有窗 3.拆除时综合考虑保护周边装饰 4.拆除后所有权归甲方所有，根据甲方要求堆放到指定位置 |  | m2 | 11
3 | 011505001001 | 拆除原有水池 | 1.拆除部位:3楼卫生间 2.拆除原有水池 3.拆除时综合考虑保护周边装饰 |  | 套 | 1
4 | 011403001001 | 拆除抹灰面油漆 | 1.拆除涂料面层、腻子 |  | m2 | 11
5 | 011403001002 | 抹灰面油漆 | 1.腻子种类:成品腻子 2.刮腻子遍数:2遍 3.油漆品种、刷漆遍数:乳胶漆两遍，颜色与原有一致 |  | m2 | 11
本页小计
分部分项工程项目清单计价表
工程名称：房修建筑 |  |  |  | 标段： |  |  |  | 第 2 页 共 37 页
序号 | 项目编码 | 项目名称 | 项目特征描述 |  | 计量 单位 | 工程量 | 金额（元）
[7 empty] | 综合单价 |  | 合价 | 其中
材料暂估价
6 | 010807001002 | 金属(塑钢)窗 | 1.窗类型:铝合金窗 2.开启方式:推拉窗 3.框、扇材质及规格:80系列，断桥铝材1.8厚 4.玻璃品种、厚度:钢化中空玻璃、5+12+5mm 5.五金种类、规格:综合考虑纱窗、窗锁、合页及限位器配件等五金配件 6.其他工艺要求:安装门窗结构胶使用15年以上质保材料 7.满足甲方、规范以及效果图要求 |  | m2 | 11
7 | 010802001002 | 金属(塑钢)门 | 1.门洞口尺寸:2800*820mm（含上亮550mm） 2.门类型:铝合金门 3.框、扇材质:80系列，断桥铝材1.8厚 4.玻璃品种、厚度:钢化中空玻璃、5+12+5mm 5.五金种类、规格:综合考虑门锁、合页等五金配件 6.其他工艺要求:安装门窗结构胶使用15年以上质保材料 7.满足甲方、规范以及效果图要求 |  | m2 | 2.3
本页小计
分部分项工程项目清单计价表
工程名称：房修建筑 |  |  |  | 标段： |  |  |  | 第 3 页 共 37 页
序号 | 项目编码 | 项目名称 | 项目特征描述 |  | 计量 单位 | 工程量 | 金额（元）
[7 empty] | 综合单价 |  | 合价 | 其中
材料暂估价
8 | 011505004001 | 镜箱 | 1.卫生间智能镜柜 2.玻璃品种、规格:含智能防水镜玻璃 3.柜体上下led带光带 4.满足甲方、规范以及效果图要求 |  | m | 2
9 | 011505001002 | 洗漱台 | 1.卫生间洗手台 2.材料品种、规格:2.0厚铝合金转印木纹材质 3.台面、面盆材质:12厚台面及岩板一体盆、台面宽600mm、高780mm 4.支架品种、规格:配套金属支撑 5.满足甲方、规范以及效果图要求 |  | m | 3
科学教室
10 | 011203003001 | 拆除块料墙、柱面 | 1.部位:原南北墙墙砖拆除 2.包括拆除面砖下粉刷层 3.综合考虑拆除骨架、附着灯具、广告牌等一切附属物 |  | m2 | 50.5
11 | 010801002001 | 拆除木质门带套 | 1.门洞口尺寸:3300*900mm 2.保护性拆除教室木质门 3.拆除后所有权归甲方所有，根据甲方要求堆放到指定位置 |  | 樘 | 4
12 | 011302001001 | 装饰拆除 | 1.拆除原有墙面黑板，室内吊顶，隔壁教室水池以及地柜 |  | 项 | 1
本页小计
分部分项工程项目清单计价表
工程名称：房修建筑 |  |  |  | 标段： |  |  |  | 第 4 页 共 37 页
序号 | 项目编码 | 项目名称 | 项目特征描述 |  | 计量 单位 | 工程量 | 金额（元）
[7 empty] | 综合单价 |  | 合价 | 其中
材料暂估价
13 | 011201001001 | 墙、柱面一般抹灰 | 1.基层界面剂处理 2.水泥砂浆1:3，水泥砂浆粉刷找平 |  | m2 | 50.5
14 | 011205001001 | 墙、柱面装饰板 | 1.西面凹凸石膏板造型背景墙 2.龙骨材料种类、规格、中距:轻钢龙骨 3.隔离层材料种类、规格:18mm厚国标环保欧松板 4.基层材料种类、规格:9.5mm厚纸面石膏板罩面 5.自攻螺钉固定并嵌入板面2mm，钉眼涂防锈漆 6.满足甲方、规范以及效果图要求 7.满足甲方以及规范要求 |  | m2 | 22
15 | 011205001002 | 墙、柱面装饰板 | 1.东面硬包电视背景造型墙 2.隔离层材料种类、规格:18mm厚国标环保欧松板 3.基层材料种类、规格:外框9.5mm厚纸面石膏板凹凸造型 4.面层材料品种、规格:硬包饰面为12mm厚环保澳松板包面层 5.内藏灯带 6.满足甲方、规范以及效果图要求 |  | m2 | 22
本页小计
分部分项工程项目清单计价表
工程名称：房修建筑 |  |  |  | 标段： |  |  |  | 第 5 页 共 37 页
序号 | 项目编码 | 项目名称 | 项目特征描述 |  | 计量 单位 | 工程量 | 金额（元）
[7 empty] | 综合单价 |  | 合价 | 其中
材料暂估价
16 | 011302001002 | 石膏板吊顶天棚 | 1.龙骨材料种类、规格、中距:轻钢龙骨 2.面板材料品种、规格:9.5mm纸面石膏板罩面 3.自攻螺钉固定并嵌入板面2mm，钉眼涂防锈漆 4.满足甲方、规范以及效果图要求 |  | m2 | 19.5
17 | 011403001003 | 抹灰面油漆 | 1.基层处理，刷界面剂，嵌缝找补 贴牛皮纸，一遍底层粉刷石膏 三遍批刮光面腻子，乳胶漆涂刷2遍。 |  | m2 | 203.9
18 | 011101003001 | 自流平楼地面 | 1.找平层厚度、材料种类及强度等级:5mm自流平复合砂浆 |  | m2 | 86.4
19 | 011101005001 | 塑胶地面 | 1.3.0mm 多层复合 PVC + 2mm IXPE 静音垫（总厚度 5mm） 2.专用粘接剂 3.清理基层 |  | m2 | 86.4
20 | 011105005001 | 木质踢脚线 | 1.踢脚线高度:60mm 2.面层材料品种、规格:1.2厚 白色实木烤漆踢脚线 |  | m | 20.2
21 | 011501004001 | 成品台 | 1.名称:定制三角桌内嵌造型台 2.规格、型号:八边形内前台 每边24公分长 材质及高度同室内课桌 3.定制满足甲方要求 |  | 个 | 16
本页小计
分部分项工程项目清单计价表
工程名称：房修建筑 |  |  |  | 标段： |  |  |  | 第 6 页 共 37 页
序号 | 项目编码 | 项目名称 | 项目特征描述 |  | 计量 单位 | 工程量 | 金额（元）
[7 empty] | 综合单价 |  | 合价 | 其中
材料暂估价
22 | 011501001001 | 装饰柜 | 1.名称:北墙面矮地柜 2.规格:长9100mm*高1000mm*深度480mm 3.材料种类、规格:ENF级18厚实木多层 4.五金种类、规格:综合考虑门板、五金配件等一切附属设施 5.满足甲方、规范以及效果图要求 |  | m2 | 9.1
23 | 011501004008 | 成品台面 | 1.名称:北窗矮柜上方石英石600mm宽台面 2.规格、型号:15mm石英石 3.安装方式:配套粘接、固定措施 4.满足甲方、规范以及效果图要求 |  | m2 | 5.64
24 | 011501001002 | 装饰柜 | 1.名称:南墙面高柜 2.规格:长6630mm*高1870mm*深480mm 3.材料种类、规格:ENF级18厚实木多层 4.五金种类、规格:综合考虑门板、五金配件等一切附属设施 5.满足甲方、规范以及效果图要求 |  | m2 | 12.4
本页小计
分部分项工程项目清单计价表
工程名称：房修建筑 |  |  |  | 标段： |  |  |  | 第 7 页 共 37 页
序号 | 项目编码 | 项目名称 | 项目特征描述 |  | 计量 单位 | 工程量 | 金额（元）
[7 empty] | 综合单价 |  | 合价 | 其中
材料暂估价
25 | 010801001001 | 木质门 | 1.门洞口尺寸:高3300mm*宽900mm 2.门类型:实木门 3.开启方式:平开门 4.玻璃品种、厚度:木框上亮钢化玻璃窗，钢化中空玻璃 规格：5+12+5mm 5.五金种类、规格:综合考虑304不锈钢合页、门套、门吸、门锁等一切附属设施 |  | m2 | 11.88
26 | 011303002001 | 成品装饰口 | 1.装饰口材料品种、规格:筒灯孔（筒灯单列） 2.安装固定方式:与吊顶配套 |  | 个 | 12
27 | 011302003001 | 艺术造型吊顶天棚 | 1.6道凹凸圆环悬浮造型吊顶 2.圆环直径3700mm 3.基层材料种类、规格:18mm厚ENF级欧松板打底， 4.面板材料品种、规格:9.5mm环保石膏板饰面 5.自攻螺钉固定并嵌入板面2mm，钉眼涂防锈漆 6.压条材料种类、规格:石膏板之间留4～6mm安装缝，专用补缝腻子嵌平，再贴牛皮纸 7.满足甲方、规范以及效果图要求 |  | m2 | 11.7
本页小计
分部分项工程项目清单计价表
工程名称：房修建筑 |  |  |  | 标段： |  |  |  | 第 8 页 共 37 页
序号 | 项目编码 | 项目名称 | 项目特征描述 |  | 计量 单位 | 工程量 | 金额（元）
[7 empty] | 综合单价 |  | 合价 | 其中
材料暂估价
28 | 011505001003 | 洗漱台 | 1.洗手台 2.材料品种、规格:18厚实木多层柜体及柜门 3.台面、面盆材质:12厚台面及岩板一体盆、台面高780mm、宽度600mm 4.支架品种、规格:配套金属支撑 5.满足甲方、规范以及效果图要求 |  | m | 2
29 | 010810001001 | 窗帘 | 1.电动窗帘 2.窗帘材质:日夜帘 3.含电机以及智能语音音响遥控设备等配套设施 4.报价综合考虑褶皱、五金等一切附件 5.满足甲方、规范以及效果图要求 |  | m2 | 43
30 | 011501001003 | 装饰柜 | 1.名称:科学室柜子改造 2.原有1100mm*2800mm柜体保护性拆除 3.拆除后柜体改造成1100*800mm吊柜 4.综合考虑改造后所需五金配件以及安装等一切费用 5.满足甲方、规范以及效果图要求 |  | 项 | 1
舞蹈教室
本页小计
分部分项工程项目清单计价表
工程名称：房修建筑 |  |  |  | 标段： |  |  |  | 第 9 页 共 37 页
序号 | 项目编码 | 项目名称 | 项目特征描述 |  | 计量 单位 | 工程量 | 金额（元）
[7 empty] | 综合单价 |  | 合价 | 其中
材料暂估价
31 | 011507001002 | 拆除广告牌以及附属灯具 | 1.部位:舞蹈教室 2.拆除原有墙面广告牌 3.综合考虑拆除骨架、附着灯具、广告牌等一切附属物 |  | 项 | 1
32 | 010801002002 | 拆除木质门带套 | 1.门洞口尺寸:3300*900mm 2.保护性拆除舞蹈教室木质门 3.拆除后所有权归甲方所有，根据甲方要求堆放到指定位置 |  | 樘 | 2
33 | 011302001003 | 石膏板吊顶天棚 | 1.龙骨材料种类、规格、中距:轻钢龙骨 2.面板材料品种、规格:9.5mm纸面石膏板罩面 3.自攻螺钉固定并嵌入板面2mm，钉眼涂防锈漆 4.满足甲方、规范以及效果图要求 |  | m2 | 26.68
34 | 011205001003 | 墙、柱面装饰板 | 1.龙骨材料种类、规格、中距:0.8厚间墙轻钢龙骨骨架 2.基层材料种类、规格:内外18厚ENF欧松板打底 3.面层材料品种、规格:内外9.5mm石膏板饰面 4.满足甲方、规范以及效果图要求 |  | m2 | 14.8
本页小计
分部分项工程项目清单计价表
工程名称：房修建筑 |  |  |  | 标段： |  |  |  | 第 10 页 共 37 页
序号 | 项目编码 | 项目名称 | 项目特征描述 |  | 计量 单位 | 工程量 | 金额（元）
[7 empty] | 综合单价 |  | 合价 | 其中
材料暂估价
35 | 010810002001 | 窗帘盒 | 1.轻钢龙骨 2.窗帘盒材质、规格:9mm纸面石膏板罩面，自攻螺钉固定并嵌入板面2mm，钉眼涂防锈漆 3.防护材料种类:石膏板之间留4～6mm安装缝，专用补缝腻子嵌平，再贴牛皮纸。 4.满足甲方、规范以及效果图要求 |  | m | 13.2
36 | 011403001004 | 抹灰面油漆 | 1.基层处理，刷界面剂，嵌缝找补 贴牛皮纸，一遍底层粉刷石膏 三遍批刮光面腻子，乳胶漆涂刷2遍。 |  | m2 | 203.9
37 | 011302001004 | 平面吊顶天棚 | 1.龙骨材料种类、规格、中距:60主龙骨 全铝材质大T小T及边条 2.基层材料种类、规格:30mm隔音棉 3.面板材料品种、规格:满天星穿孔吸音板 4.满足甲方、规范以及效果图要求 |  | m2 | 110
38 | 011205001004 | 墙、柱面装饰板 | 1.基层材料种类、规格:18厚ENF欧松板打底 2.面层材料品种、规格:12厚环保吸音板 3.满足甲方、规范以及效果图要求 |  | m2 | 110.2
本页小计
分部分项工程项目清单计价表
工程名称：房修建筑 |  |  |  | 标段： |  |  |  | 第 11 页 共 37 页
序号 | 项目编码 | 项目名称 | 项目特征描述 |  | 计量 单位 | 工程量 | 金额（元）
[7 empty] | 综合单价 |  | 合价 | 其中
材料暂估价
39 | 011505003001 | 镜面玻璃 | 1.镜面玻璃品种、规格:防水银镜6MM厚度 |  | m2 | 42.1
40 | 011104002001 | 竹、木(复合)地板 | 1.面层材料品种、规格:12厚ENF环保级强化复合防滑地板 2.防护材料种类:含地垫等辅材 3.满足甲方、规范以及效果图要求 |  | m2 | 122
41 | 011501001010 | 装饰柜 | 1.名称:电视背景墙矮柜 2.规格、型号:长1680mm*高940mm*深290mm 3.ENF级18mm厚实木多层 4.综合考虑304不锈钢合页、门吸、门锁等一切附属设施 5.满足甲方、规范以及效果图要求 |  | m2 | 1.58
42 | 010801001002 | 木质门 | 1.门洞口尺寸:高2700mm*宽1500mm 2.门类型:实木门 3.开启方式:对开木门 4.配套门楣到顶 5.玻璃品种、厚度:木框上亮钢化玻璃窗，钢化中空玻璃 规格：5+12+5mm 6.五金种类、规格:综合考虑304不锈钢合页、门套、门吸、门锁等一切附属设施 |  | m2 | 8.1
本页小计
分部分项工程项目清单计价表
工程名称：房修建筑 |  |  |  | 标段： |  |  |  | 第 12 页 共 37 页
序号 | 项目编码 | 项目名称 | 项目特征描述 |  | 计量 单位 | 工程量 | 金额（元）
[7 empty] | 综合单价 |  | 合价 | 其中
材料暂估价
43 | 01B001 | 舞蹈把杆 | 1.通长落地式舞蹈把杆，实木防滑杆体搭配白色加厚金属落地支架 2.满足甲方、规范以及效果图要求 |  | m | 16
44 | 010810001002 | 窗帘 | 1.布帘加厚轨道 2.窗帘材质:遮光加厚布帘 3.报价综合考虑褶皱、轨道、五金等一切附件 4.满足甲方、规范以及效果图要求 |  | m2 | 17.28
舞蹈教室外走廊
45 | 011203003002 | 拆除块料墙、柱面 | 1.部位:原墙面墙砖及广告拆除 2.包括拆除面砖下粉刷层以及附着物 3.综合考虑拆除骨架、附着灯具、广告牌等一切附属物 |  | m2 | 60
46 | 010801002003 | 拆除木质门带套 | 1.保护性拆除防火门 2.拆除后所有权归甲方所有，根据甲方要求堆放到指定位置 |  | 樘 | 2
本页小计
分部分项工程项目清单计价表
工程名称：房修建筑 |  |  |  | 标段： |  |  |  | 第 13 页 共 37 页
序号 | 项目编码 | 项目名称 | 项目特征描述 |  | 计量 单位 | 工程量 | 金额（元）
[7 empty] | 综合单价 |  | 合价 | 其中
材料暂估价
47 | 011205001005 | 墙、柱面装饰板 | 1.入口悬浮造型背景墙 2.龙骨材料种类、规格、中距:轻钢龙骨骨架 3.面层材料品种、规格:9.5mm石膏板饰面 4.自攻螺钉固定并嵌入板面2mm，钉眼涂防锈漆 5.满足甲方、规范以及效果图要求 |  | m2 | 5.9
48 | 011201001002 | 墙、柱面一般抹灰 | 1.基层界面剂处理 2.水泥砂浆1:3，水泥砂浆粉刷找平 |  | m2 | 60
49 | 011403001005 | 抹灰面油漆 | 1.基层处理，刷界面剂，嵌缝找补 贴牛皮纸，一遍底层粉刷石膏 三遍批刮光面腻子，乳胶漆涂刷2遍。墙面紫色，顶面深灰色 2.满足甲方、规范以及效果图要求 |  | m2 | 260
50 | 010801004001 | 木质防火门 | 1.门洞口尺寸:高2050*宽2050mm 2.木质防火门 3.防火等级:国标丙级防火门 |  | m2 | 8.41
本页小计
分部分项工程项目清单计价表
工程名称：房修建筑 |  |  |  | 标段： |  |  |  | 第 14 页 共 37 页
序号 | 项目编码 | 项目名称 | 项目特征描述 |  | 计量 单位 | 工程量 | 金额（元）
[7 empty] | 综合单价 |  | 合价 | 其中
材料暂估价
51 | 011205001006 | 墙、柱面装饰板 | 1.北墙整面石膏板凹凸造型墙 2.龙骨材料种类、规格、中距:轻钢龙骨骨架 3.面层材料品种、规格:9.5mm石膏板饰面 4.自攻螺钉固定并嵌入板面2mm，钉眼涂防锈漆 5.满足甲方、规范以及效果图要求 |  | m2 | 40.8
52 | 011501001004 | 装饰柜 | 1.名称:南走廊悬空收纳柜 2.材质:ENF级18mm厚实木多层板 3.规格:长16000*高1000mm*深480mm 4.综合考虑门板、五金配件等一切附属设施 5.满足甲方、规范以及效果图要求 |  | m2 | 16
53 | 011501004003 | 成品台面 | 1.名称:南走廊悬空收纳柜上方600mm宽台面 2.规格、型号:15mm石英石 3.安装方式:配套粘接、固定措施 4.满足甲方、规范以及效果图要求 |  | m2 | 7.86
本页小计
分部分项工程项目清单计价表
工程名称：房修建筑 |  |  |  | 标段： |  |  |  | 第 15 页 共 37 页
序号 | 项目编码 | 项目名称 | 项目特征描述 |  | 计量 单位 | 工程量 | 金额（元）
[7 empty] | 综合单价 |  | 合价 | 其中
材料暂估价
54 | 011105006001 | 金属踢脚线 | 1.踢脚线高度:50mm 2.基层材料种类、规格:含5厘打底板打底 3.面层材料品种、规格:1mm厚白色不锈钢 |  | m | 67.2
55 | 011108007001 | 标牌 | 1.门口舞蹈室标牌 2.样式、材质、规格:ENF级18厚实木多层 3.满足甲方、规范以及效果图要求 |  | 项 | 1
56 | 01B002 | 门口装饰道具 | 1.入口成品字母装饰道具 及成品5个矮凳 2.满足甲方、规范以及效果图要求 |  | 项 | 1
国画教室
57 | 011203003004 | 拆除块料墙、柱面 | 1.部位:原墙面墙砖及广告拆除 2.包括拆除面砖下粉刷层以及附着物 3.综合考虑拆除骨架、附着灯具、广告牌等一切附属物 |  | m2 | 40.8
58 | 010801002004 | 拆除木质门带套 | 1.门洞口尺寸:3300*900mm 2.保护性拆除教室木质门 3.拆除后所有权归甲方所有，根据甲方要求堆放到指定位置 |  | 樘 | 2
59 | 011302001005 | 装饰拆除 | 1.拆除原有墙面黑板，室内水池，窗户格栅，地柜等 |  | 项 | 1
本页小计
分部分项工程项目清单计价表
工程名称：房修建筑 |  |  |  | 标段： |  |  |  | 第 16 页 共 37 页
序号 | 项目编码 | 项目名称 | 项目特征描述 |  | 计量 单位 | 工程量 | 金额（元）
[7 empty] | 综合单价 |  | 合价 | 其中
材料暂估价
60 | 011205001007 | 墙、柱面装饰板 | 1.石膏板背景造型墙 2.龙骨材料种类、规格、中距:轻钢龙骨 3.隔离层材料种类、规格:18mm厚国标环保欧松板 4.基层材料种类、规格:9.5mm厚纸面石膏板罩面 5.面层材料品种、规格:自攻螺钉固定并嵌入板面2mm，钉眼涂防锈漆 6.满足甲方、规范以及效果图要求 |  | m2 | 44.4
61 | 011205001008 | 墙、柱面装饰板 | 1.背景墙实木格栅 2.面层材料品种、规格:原木实木镂空格栅 3.满足甲方、规范以及效果图要求 |  | m2 | 6.1
62 | 011502001001 | 成品装饰线条（圆形收边） | 1.背景墙中间4公分宽收边 圆框直径2米 2.线条材料品种、规格:实木线条 3.满足甲方、规范以及效果图要求 |  | m | 6.3
63 | 011403001006 | 抹灰面油漆 | 1.基层处理，刷界面剂，嵌缝找补 贴牛皮纸，一遍底层粉刷石膏 三遍批刮光面腻子，乳胶漆涂刷2遍 2.满足甲方、规范以及效果图要求 |  | m2 | 156.6
本页小计
分部分项工程项目清单计价表
工程名称：房修建筑 |  |  |  | 标段： |  |  |  | 第 17 页 共 37 页
序号 | 项目编码 | 项目名称 | 项目特征描述 |  | 计量 单位 | 工程量 | 金额（元）
[7 empty] | 综合单价 |  | 合价 | 其中
材料暂估价
64 | 011302004001 | 格栅吊顶 | 1.原有格栅损坏处维修、加固 2.面板材料品种、规格:与原有格栅规格一致 3.满足甲方、规范以及效果图要求 |  | m2 | 86
65 | 011205001010 | 墙、柱面装饰板 | 1.12mm实木墙板 2.含18欧松打底板打底 3.满足甲方、规范以及效果图要求 |  | m2 | 12.7
66 | 011405002001 | 织锦缎裱糊 | 1.粘结材料种类:糯米胶粘接 2.面层材料品种、规格:灰色墙布 3.墙布材质耐擦洗 4.满足甲方、规范以及效果图要求 |  | m2 | 47
67 | 011502001002 | 成品装饰线 | 1.背景墙线条框4公分宽收边 2.线条材料品种、规格:实木线条 3.满足甲方、规范以及效果图要求 |  | m | 62
68 | 011105005002 | 木质踢脚线 | 1.踢脚线高度:60mm 2.面层材料品种、规格:实木踢脚线 3.满足甲方、规范以及效果图要求 |  | m | 19.2
本页小计
分部分项工程项目清单计价表
工程名称：房修建筑 |  |  |  | 标段： |  |  |  | 第 18 页 共 37 页
序号 | 项目编码 | 项目名称 | 项目特征描述 |  | 计量 单位 | 工程量 | 金额（元）
[7 empty] | 综合单价 |  | 合价 | 其中
材料暂估价
69 | 011501001005 | 装饰柜 | 1.名称:矮地柜及安装 2.材质:ENF级18mm厚实木多层板 3.规格:长9700mm*高1000mm*深480mm 4.综合考虑门板、五金配件等一切附属设施 5.满足甲方、规范以及效果图要求 |  | m2 | 9.7
70 | 011501004004 | 成品台面 | 1.名称:矮柜上方石英石600mm宽台面 2.规格、型号:15mm石英石 3.安装方式:配套粘接、固定措施 4.满足甲方、规范以及效果图要求 |  | m2 | 5.82
71 | 010801001003 | 木质门 | 1.门洞口尺寸:高3300mm*宽900mm 2.门类型:实木门 3.开启方式:对开木门 4.配套门楣到顶 5.玻璃品种、厚度:木框上亮钢化玻璃窗，钢化中空玻璃 规格：5+12+5mm 6.五金种类、规格:综合考虑304不锈钢合页、门吸、门锁等一切附属设施 7.满足甲方、规范以及效果图要求 |  | m2 | 5.94
本页小计
分部分项工程项目清单计价表
工程名称：房修建筑 |  |  |  | 标段： |  |  |  | 第 19 页 共 37 页
序号 | 项目编码 | 项目名称 | 项目特征描述 |  | 计量 单位 | 工程量 | 金额（元）
[7 empty] | 综合单价 |  | 合价 | 其中
材料暂估价
72 | 050305004001 | 成品桌 | 1.桌面规格、尺寸:长1500mm×宽700mm×高750mm 2.原木实木框架 + 原木实木拼板桌面，榫卯工艺，哑光清漆 3.满足甲方、规范以及效果图要求 |  | 个 | 10
73 | 050305004002 | 成品方凳 | 1.凳面、规格、尺寸:400mm（凳高），凳面 400×400mm 2.实木框架，方形镂空落地支架，浅木色清漆 3.满足甲方、规范以及效果图要求 |  | 个 | 20
74 | 011505001004 | 洗漱台 | 1.洗手台 2.材料品种、规格:18厚实木多层柜体及柜门 3.台面、面盆材质:12厚台面及岩板一体盆、台面高780mm、宽度600mm 4.支架品种、规格:配套金属支撑 5.满足甲方、规范以及效果图要求 |  | m | 1.5
75 | 010810001003 | 窗帘 | 1.亚麻面料卷帘 2.报价综合考虑褶皱、杆件、五金等一切附件 3.满足甲方、规范以及效果图要求 |  | m2 | 22
书法教室
本页小计
分部分项工程项目清单计价表
工程名称：房修建筑 |  |  |  | 标段： |  |  |  | 第 20 页 共 37 页
序号 | 项目编码 | 项目名称 | 项目特征描述 |  | 计量 单位 | 工程量 | 金额（元）
[7 empty] | 综合单价 |  | 合价 | 其中
材料暂估价
76 | 011203003005 | 拆除块料墙、柱面 | 1.部位:原墙面墙砖及广告拆除 2.包括拆除面砖下粉刷层以及附着物 3.综合考虑拆除骨架、附着灯具、广告牌等一切附属物 |  | m2 | 40.8
77 | 010801002005 | 拆除木质门带套 | 1.门洞口尺寸:3300*900mm 2.保护性拆除教室木质门 3.拆除后所有权归甲方所有，根据甲方要求堆放到指定位置 |  | 樘 | 2
78 | 011302001006 | 装饰拆除 | 1.拆除原有墙面黑板，室内水池，窗户格栅，地柜等 |  | 项 | 1
79 | 011205001009 | 墙、柱面装饰板 | 1.石膏板背景造型墙 2.龙骨材料种类、规格、中距:轻钢龙骨 3.隔离层材料种类、规格:18mm厚国标环保欧松板 4.基层材料种类、规格:9.5mm厚纸面石膏板罩面 5.面层材料品种、规格:自攻螺钉固定并嵌入板面2mm，钉眼涂防锈漆 6.满足甲方、规范以及效果图要求 |  | m2 | 44.4
本页小计
分部分项工程项目清单计价表
工程名称：房修建筑 |  |  |  | 标段： |  |  |  | 第 21 页 共 37 页
序号 | 项目编码 | 项目名称 | 项目特征描述 |  | 计量 单位 | 工程量 | 金额（元）
[7 empty] | 综合单价 |  | 合价 | 其中
材料暂估价
80 | 011502001003 | 成品装饰线 | 1.背景墙双层实木线条帽檐 2.线条材料品种、规格:实木线条 3.满足甲方、规范以及效果图要求 |  | m | 8.6
81 | 011403001007 | 抹灰面油漆 | 1.基层处理，刷界面剂，嵌缝找补 贴牛皮纸，一遍底层粉刷石膏 三遍批刮光面腻子，乳胶漆涂刷2遍 2.满足甲方、规范以及效果图要求 |  | m2 | 156.6
82 | 011302004002 | 格栅吊顶 | 1.原有格栅损坏处维修、加固 2.面板材料品种、规格:与原有格栅规格一致 3.满足甲方、规范以及效果图要求 |  | m2 | 85
83 | 011205001011 | 墙、柱面装饰板 | 1.12mm实木墙板 2.含18欧松打底板打底 3.满足甲方、规范以及效果图要求 |  | m2 | 11.4
84 | 011405002002 | 织锦缎裱糊 | 1.粘结材料种类:糯米胶粘接 2.面层材料品种、规格:灰色墙布 3.墙布材质耐擦洗 4.满足甲方、规范以及效果图要求 |  | m2 | 47
本页小计
分部分项工程项目清单计价表
工程名称：房修建筑 |  |  |  | 标段： |  |  |  | 第 22 页 共 37 页
序号 | 项目编码 | 项目名称 | 项目特征描述 |  | 计量 单位 | 工程量 | 金额（元）
[7 empty] | 综合单价 |  | 合价 | 其中
材料暂估价
85 | 011502001004 | 成品装饰线 | 1.背景墙线条框4公分宽收边 2.线条材料品种、规格:实木线条 3.满足甲方、规范以及效果图要求 |  | m | 21
86 | 011105005003 | 木质踢脚线 | 1.踢脚线高度:60mm 2.面层材料品种、规格:实木踢脚线 3.满足甲方、规范以及效果图要求 |  | m | 19.2
87 | 011501001006 | 装饰柜 | 1.名称:矮地柜及安装 2.材质:ENF级18mm厚实木多层板 3.规格:长9700mm*高1000mm*深480mm 4.综合考虑门板、五金配件等一切附属设施 5.满足甲方、规范以及效果图要求 |  | m2 | 9.7
88 | 011501004005 | 成品台面 | 1.名称:矮柜上方石英石600mm宽台面 2.规格、型号:15mm石英石 3.安装方式:配套粘接、固定措施 |  | m2 | 5.82
本页小计
分部分项工程项目清单计价表
工程名称：房修建筑 |  |  |  | 标段： |  |  |  | 第 23 页 共 37 页
序号 | 项目编码 | 项目名称 | 项目特征描述 |  | 计量 单位 | 工程量 | 金额（元）
[7 empty] | 综合单价 |  | 合价 | 其中
材料暂估价
89 | 010801001004 | 木质门 | 1.门洞口尺寸:高3300mm*宽900mm 2.门类型:实木门 3.开启方式:对开木门 4.配套门楣到顶 5.玻璃品种、厚度:木框上亮钢化玻璃窗，钢化中空玻璃 规格：5+12+5mm 6.五金种类、规格:综合考虑304不锈钢合页、门套、门吸、门锁等一切附属设施 |  | m2 | 5.94
90 | 050305004003 | 成品桌 | 1.桌面规格、尺寸:长1400mm×宽600mm×高750mm 2.原木实木框架 + 原木实木拼板桌面，榫卯工艺，哑光清漆 3.满足甲方、规范以及效果图要求 |  | 个 | 10
91 | 050305004004 | 成品圆凳 | 1.椅面规格、尺寸:400mm（凳高），凳面直径400mm 2.实木框架，镂空落地支架，浅木色清漆 3.满足甲方、规范以及效果图要求 |  | 个 | 16
本页小计
分部分项工程项目清单计价表
工程名称：房修建筑 |  |  |  | 标段： |  |  |  | 第 24 页 共 37 页
序号 | 项目编码 | 项目名称 | 项目特征描述 |  | 计量 单位 | 工程量 | 金额（元）
[7 empty] | 综合单价 |  | 合价 | 其中
材料暂估价
92 | 011505001005 | 洗漱台 | 1.洗手台 2.材料品种、规格:18厚实木多层柜体及柜门 3.台面、面盆材质:12厚台面及岩板一体盆、台面高780mm、宽度600mm 4.支架品种、规格:配套金属支撑 5.满足甲方、规范以及效果图要求 |  | m | 1.5
93 | 010810001004 | 窗帘 | 1.亚麻面料卷帘 2.报价综合考虑褶皱、杆件、五金等一切附件 3.满足甲方、规范以及效果图要求 |  | m2 | 22
美术教室1（涂鸦墙）
94 | 011203003006 | 拆除块料墙、柱面 | 1.部位:原墙面墙砖及广告拆除 2.包括拆除面砖下粉刷层以及附着物 3.综合考虑拆除骨架、附着灯具、广告牌等一切附属物 |  | m2 | 40.8
95 | 010801002006 | 拆除木质门带套 | 1.门洞口尺寸:3300*900mm 2.保护性拆除教室木质门 3.拆除后所有权归甲方所有，根据甲方要求堆放到指定位置 |  | 樘 | 2
96 | 011302001007 | 装饰拆除 | 1.拆除原有墙面黑板，室内水池，窗户格栅，地柜等 |  | 项 | 1
本页小计
分部分项工程项目清单计价表
工程名称：房修建筑 |  |  |  | 标段： |  |  |  | 第 25 页 共 37 页
序号 | 项目编码 | 项目名称 | 项目特征描述 |  | 计量 单位 | 工程量 | 金额（元）
[7 empty] | 综合单价 |  | 合价 | 其中
材料暂估价
97 | 011205001012 | 墙、柱面装饰板 | 1.石膏板背景造型墙 2.龙骨材料种类、规格、中距:轻钢龙骨 3.隔离层材料种类、规格:18mm厚国标环保欧松板 4.基层材料种类、规格:9.5mm厚纸面石膏板罩面 5.面层材料品种、规格:自攻螺钉固定并嵌入板面2mm，钉眼涂防锈漆 6.满足甲方、规范以及效果图要求 |  | m2 | 22.2
98 | 011403001008 | 抹灰面油漆 | 1.基层处理，刷界面剂，嵌缝找补 贴牛皮纸，一遍底层粉刷石膏 三遍批刮光面腻子，乳胶漆涂刷2遍 2.满足甲方、规范以及效果图要求 |  | m2 | 110
99 | 011205001013 | 墙、柱面装饰板 | 1.12mm实木墙板 2.含18欧松打底板打底 3.满足甲方、规范以及效果图要求 |  | m2 | 11.4
100 | 011302004003 | 格栅吊顶 | 1.原有格栅损坏处维修、加固 2.面板材料品种、规格:与原有格栅规格一致 3.满足甲方、规范以及效果图要求 |  | m2 | 85
本页小计
分部分项工程项目清单计价表
工程名称：房修建筑 |  |  |  | 标段： |  |  |  | 第 26 页 共 37 页
序号 | 项目编码 | 项目名称 | 项目特征描述 |  | 计量 单位 | 工程量 | 金额（元）
[7 empty] | 综合单价 |  | 合价 | 其中
材料暂估价
101 | 011101005002 | 塑胶地面 | 1.3.0mm 多层复合 PVC + 2mm IXPE 静音垫（总厚度 5mm） 2.专用粘接剂 3.清理基层 |  | m2 | 86.4
102 | 011105005004 | 木质踢脚线 | 1.踢脚线高度:60mm 2.面层材料品种、规格:实木踢脚线 3.满足甲方、规范以及效果图要求 |  | m | 19.2
103 | 011205001014 | 墙、柱面装饰板 | 1.部位:学生作品墙 2.基层材料种类、规格:2mm棕色软木 3.压条材料种类、规格:配套黑色边条 4.满足甲方、规范以及效果图要求 |  | m2 | 11.8
104 | 011205001015 | 墙、柱面装饰板 | 1.部位:学生作品墙四周 2.基层材料种类、规格:打底板打底 3.面层材料品种、规格:竖条木格栅 4.满足甲方以及规范要求 |  | m2 | 29.3
105 | 011502001005 | 成品装饰线 | 1.木格栅收边条 2.线条材料品种、规格:白色实木线条 3.满足甲方、规范以及效果图要求 |  | m | 17.3
本页小计
分部分项工程项目清单计价表
工程名称：房修建筑 |  |  |  | 标段： |  |  |  | 第 27 页 共 37 页
序号 | 项目编码 | 项目名称 | 项目特征描述 |  | 计量 单位 | 工程量 | 金额（元）
[7 empty] | 综合单价 |  | 合价 | 其中
材料暂估价
106 | 011501001007 | 装饰柜 | 1.名称:矮地柜及安装 2.材质:ENF级18mm厚实木多层板 3.规格:长9700mm*高1000mm*深480mm 4.综合考虑门板、五金配件等一切附属设施 5.满足甲方、规范以及效果图要求 |  | m2 | 9.7
107 | 011501004006 | 成品台面 | 1.名称:矮柜上方石英石600mm宽台面 2.规格、型号:15mm石英石 3.安装方式:配套粘接、固定措施 4.满足甲方、规范以及效果图要求 |  | m2 | 5.82
108 | 011501001008 | 装饰柜 | 1.名称:背景装饰柜 2.材质:ENF级18mm厚实木多层板 3.综合考虑门板、五金配件等一切附属设施 4.满足甲方、规范以及效果图要求 |  | m2 | 22.9
本页小计
分部分项工程项目清单计价表
工程名称：房修建筑 |  |  |  | 标段： |  |  |  | 第 28 页 共 37 页
序号 | 项目编码 | 项目名称 | 项目特征描述 |  | 计量 单位 | 工程量 | 金额（元）
[7 empty] | 综合单价 |  | 合价 | 其中
材料暂估价
109 | 010801001005 | 木质门 | 1.门洞口尺寸:高3300mm*宽900mm 2.门类型:实木门 3.开启方式:对开木门 4.配套门楣到顶 5.玻璃品种、厚度:木框上亮钢化玻璃窗，钢化中空玻璃 规格：5+12+5mm 6.五金种类、规格:综合考虑304不锈钢合页、门套、门吸、门锁等一切附属设施 |  | m2 | 5.94
110 | 050305004005 | 成品桌 | 1.桌面规格、尺寸:长1800mm×宽700mm× 高600mm 2.原木实木框架 + 原木实木拼板桌面，榫卯工艺，哑光清漆 3.满足甲方、规范以及效果图要求 |  | 个 | 6
111 | 050305004006 | 成品圆凳 | 1.椅面规格、尺寸:350mm（凳高），凳面直径350mm 2.实木框架，方形镂空落地支架，浅木色清漆 3.实木底座 上放布垫 4.满足甲方、规范以及效果图要求 |  | 个 | 24
本页小计
分部分项工程项目清单计价表
工程名称：房修建筑 |  |  |  | 标段： |  |  |  | 第 29 页 共 37 页
序号 | 项目编码 | 项目名称 | 项目特征描述 |  | 计量 单位 | 工程量 | 金额（元）
[7 empty] | 综合单价 |  | 合价 | 其中
材料暂估价
112 | 011505001006 | 洗漱台 | 1.洗手台 2.材料品种、规格:18厚实木多层柜体及柜门 3.台面、面盆材质:12厚台面及岩板一体盆、台面高780mm、宽度600mm 4.支架品种、规格:配套金属支撑 5.满足甲方、规范以及效果图要求 |  | m | 1.5
113 | 010810001005 | 窗帘 | 1.亚麻面料卷帘 2.报价综合考虑褶皱、杆件、五金等一切附件 3.满足甲方、规范以及效果图要求 |  | m2 | 22
美术教室2（石膏像）
114 | 011203003007 | 拆除块料墙、柱面 | 1.部位:原墙面墙砖及广告拆除 2.包括拆除面砖下粉刷层以及附着物 3.综合考虑拆除骨架、附着灯具、广告牌等一切附属物 |  | m2 | 40.8
115 | 010801002007 | 拆除木质门带套 | 1.门洞口尺寸:3300*900mm 2.保护性拆除教室木质门 3.拆除后所有权归甲方所有，根据甲方要求堆放到指定位置 |  | 樘 | 2
116 | 011302001008 | 装饰拆除 | 1.拆除原有墙面黑板，室内水池，窗户格栅，地柜等 |  | 项 | 1
本页小计
分部分项工程项目清单计价表
工程名称：房修建筑 |  |  |  | 标段： |  |  |  | 第 30 页 共 37 页
序号 | 项目编码 | 项目名称 | 项目特征描述 |  | 计量 单位 | 工程量 | 金额（元）
[7 empty] | 综合单价 |  | 合价 | 其中
材料暂估价
117 | 011205001016 | 墙、柱面装饰板 | 1.石膏板背景造型墙 2.龙骨材料种类、规格、中距:轻钢龙骨 3.隔离层材料种类、规格:18mm厚国标环保欧松板 4.基层材料种类、规格:9.5mm厚纸面石膏板罩面 5.面层材料品种、规格:自攻螺钉固定并嵌入板面2mm，钉眼涂防锈漆 6.满足甲方、规范以及效果图要求 |  | m2 | 22.2
118 | 011205001017 | 墙、柱面装饰板 | 1.石膏板背景圆弧造型墙 2.龙骨材料种类、规格、中距:轻钢龙骨 3.隔离层材料种类、规格:18mm厚国标环保欧松板 4.基层材料种类、规格:9.5mm厚纸面石膏板罩面 5.面层材料品种、规格:自攻螺钉固定并嵌入板面2mm，钉眼涂防锈漆 6.满足甲方、规范以及效果图要求 |  | m2 | 22.2
本页小计
分部分项工程项目清单计价表
工程名称：房修建筑 |  |  |  | 标段： |  |  |  | 第 31 页 共 37 页
序号 | 项目编码 | 项目名称 | 项目特征描述 |  | 计量 单位 | 工程量 | 金额（元）
[7 empty] | 综合单价 |  | 合价 | 其中
材料暂估价
119 | 011403001009 | 抹灰面油漆 | 1.基层处理，刷界面剂，嵌缝找补 贴牛皮纸，一遍底层粉刷石膏 三遍批刮光面腻子，乳胶漆涂刷2遍 2.满足甲方、规范以及效果图要求 |  | m2 | 170.3
120 | 011403001010 | 抹灰面油漆 | 1.基层处理 2.白水泥腻子找平 3.乳胶漆涂刷2遍 4.满足甲方、规范以及效果图要求 |  | m2 | 25.2
121 | 011205001018 | 墙、柱面装饰板 | 1.12mm实木墙板 2.含18欧松打底板打底 3.满足甲方、规范以及效果图要求 |  | m2 | 11.4
122 | 011302004004 | 格栅吊顶 | 1.原有格栅损坏处维修、加固 2.面板材料品种、规格:与原有格栅规格一致 3.满足甲方、规范以及效果图要求 |  | m2 | 85
123 | 011205001019 | 墙、柱面装饰板 | 1.部位:学生作品墙 2.基层材料种类、规格:2mm棕色软木 3.压条材料种类、规格:配套黑色边条 4.满足甲方、规范以及效果图要求 |  | m2 | 11.8
本页小计
分部分项工程项目清单计价表
工程名称：房修建筑 |  |  |  | 标段： |  |  |  | 第 32 页 共 37 页
序号 | 项目编码 | 项目名称 | 项目特征描述 |  | 计量 单位 | 工程量 | 金额（元）
[7 empty] | 综合单价 |  | 合价 | 其中
材料暂估价
124 | 011205001020 | 墙、柱面装饰板 | 1.部位:学生作品墙四周 2.基层材料种类、规格:18mm厚欧松板打底板打底 3.面层材料品种、规格:竖条木格栅 4.满足甲方以及规范要求 |  | m2 | 29.3
125 | 011502001006 | 成品装饰线 | 1.木格栅收边条 2.线条材料品种、规格:白色实木线条 3.满足甲方以及规范要求 |  | m | 17.3
126 | 011105005005 | 木质踢脚线 | 1.踢脚线高度:60mm 2.面层材料品种、规格:实木踢脚线 3.满足甲方、规范以及效果图要求 |  | m | 19.2
127 | 01B005 | 石膏像 | 1.根据甲方要求定制石膏像 2.固定至指定位置 3.满足甲方、规范以及效果图要求 |  | 个 | 3
128 | 011501001009 | 装饰柜 | 1.名称:矮地柜及安装 2.材质:ENF级18mm厚实木多层板 3.规格:长9700mm*高1000mm*深480mm 4.综合考虑门板、五金配件等一切附属设施 5.满足甲方、规范以及效果图要求 |  | m2 | 9.7
本页小计
分部分项工程项目清单计价表
工程名称：房修建筑 |  |  |  | 标段： |  |  |  | 第 33 页 共 37 页
序号 | 项目编码 | 项目名称 | 项目特征描述 |  | 计量 单位 | 工程量 | 金额（元）
[7 empty] | 综合单价 |  | 合价 | 其中
材料暂估价
129 | 011501004007 | 成品台面 | 1.名称:矮柜上方石英石600mm宽台面 2.规格、型号:15mm石英石 3.安装方式:配套粘接、固定措施 4.满足甲方、规范以及效果图要求 |  | m2 | 5.82
130 | 010801001006 | 木质门 | 1.门洞口尺寸:高3300mm*宽900mm 2.门类型:实木门 3.开启方式:对开木门 4.配套门楣到顶 5.玻璃品种、厚度:木框上亮钢化玻璃窗，钢化中空玻璃 规格：5+12+5mm 6.五金种类、规格:综合考虑304不锈钢合页、门套、门吸、门锁等一切附属设施 |  | m2 | 5.94
131 | 050305004007 | 成品桌 | 1.桌面规格、尺寸:长1800mm×宽700mm× 高600mm 2.原木实木框架 + 原木实木拼板桌面，榫卯工艺，哑光清漆 3.满足甲方、规范以及效果图要求 |  | 个 | 6
本页小计
分部分项工程项目清单计价表
工程名称：房修建筑 |  |  |  | 标段： |  |  |  | 第 34 页 共 37 页
序号 | 项目编码 | 项目名称 | 项目特征描述 |  | 计量 单位 | 工程量 | 金额（元）
[7 empty] | 综合单价 |  | 合价 | 其中
材料暂估价
132 | 050305004008 | 成品圆凳 | 1.椅面规格、尺寸:350mm（凳高），凳面直径350mm 2.实木框架，方形镂空落地支架，浅木色清漆 3.实木底座 上放布垫 4.满足甲方、规范以及效果图要求 |  | 个 | 24
133 | 011505001007 | 洗漱台 | 1.洗手台 2.材料品种、规格:18厚实木多层柜体及柜门 3.台面、面盆材质:12厚台面及岩板一体盆、台面高780mm、宽度600mm 4.支架品种、规格:配套金属支撑 5.满足甲方、规范以及效果图要求 |  | m | 1.5
134 | 010810001006 | 窗帘 | 1.亚麻面料卷帘 2.报价综合考虑褶皱、杆件、五金等一切附件 3.满足甲方、规范以及效果图要求 |  | m2 | 22
3楼教室.走廊窗户更换及翻新项目
本页小计
分部分项工程项目清单计价表
工程名称：房修建筑 |  |  |  | 标段： |  |  |  | 第 35 页 共 37 页
序号 | 项目编码 | 项目名称 | 项目特征描述 |  | 计量 单位 | 工程量 | 金额（元）
[7 empty] | 综合单价 |  | 合价 | 其中
材料暂估价
135 | 010807001003 | 拆除金属(塑钢)窗 | 1.拆除部位:3楼教室与室外连接窗、走道处非教室窗及卫生间内窗 2.保护性拆除原有窗 3.拆除时综合考虑保护周边装饰 4.拆除后所有权归甲方所有，根据甲方要求堆放到指定位置 |  | m2 | 149
136 | 011201001003 | 墙、柱面一般抹灰 | 1.基层界面剂处理 2.水泥砂浆1:3，水泥砂浆粉刷找平 3.拆除后粉刷 |  | m2 | 62.4
137 | 010806001001 | 木质窗维修翻新 | 1.部位:走廊窗户实木雕花格 2.对原有实木雕花格拆除、翻新、维修后重新安装 |  | m2 | 235.2
138 | 010801002008 | 拆除木质门带套 | 1.门洞口尺寸:3300*900mm 2.保护性拆除教室木质门 3.拆除时综合考虑保护周边装饰 4.拆除后所有权归甲方所有，根据甲方要求堆放到指定位置 |  | 樘 | 2
139 | 011405001001 | 拆除墙纸裱糊 | 1.铲除墙面墙纸 |  | m2 | 179.6
140 | 011403003001 | 刮腻子 | 1.基层类型:基层处理，嵌缝找补，贴牛皮纸 2.刮腻子遍数:一底二批刮光打磨 3.铲除部分修复找平 |  | m2 | 179.6
本页小计
分部分项工程项目清单计价表
工程名称：房修建筑 |  |  |  | 标段： |  |  |  | 第 36 页 共 37 页
序号 | 项目编码 | 项目名称 | 项目特征描述 |  | 计量 单位 | 工程量 | 金额（元）
[7 empty] | 综合单价 |  | 合价 | 其中
材料暂估价
141 | 010807001004 | 金属(塑钢)窗 | 1.窗类型:铝合金窗 2.开启方式:推拉窗 3.框、扇材质及规格:80系列，断桥铝材1.8厚 4.玻璃品种、厚度:钢化中空玻璃、5+12+5mm 5.五金种类、规格:综合考虑纱窗、窗锁、合页及限位器配件等五金配件 6.其他工艺要求:安装门窗结构胶使用15年以上质保材料 |  | m2 | 168.5
142 | 011303002002 | 成品装饰口 | 1.装饰口材料品种、规格:筒灯孔（筒灯单列） 2.安装固定方式:与吊顶配套 |  | 个 | 20
其他
143 | 01B004 | 室内座椅搬运费 | 1.根据甲方要求调整校内各房间桌椅搬运 2、综合考虑施工时需搬运以及恢复现场 3、由投标单位综合考虑报价，结算不予调整 |  | 项 | 1
144 | 010103003001 | 建筑垃圾外运 | 1.建筑垃圾类别:整个项目拆除以及施工时产生的所有垃圾 2.综合考虑搬运、装卸、垃圾外运、消纳等所有费用 |  | 项 | 1
本页小计
分部分项工程项目清单计价表
工程名称：房修建筑 |  |  |  | 标段： |  |  |  | 第 37 页 共 37 页
序号 | 项目编码 | 项目名称 | 项目特征描述 |  | 计量 单位 | 工程量 | 金额（元）
[7 empty] | 综合单价 |  | 合价 | 其中
材料暂估价
145 | 01B003 | 保洁 | 1.施工完清理垃圾后，对现场进行精细保洁，以保证正常使用 |  | 项 | 1
本页小计
合 计

## 表E.3.1 措施项目清单计价表【房修建筑】
措施项目清单计价表
工程名称：房修建筑 |  |  | 标段： |  | 第 1 页 共 1 页
序号 | 项目编码 | 项目名称 |  | 工作内容 |  | 价格（元） | 备注
1 | 011601009001 | 安全生产 |  |  |  |  | 详见明细表E.3.2
2 | 011601007001 | 文明施工 |  |  |  |  | 详见明细表E.3.2
3 | 011601008001 | 环境保护 |  |  |  |  | 详见明细表E.3.2
4 | 011601006001 | 临时设施 |  |  |  |  | 详见明细表E.3.2
5 | 011601010001 | 冬雨季施工增加 |  |  |  |  | 详见明细表E.3.2
6 | 011601011001 | 夜间施工增加 |  |  |  |  | 详见明细表E.3.2
7 | 011601012001 | 特殊地区施工增加 |  |  |  |  | 详见明细表E.3.2
8 | 011601013001 | 二次搬运 |  |  |  |  | 详见明细表E.3.2
9 | 011601014001 | 已完工程及设备保护 |  |  |  |  | 详见明细表E.3.2
10 | 011601015001 | 既有建(构)筑物、设施保护 |  |  |  |  | 详见明细表E.3.2
11 | 011601016001 | 按质论价 |  |  |  |  | 详见明细表E.3.2
12 | 011601017001 | 建筑工人实名制 |  |  |  |  | 详见明细表E.3.2
13 | 011601018001 | 特殊施工降效 |  |  |  |  | 详见明细表E.3.2
14 | 011601019001 | 协管 |  |  |  |  | 详见明细表E.3.2
15 | 011601001001 | 脚手架 |  |  |  |  | 详见明细表E.3.2
16 | 011601002001 | 垂直运输 |  |  |  |  | 详见明细表E.3.2
本页小计 | [6 empty] | --
合 计 | [6 empty] | --
注：措施项目清单费用构成详见本标准表 E.3.2，大型机械进出场及安拆费用组成见本标准表 E.3.4。

## 表E.3.2 措施项目清单构成明细分析表【房修建筑】
措施项目清单构成明细分析表
工程名称：房修建筑 |  |  |  | 标段： |  |  |  |  | 第 1 页 共 1 页
序号 | 项目编码 | 措施项目名称 | 计算基础 |  | 费率 （%） | 价格 （元） | 价格构成明细（元） | [5 empty] | 备注
[7 empty] | 人工费 | 材料费 |  | 施工机具使用费 | 管理费 | 利润
1 | 011601009001 | 安全生产
2 | 011601007001 | 文明施工
3 | 011601008001 | 环境保护
4 | 011601006001 | 临时设施
5 | 011601010001 | 冬雨季施工增加
6 | 011601011001 | 夜间施工增加
7 | 011601012001 | 特殊地区施工增加
8 | 011601013001 | 二次搬运
9 | 011601014001 | 已完工程及设备保护
10 | 011601015001 | 既有建(构)筑物、设施保护
11 | 011601016001 | 按质论价
12 | 011601017001 | 建筑工人实名制
13 | 011601018001 | 特殊施工降效
14 | 011601019001 | 协管
15 | 011601001001 | 脚手架
16 | 011601002001 | 垂直运输
合 计
注:采用费率计价方式的，应分别填写“计算基础”、“费率”、“价格”列数值；采用总价计价方式的，可只填“价格”列数值。

## 表E.4.1 其他项目清单计价表【房修建筑】
其他项目清单计价表
工程名称：房修建筑 |  | 标段： |  |  |  | 第 1 页 共 1 页
序号 | 项目名称 |  | 暂估（暂定）金额（元） | 结算（确定）金额（元） | 调整金额± （元） |  | 备注
1 | 暂列金额 | [5 empty] | 详见本标准表 E.4.2
2 | 专业工程暂估价 | [5 empty] | 详见本标准表 E.4.3
3 | 计日工 | [5 empty] | 详见本标准表 E.4.4
4 | 总承包服务费 | [5 empty] | 详见本标准表 E.4.5
5 | 合同中约定的其他项目
合 计 | [6 empty] | —

## 表E.4.2 暂列金额明细表【房修建筑】
暂列金额明细表
工程名称：房修建筑 |  |  |  | 标段： |  |  | 第 1 页 共 1 页
序号 | 项目名称 | 计算基础 | 费率（%） |  | 暂定金额 （元） | 确定金额（元） |  | 调整金额± (元) | 备注
1 | 合同价格调整暂列金额
1.1
2 | 未确定工程暂列金额
2.1
3 | 未确定服务暂列金额
3.1
4 | 未确定其他暂列金额
4.1
本页小计 |  | - | -
合 计 |  | - | -
注：1 本表由招标人填写“暂定金额”总额，采用费率计价方式计算暂定金额的，应分别填写“计算基础”“费率”，并计算 填写“暂定金额”；采用总价计价方式计算暂定金额的，可直接填写“暂定金额”； 2 投标人应将上述暂定金额填写并计入投标总价； 3 结算时应按合同约定计算并填写“确定金额”。

## 表E.4.4 计日工表【房修建筑】
计日工表
工程名称：房修建筑 |  |  |  | 标段： |  |  |  | 第 1 页 共 1 页
编号 | 计日工名称 | 单位 | 暂定数量 |  | 实际数量 | 综合单价(元) | 合价（元） |  |  | 调整金额± (元)
[7 empty] | 暂定 |  | 实际
[7 empty] | A₁ |  | A₂ | B=A₂-A₁
一 | 人工
1
人工小计
二 | 材料
1
材料小计
三 | 施工机具
1
施工机具小计
总计
注：1 本表计日工名称、暂定数量应由招标人填写。编制最高投标限价时，单价应由招标人按有关计价规定确定；编制投标报 价时，单价应由投标人自主报价，并按暂定数量计算合价计入投标总价中。 2 工程结算时，应按发承包双方确认的实际数量计算合价。发承包双方确认的实际数量详见本标准表E.8.2。

## 表E.4.5 总承包服务费计价表【房修建筑】
总承包服务费计价表
工程名称：房修建筑 |  |  |  | 标段： |  |  |  |  | 第 1 页 共 1 页
序号 | 项目名称 | 计算基础 | 费率 （%） |  | 金额 （元） | 确认 计算基础 | 结算金额 （元） | 调整金额± （元） |  | 备注
|  | A₁ | B |  | C₁ | A₂ | C₂ | D=C₂-C₁
1 | 发包人提供材料 | [8 empty] | 详见本标准表G.1.1
2 | 专业分包工程 | [8 empty] | 详见本标准表E.4.3
3 | 直接发包的专业工程 | [8 empty] | 详见本标准表E.4.6
本页小计
合 计 |  | — | — |  |  | — |  |  |  | —
注：1 本表项目名称、服务内容应由招标人填写； 2 编制最高投标限价及投标报价时，采用费率计价方式计算总承包服务费的，应分别填写“计算基础 A₁” “费率B”， 并计算填写“金额C₁”，C₁=A₁×B; 采用总价计价方式计算总承包服务费的，可直接填写“金额C₁”； 3 编制结算时，采用费率计价方式计算总承包服务费的，应填写“确认计算基础A₂”， 并计算填写“结算金额C₂”， C₂=A₂×B；采用总价计价方式计算总承包服务费的，可直接填写“结算金额C₂”。

## 表E.4.6 直接发包的专业工程明细表【房修建筑】
直接发包的专业工程明细表
工程名称：房修建筑 |  | 标段： | 第 1 页 共 1 页
序号 | 直接发包的专业工程名称 |  |  | 备注
1 | 直接发包的专业工程
1.1
注：本表应由招标人填写，用于计算直接发包的专业工程总承包服务费。

## 表E.5.1 增值税计价表【房修建筑】
增值税计价表
工程名称：房修建筑 |  |  | 标段： |  | 第 1 页 共 1 页
序号 | 项目名称 | 计算基础说明 |  | 计算基础 |  | 税率(%) | 金额(元)
1 | 增值税 | 分部分项工程费+措施项目费+其他项目费-其中：专业工程暂估价-甲供材料费-甲供主材费-甲供设备费 |  |  |  | 9
合 计

## 表E.1.1 单位工程汇总表【房修安装】
单位工程汇总表
工程名称：房修安装 |  | 标段： |  | 第 1 页 共 1 页
序号 | 项目内容 |  | 金额(元)
1 | 分部分项工程费
1.1 | 三楼卫生间
1.2 | 科学教室
1.3 | 舞蹈教室
1.4 | 舞蹈教室外走廊
1.5 | 国画教室
1.6 | 书法教室
1.7 | 美术教室2（石膏像）
1.8 | 美术教室1（涂鸦墙）
1.9 | 3楼教室.走道窗户更换及翻新项目
1.10 | 其他
2 | 措施项目费
2.1 | 通用措施项目
2.1.1 | 其中：安全生产
2.2 | 专业措施项目
3 | 其他项目费
3.1 | 其中：暂列金额
3.2 | 其中：专业工程暂估价
3.3 | 其中：计日工
3.4 | 其中：总承包服务费
3.5 | 其中：合同中约定的其他项目
4 | 增值税
合计
注：1 专业工程暂估价为已含税价格，在计算增值税计算基础时不应包含专业工程暂估价金额；
2 本表适用于以单项工程、单位工程等为工程量清单编制对象的工程。

## 表E.2.1 分部分项工程项目清单计价表【房修安装】
分部分项工程项目清单计价表
工程名称：房修安装 |  |  |  | 标段： |  |  |  | 第 1 页 共 4 页
序号 | 项目编码 | 项目名称 | 项目特征描述 |  | 计量 单位 | 工程量 | 金额（元）
[7 empty] | 综合单价 |  | 合价 | 其中
材料暂估价
三楼卫生间
1 | 031003014006 | 给、排水附件 | 1.洗手池龙头及五金 2.材质:水龙头、下水管及三角阀（全铜材质） |  | 个 | 2
科学教室
2 | 030701003001 | 空调器 | 1.原空调拆装费 2.人工拆除及重新安装费含充氟利昂费用 |  | 台 | 2
3 | 030413002001 | 装饰灯 | 1.名称:LED灯带 2.型号:24伏带铝框内装LED灯带（含变压器） |  | m | 66
4 | 030413002002 | 装饰灯 | 1.名称:筒灯7.5 2.型号:7w LED筒灯 |  | 套 | 12
5 | 030413002003 | 装饰灯 | 1.名称:圆形吊灯 2.型号:白色圆环灯（直径700MM），详见效果图 |  | 套 | 10
6 | 030413002004 | 装饰灯 | 1.名称:圆形星空灯 2.型号:星空灯直径2000mm，LED灯珠，外贴星空写真灯膜，详见效果图 |  | m2 | 6.3
7 | 030413002005 | 装饰灯 | 1.名称:星球吊灯 2.型号:星球灯直径400mm，详见效果图 |  | 套 | 5
8 | 031003014001 | 给、排水附件 | 1.洗手池龙头及五金 2.材质:水龙头、下水管及三角阀（全铜材质） |  | 个 | 6
舞蹈教室
9 | 030701003002 | 空调器 | 1.原空调拆装费 2.人工拆除及重新安装费含充氟利昂费用 |  | 台 | 2
本页小计
分部分项工程项目清单计价表
工程名称：房修安装 |  |  |  | 标段： |  |  |  | 第 2 页 共 4 页
序号 | 项目编码 | 项目名称 | 项目特征描述 |  | 计量 单位 | 工程量 | 金额（元）
[7 empty] | 综合单价 |  | 合价 | 其中
材料暂估价
10 | 030413002006 | 装饰灯 | 1.名称:窗帘盒灯带 2.型号:24伏带铝框内装LED灯带（含变压器） |  | m | 13.8
11 | 030413002007 | 装饰灯 | 1.名称:镜面上方灯带 2.型号:24伏带铝框内装LED灯带（含变压器） |  | m | 16.2
12 | 030413002016 | 装饰灯 | 1.名称:LED圆弧造型定制灯 2.材质:3mm铝木转印 |  | m | 53.3
舞蹈教室外走廊
13 | 030413002008 | 装饰灯 | 1.名称:LED灯带 2.型号:24伏带铝框内装LED灯带（含变压器） |  | m | 39
国画教室
14 | 030701003003 | 空调器 | 1.原空调拆装费 2.人工拆除及重新安装费含充氟利昂费用 |  | 台 | 2
15 | 030413002017 | 装饰灯 | 1.名称:背景墙圆形嵌入灯膜 2.型号:直径2000mm，包工包料 详见效果图 |  | 套 | 1
16 | 031003014002 | 给、排水附件 | 1.洗手池龙头及五金 2.材质:水龙头、下水管及三角阀（全铜材质） |  | 个 | 4
17 | 030413002009 | 装饰灯 | 1.名称:白色平面吊灯 2.型号:灯具及安装 长条面灯长1000cm*200mm 学校专用护眼灯 |  | 套 | 24
书法教室
本页小计
分部分项工程项目清单计价表
工程名称：房修安装 |  |  |  | 标段： |  |  |  | 第 3 页 共 4 页
序号 | 项目编码 | 项目名称 | 项目特征描述 |  | 计量 单位 | 工程量 | 金额（元）
[7 empty] | 综合单价 |  | 合价 | 其中
材料暂估价
18 | 030701003004 | 空调器 | 1.原空调拆装费 2.人工拆除及重新安装费含充氟利昂费用 |  | 台 | 2
19 | 030413002011 | 装饰灯 | 1.名称:对面背景墙LED灯带 2.型号:24伏带铝框内装LED灯带（含变压器） |  | m | 8.6
20 | 030413002018 | 装饰灯 | 1.名称:背景墙圆形嵌入灯膜 2.型号:直径2000mm，包工包料 详见效果图 |  | 套 | 1
21 | 031003014003 | 给、排水附件 | 1.洗手池龙头及五金 2.材质:水龙头、下水管及三角阀（全铜材质） |  | 个 | 4
22 | 030413002010 | 装饰灯 | 1.名称:白色平面吊灯 2.型号:灯具及安装 长条面灯长1000cm*200mm 学校专用护眼灯 |  | 套 | 24
美术教室2（石膏像）
23 | 030701003005 | 空调器 | 1.原空调拆装费 2.人工拆除及重新安装费含充氟利昂费用 |  | 台 | 1
24 | 031003014004 | 给、排水附件 | 1.洗手池龙头及五金 2.材质:水龙头、下水管及三角阀（全铜材质） |  | 个 | 4
25 | 030413002013 | 装饰灯 | 1.名称:白色平面吊灯 2.型号:灯具及安装 长条面灯长1000cm*200mm 学校专用护眼灯 |  | 套 | 24
美术教室1（涂鸦墙）
本页小计
分部分项工程项目清单计价表
工程名称：房修安装 |  |  |  | 标段： |  |  |  | 第 4 页 共 4 页
序号 | 项目编码 | 项目名称 | 项目特征描述 |  | 计量 单位 | 工程量 | 金额（元）
[7 empty] | 综合单价 |  | 合价 | 其中
材料暂估价
26 | 030701003006 | 空调器 | 1.原空调拆装费 2.人工拆除及重新安装费含充氟利昂费用 |  | 台 | 1
27 | 031003014005 | 给、排水附件 | 1.洗手池龙头及五金 2.材质:水龙头、下水管及三角阀（全铜材质） |  | 个 | 4
28 | 030413002014 | 装饰灯 | 1.名称:白色平面吊灯 2.型号:灯具及安装 长条面灯长1000cm*200mm 学校专用护眼灯 |  | 套 | 24
3楼教室.走道窗户更换及翻新项目
29 | 030413002015 | 装饰灯 | 1.名称:筒灯 2.型号:同现场原筒灯颜色大小 |  | 套 | 20
其他
30 | 031003003015 | 教室水电改造 | 1.线管为阻燃管，国标防火电线 2.改排水及进水 3.综合考虑合同所有房间强电、弱电、给排水等一切改造，结算不在调整 |  | 项 | 1
本页小计
合 计

## 表E.3.1 措施项目清单计价表【房修安装】
措施项目清单计价表
工程名称：房修安装 |  |  | 标段： |  | 第 1 页 共 1 页
序号 | 项目编码 | 项目名称 |  | 工作内容 |  | 价格（元） | 备注
1 | 031401009001 | 安全生产 |  |  |  |  | 详见明细表E.3.2
2 | 031401010001 | 文明施工 |  |  |  |  | 详见明细表E.3.2
3 | 031401011001 | 环境保护 |  |  |  |  | 详见明细表E.3.2
4 | 031401012001 | 临时设施 |  |  |  |  | 详见明细表E.3.2
5 | 031401021001 | 冬雨季施工增加 |  |  |  |  | 详见明细表E.3.2
6 | 031401020001 | 夜间施工增加 |  |  |  |  | 详见明细表E.3.2
7 | 031401017001 | 特殊地区施工增加 |  |  |  |  | 详见明细表E.3.2
8 | 031401013001 | 二次搬运 |  |  |  |  | 详见明细表E.3.2
9 | 031401015001 | 已完工程及设备保护 |  |  |  |  | 详见明细表E.3.2
10 | 031401014001 | 既有建(构)筑物、设施保护 |  |  |  |  | 详见明细表E.3.2
11 | 031401023001 | 按质论价 |  |  |  |  | 详见明细表E.3.2
12 | 031401024001 | 建筑工人实名制 |  |  |  |  | 详见明细表E.3.2
13 | 031401025001 | 特殊施工降效 |  |  |  |  | 详见明细表E.3.2
14 | 031401026001 | 协管 |  |  |  |  | 详见明细表E.3.2
15 | 031401001001 | 脚手架 |  |  |  |  | 详见明细表E.3.2
本页小计 | [6 empty] | --
合 计 | [6 empty] | --
注：措施项目清单费用构成详见本标准表 E.3.2，大型机械进出场及安拆费用组成见本标准表 E.3.4。

## 表E.3.2 措施项目清单构成明细分析表【房修安装】
措施项目清单构成明细分析表
工程名称：房修安装 |  |  |  | 标段： |  |  |  |  | 第 1 页 共 1 页
序号 | 项目编码 | 措施项目名称 | 计算基础 |  | 费率 （%） | 价格 （元） | 价格构成明细（元） | [5 empty] | 备注
[7 empty] | 人工费 | 材料费 |  | 施工机具使用费 | 管理费 | 利润
1 | 031401009001 | 安全生产
2 | 031401010001 | 文明施工
3 | 031401011001 | 环境保护
4 | 031401012001 | 临时设施
5 | 031401021001 | 冬雨季施工增加
6 | 031401020001 | 夜间施工增加
7 | 031401017001 | 特殊地区施工增加
8 | 031401013001 | 二次搬运
9 | 031401015001 | 已完工程及设备保护
10 | 031401014001 | 既有建(构)筑物、设施保护
11 | 031401023001 | 按质论价
12 | 031401024001 | 建筑工人实名制
13 | 031401025001 | 特殊施工降效
14 | 031401026001 | 协管
15 | 031401001001 | 脚手架
合 计
注:采用费率计价方式的，应分别填写“计算基础”、“费率”、“价格”列数值；采用总价计价方式的，可只填“价格”列数值。

## 表E.4.1 其他项目清单计价表【房修安装】
其他项目清单计价表
工程名称：房修安装 |  | 标段： |  |  |  | 第 1 页 共 1 页
序号 | 项目名称 |  | 暂估（暂定）金额（元） | 结算（确定）金额（元） | 调整金额± （元） |  | 备注
1 | 暂列金额 | [5 empty] | 详见本标准表 E.4.2
2 | 专业工程暂估价 | [5 empty] | 详见本标准表 E.4.3
3 | 计日工 | [5 empty] | 详见本标准表 E.4.4
4 | 总承包服务费 | [5 empty] | 详见本标准表 E.4.5
5 | 合同中约定的其他项目
合 计 | [6 empty] | —

## 表E.4.2 暂列金额明细表【房修安装】
暂列金额明细表
工程名称：房修安装 |  |  |  | 标段： |  |  | 第 1 页 共 1 页
序号 | 项目名称 | 计算基础 | 费率（%） |  | 暂定金额 （元） | 确定金额（元） |  | 调整金额± (元) | 备注
1 | 合同价格调整暂列金额
1.1
2 | 未确定工程暂列金额
2.1
3 | 未确定服务暂列金额
3.1
4 | 未确定其他暂列金额
4.1
本页小计 |  | - | -
合 计 |  | - | -
注：1 本表由招标人填写“暂定金额”总额，采用费率计价方式计算暂定金额的，应分别填写“计算基础”“费率”，并计算 填写“暂定金额”；采用总价计价方式计算暂定金额的，可直接填写“暂定金额”； 2 投标人应将上述暂定金额填写并计入投标总价； 3 结算时应按合同约定计算并填写“确定金额”。

## 表E.4.4 计日工表【房修安装】
计日工表
工程名称：房修安装 |  |  |  | 标段： |  |  |  | 第 1 页 共 1 页
编号 | 计日工名称 | 单位 | 暂定数量 |  | 实际数量 | 综合单价(元) | 合价（元） |  |  | 调整金额± (元)
[7 empty] | 暂定 |  | 实际
[7 empty] | A₁ |  | A₂ | B=A₂-A₁
一 | 人工
1
人工小计
二 | 材料
1
材料小计
三 | 施工机具
1
施工机具小计
总计
注：1 本表计日工名称、暂定数量应由招标人填写。编制最高投标限价时，单价应由招标人按有关计价规定确定；编制投标报 价时，单价应由投标人自主报价，并按暂定数量计算合价计入投标总价中。 2 工程结算时，应按发承包双方确认的实际数量计算合价。发承包双方确认的实际数量详见本标准表E.8.2。

## 表E.4.5 总承包服务费计价表【房修安装】
总承包服务费计价表
工程名称：房修安装 |  |  |  | 标段： |  |  |  |  | 第 1 页 共 1 页
序号 | 项目名称 | 计算基础 | 费率 （%） |  | 金额 （元） | 确认 计算基础 | 结算金额 （元） | 调整金额± （元） |  | 备注
|  | A₁ | B |  | C₁ | A₂ | C₂ | D=C₂-C₁
1 | 发包人提供材料 | [8 empty] | 详见本标准表G.1.1
2 | 专业分包工程 | [8 empty] | 详见本标准表E.4.3
3 | 直接发包的专业工程 | [8 empty] | 详见本标准表E.4.6
本页小计
合 计 |  | — | — |  |  | — |  |  |  | —
注：1 本表项目名称、服务内容应由招标人填写； 2 编制最高投标限价及投标报价时，采用费率计价方式计算总承包服务费的，应分别填写“计算基础 A₁” “费率B”， 并计算填写“金额C₁”，C₁=A₁×B; 采用总价计价方式计算总承包服务费的，可直接填写“金额C₁”； 3 编制结算时，采用费率计价方式计算总承包服务费的，应填写“确认计算基础A₂”， 并计算填写“结算金额C₂”， C₂=A₂×B；采用总价计价方式计算总承包服务费的，可直接填写“结算金额C₂”。

## 表E.4.6 直接发包的专业工程明细表【房修安装】
直接发包的专业工程明细表
工程名称：房修安装 |  | 标段： | 第 1 页 共 1 页
序号 | 直接发包的专业工程名称 |  |  | 备注
1 | 直接发包的专业工程
1.1
注：本表应由招标人填写，用于计算直接发包的专业工程总承包服务费。

## 表E.5.1 增值税计价表【房修安装】
增值税计价表
工程名称：房修安装 |  |  | 标段： |  | 第 1 页 共 1 页
序号 | 项目名称 | 计算基础说明 |  | 计算基础 |  | 税率(%) | 金额(元)
1 | 增值税 | 分部分项工程费+措施项目费+其他项目费-其中：专业工程暂估价-甲供材料费-甲供主材费-甲供设备费 |  |  |  | 9
合 计