## 表B.1.1 招标工程量清单封面
| 赣榆区塔山镇枣行村生活污水治理管网工程 |  |  | 工程
招标工程量清单
|  | 招 标 人： | （盖章）
年 月 日

## 表C.1.1 招标工程量清单扉页
工程名称： |  | 赣榆区塔山镇枣行村生活污水治理管网工程
标段名称：
招标工程量清单
| 编 制 人： |  | 梁加根 | (造价专业人员签字及盖章)
| 审 核 人： |  | 方倩 | (签字及盖章)
| 编 制 单 位： |  | 连云港新宏项目管理有限公司 | (盖章)
| 法定代表人或其授权人： |  | 苏红 | (签字或盖章)
| 招 标 人： |  | 赣榆区塔山镇人民政府 | (盖章)
| 法定代表人或其授权人： |  |  | (签字或盖章)
| 编 制 时 间： |  | 2026 年 06 月 12 日

## 表D.1.1 工程量清单编制(审核)说明
工程量清单编制(审核)说明
工程名称：赣榆区塔山镇枣行村生活污水治理管网工程
注：工程量清单编制（审核）说明应包括工程概况、工程范围、编制（审核）依据、特殊要求（如有）及其 他需要说明的问题等内容。

## 表D.4.1 工程量清单计算规则说明
工程量清单计算规则说明
工程名称：赣榆区塔山镇枣行村生活污水治理管网工程
注：1 采用国家及行业工程量计算标准的，应明确相应国家及行业标准的名称及编号； 2 根据工程项目特点补充完善计算规则的，应列明工程量清单的详细计算规则。

## 表E.1.1 工程项目汇总表
工程项目汇总表
工程名称：赣榆区塔山镇枣行村生活污水治理管网工程 |  | 标段： |  |  | 第 1 页 共 1 页
序号 | 项目内容 |  | 金额（元） | 其中：（元）
|  |  |  | 专业工程暂估价 |  | 安全生产
1 | 赣榆区塔山镇枣行村生活污水治理管网工程
合 计
注：1 专业工程暂估价为已含税价格，在计算增值税计算基础时不应包含专业工程暂估价金额；
2 本表适用于以单项工程、单位工程等为工程量清单编制对象的工程。

## 表E.1.1 单项工程汇总表【赣榆区塔山镇枣行村生活污水治
单项工程汇总表
单项工程名称：赣榆区塔山镇枣行村生活污水治理管网工程 |  | 标段： |  |  | 第 1 页 共 1 页
序号 | 项目内容 |  | 金额（元） | 其中：（元）
|  |  |  | 专业工程暂估价 |  | 安全生产
1 | 土方工程
2 | 雨污水工程
合 计
注：1 专业工程暂估价为已含税价格，在计算增值税计算基础时不应包含专业工程暂估价金额；
2 本表适用于以单项工程、单位工程等为工程量清单编制对象的工程。

## 表C.1.1 招标工程量清单扉页【土方工程】
工程名称： |  |  |  | 土方工程
标段名称：
招标工程量清单
| 编 制 人 | ： | 梁加根 |  | (造价专业人员签字及盖章)
| 审 核 人 | ： | 方倩 |  | (签字及盖章)
| 编 制 单 位 | ： | 连云港新宏项目管理有限公司 |  | (盖章)
| 法定代表人 或其授权人 | ： | 苏红 |  | (签字或盖章)
| 招 标 人 | ： | 赣榆区塔山镇人民政府 |  | (盖章)
| 法定代表人 或其授权人 | ： |  |  | (签字或盖章)
| 编 制 时 间 | ： | 2026 年 06 月 12 日

## 表D.1.1 工程量清单编制(审核)说明【土方工程】
工程量清单编制(审核)说明
工程名称：土方工程
注：工程量清单编制(审核)说明应包括工程概况、工程范围、编制（审核）依据、特殊要求（如有）及其他需要说明的 问题等内容。

## 表D.4.1 工程量清单计算规则说明【土方工程】
工程量清单计算规则说明
工程名称：土方工程
注：1 采用国家及行业工程量计算标准的，应明确相应国家及行业标准的名称及编号； 2 根据工程项目特点补充完善计算规则的，应列明工程量清单的详细计算规则。

## 表E.1.1 单位工程汇总表【土方工程】
单位工程汇总表
工程名称：土方工程 |  | 标段： |  | 第 1 页 共 1 页
序号 | 项目内容 |  | 金额(元)
1 | 分部分项工程费
1.1 | 人工费
1.2 | 材料费
1.3 | 施工机具使用费
1.4 | 企业管理费
1.5 | 利润
2 | 措施项目费
2.1 | 通用措施项目
2.1.1 | 其中：安全生产
2.2 | 专业措施项目
3 | 其他项目费
3.1 | 其中：暂列金额
3.2 | 其中：专业工程暂估价
3.3 | 其中：计日工
3.4 | 其中：总承包服务费
3.5 | 其中：合同中约定的其他项目
4 | 增值税
合计
注：1 专业工程暂估价为已含税价格，在计算增值税计算基础时不应包含专业工程暂估价金额；
2 本表适用于以单项工程、单位工程等为工程量清单编制对象的工程。

## 表E.2.1 分部分项工程项目清单计价表【土方工程】
分部分项工程项目清单计价表
工程名称：土方工程 |  |  |  | 标段： |  |  |  | 第 1 页 共 1 页
序号 | 项目编码 | 项目名称 | 项目特征描述 |  | 计量 单位 | 工程量 | 金额（元）
[7 empty] | 综合单价 |  | 合价 | 其中
材料暂估价
1 | 040101001001 | 挖一般土方 | 1.部位:雨污水管、检查井等挖土 2.土类别:投标人根据现场情况综合考虑 |  | m3 | 14552.64
2 | 040103001001 | 沟槽、基坑回填方 | 1.部位:管道底部侧边回填 2.填方来源:投标人根据现场情况自行考虑 3.密实度:夯实 4.材料品种、规格:石粉，DN300管75mm厚，DN400管125mm厚 5.具体详见图纸设计大样 |  | m3 | 387.21
3 | 040103001002 | 沟槽、基坑回填方 | 1.填方来源:投标人根据现场情况自行考虑 2.密实度:夯实 3.材料品种、规格:现场良质土 |  | m3 | 12026.63
4 | 040103003001 | 余方弃置 | 1.弃料品种:余土 2.运距:投标人自行考虑 |  | m3 | 2526.01
本页小计
合 计

## 表E.3.1 措施项目清单计价表【土方工程】
措施项目清单计价表
工程名称：土方工程 |  |  | 标段： |  | 第 1 页 共 1 页
序号 | 项目编码 | 项目名称 |  | 工作内容 |  | 价格（元） | 备注
1 | 041201019001 | 安全生产 |  |  |  |  | 详见明细表E.3.2
2 | 041201017001 | 文明施工 |  |  |  |  | 详见明细表E.3.2
3 | 041201018001 | 环境保护 |  |  |  |  | 详见明细表E.3.2
4 | 041201016001 | 临时设施 |  |  |  |  | 详见明细表E.3.2
5 | 041201020001 | 冬雨季施工增加 |  |  |  |  | 详见明细表E.3.2
6 | 041201021001 | 夜间施工增加 |  |  |  |  | 详见明细表E.3.2
7 | 041201022001 | 特殊地区施工增加 |  |  |  |  | 详见明细表E.3.2
8 | 041201023001 | 二次搬运 |  |  |  |  | 详见明细表E.3.2
9 | 041201024001 | 已完工程及设备保护 |  |  |  |  | 详见明细表E.3.2
10 | 041201025001 | 既有建(构)筑物、设施保护 |  |  |  |  | 详见明细表E.3.2
11 | 041201026001 | 按质论价 |  |  |  |  | 详见明细表E.3.2
12 | 041201027001 | 建筑工人实名制 |  |  |  |  | 详见明细表E.3.2
13 | 041201028001 | 特殊施工降效 |  |  |  |  | 详见明细表E.3.2
14 | 041201029001 | 交通组织维护 |  |  |  |  | 详见明细表E.3.2
15 | 041201030001 | 协管 |  |  |  |  | 详见明细表E.3.2
16 | 041201001001 | 脚手架 |  |  |  |  | 详见明细表E.3.2
17 | 041201012001 | 大型机械设备进出场及安拆 |  |  |  |  | 详见明细表E.3.2
18 | 041201004001 | 施工排水 |  |  |  |  | 详见明细表E.3.2
19 | 041201005001 | 施工降水 |  |  |  |  | 详见明细表E.3.2
本页小计 | [6 empty] | --
合 计 | [6 empty] | --
注：措施项目清单费用构成详见本标准表 E.3.2，大型机械进出场及安拆费用组成见本标准表 E.3.4。

## 表E.4.1 其他项目清单计价表【土方工程】
其他项目清单计价表
工程名称：土方工程 |  | 标段： |  |  |  | 第 1 页 共 1 页
序号 | 项目名称 |  | 暂估（暂定）金额（元） | 结算（确定）金额（元） | 调整金额± （元） |  | 备注
1 | 暂列金额 | [5 empty] | 详见本标准表 E.4.2
2 | 专业工程暂估价 | [5 empty] | 详见本标准表 E.4.3
3 | 计日工 | [5 empty] | 详见本标准表 E.4.4
4 | 总承包服务费 | [5 empty] | 详见本标准表 E.4.5
5 | 合同中约定的其他项目
合 计 | [6 empty] | —

## 表E.4.2 暂列金额明细表【土方工程】
暂列金额明细表
工程名称：土方工程 |  |  |  | 标段： |  |  | 第 1 页 共 1 页
序号 | 项目名称 | 计算基础 | 费率（%） |  | 暂定金额 （元） | 确定金额（元） |  | 调整金额± (元) | 备注
1 | 合同价格调整暂列金额
1.1
2 | 未确定工程暂列金额
2.1
3 | 未确定服务暂列金额
3.1
4 | 未确定其他暂列金额
4.1
本页小计 |  | - | -
合 计 |  | - | -
注：1 本表由招标人填写“暂定金额”总额，采用费率计价方式计算暂定金额的，应分别填写“计算基础”“费率”，并计算 填写“暂定金额”；采用总价计价方式计算暂定金额的，可直接填写“暂定金额”； 2 投标人应将上述暂定金额填写并计入投标总价； 3 结算时应按合同约定计算并填写“确定金额”。

## 表E.4.4 计日工表【土方工程】
计日工表
工程名称：土方工程 |  |  |  | 标段： |  |  |  | 第 1 页 共 1 页
编号 | 计日工名称 | 单位 | 暂定数量 |  | 实际数量 | 综合单价(元) | 合价（元） |  |  | 调整金额± (元)
[7 empty] | 暂定 |  | 实际
[7 empty] | A₁ |  | A₂ | B=A₂-A₁
一 | 人工
1
人工小计
二 | 材料
1
材料小计
三 | 施工机具
1
施工机具小计
总计
注：1 本表计日工名称、暂定数量应由招标人填写。编制最高投标限价时，单价应由招标人按有关计价规定确定；编制投标报 价时，单价应由投标人自主报价，并按暂定数量计算合价计入投标总价中。 2 工程结算时，应按发承包双方确认的实际数量计算合价。发承包双方确认的实际数量详见本标准表E.8.2。

## 表E.4.5 总承包服务费计价表【土方工程】
总承包服务费计价表
工程名称：土方工程 |  |  |  | 标段： |  |  |  |  | 第 1 页 共 1 页
序号 | 项目名称 | 计算基础 | 费率 （%） |  | 金额 （元） | 确认 计算基础 | 结算金额 （元） | 调整金额± （元） |  | 备注
|  | A₁ | B |  | C₁ | A₂ | C₂ | D=C₂-C₁
1 | 发包人提供材料 | [8 empty] | 详见本标准表G.1.1
2 | 专业分包工程 | [8 empty] | 详见本标准表E.4.3
3 | 直接发包的专业工程 | [8 empty] | 详见本标准表E.4.6
本页小计
合 计 |  | — | — |  |  | — |  |  |  | —
注：1 本表项目名称、服务内容应由招标人填写； 2 编制最高投标限价及投标报价时，采用费率计价方式计算总承包服务费的，应分别填写“计算基础 A₁” “费率B”， 并计算填写“金额C₁”，C₁=A₁×B; 采用总价计价方式计算总承包服务费的，可直接填写“金额C₁”； 3 编制结算时，采用费率计价方式计算总承包服务费的，应填写“确认计算基础A₂”， 并计算填写“结算金额C₂”， C₂=A₂×B；采用总价计价方式计算总承包服务费的，可直接填写“结算金额C₂”。

## 表E.4.6 直接发包的专业工程明细表【土方工程】
直接发包的专业工程明细表
工程名称：土方工程 |  | 标段： | 第 1 页 共 1 页
序号 | 直接发包的专业工程名称 |  |  | 备注
1 | 直接发包的专业工程
1.1
注：本表应由招标人填写，用于计算直接发包的专业工程总承包服务费。

## 表E.5.1 增值税计价表【土方工程】
增值税计价表
工程名称：土方工程 |  |  | 标段： |  | 第 1 页 共 1 页
序号 | 项目名称 | 计算基础说明 |  | 计算基础 |  | 税率(%) | 金额(元)
1 | 增值税 | 分部分项工程费+措施项目费+其他项目费-其中：专业工程暂估价-甲供材料费-甲供主材费-甲供设备费 |  |  |  | 9
合 计

## 表C.1.1 招标工程量清单扉页【雨污水工程】
工程名称： |  |  |  | 雨污水工程
标段名称：
招标工程量清单
| 编 制 人 | ： | 梁加根 |  | (造价专业人员签字及盖章)
| 审 核 人 | ： | 方倩 |  | (签字及盖章)
| 编 制 单 位 | ： | 连云港新宏项目管理有限公司 |  | (盖章)
| 法定代表人 或其授权人 | ： | 苏红 |  | (签字或盖章)
| 招 标 人 | ： | 赣榆区塔山镇人民政府 |  | (盖章)
| 法定代表人 或其授权人 | ： |  |  | (签字或盖章)
| 编 制 时 间 | ： | 2026 年 06 月 12 日

## 表D.1.1 工程量清单编制(审核)说明【雨污水工程】
工程量清单编制(审核)说明
工程名称：雨污水工程
注：工程量清单编制(审核)说明应包括工程概况、工程范围、编制（审核）依据、特殊要求（如有）及其他需要说明的 问题等内容。

## 表D.4.1 工程量清单计算规则说明【雨污水工程】
工程量清单计算规则说明
工程名称：雨污水工程
注：1 采用国家及行业工程量计算标准的，应明确相应国家及行业标准的名称及编号； 2 根据工程项目特点补充完善计算规则的，应列明工程量清单的详细计算规则。

## 表E.1.1 单位工程汇总表【雨污水工程】
单位工程汇总表
工程名称：雨污水工程 |  | 标段： |  | 第 1 页 共 1 页
序号 | 项目内容 |  | 金额(元)
1 | 分部分项工程费
1.1 | 人工费
1.2 | 材料费
1.3 | 施工机具使用费
1.4 | 企业管理费
1.5 | 利润
2 | 措施项目费
2.1 | 通用措施项目
2.1.1 | 其中：安全生产
2.2 | 专业措施项目
3 | 其他项目费
3.1 | 其中：暂列金额
3.2 | 其中：专业工程暂估价
3.3 | 其中：计日工
3.4 | 其中：总承包服务费
3.5 | 其中：合同中约定的其他项目
4 | 增值税
合计
注：1 专业工程暂估价为已含税价格，在计算增值税计算基础时不应包含专业工程暂估价金额；
2 本表适用于以单项工程、单位工程等为工程量清单编制对象的工程。

## 表E.2.1 分部分项工程项目清单计价表【雨污水工程】
分部分项工程项目清单计价表
工程名称：雨污水工程 |  |  |  | 标段： |  |  |  | 第 1 页 共 7 页
序号 | 项目编码 | 项目名称 | 项目特征描述 |  | 计量 单位 | 工程量 | 金额（元）
[7 empty] | 综合单价 |  | 合价 | 其中
材料暂估价
污水工程
1 | 040501005002 | 塑料管 | 1.部位:接户管 2.材质及规格:U-PVC管dn110（0.8MPa，环刚度SN8.0） 3.管道检验及试验要求:达到设计及规范要求 4.三通、弯头等管件费用包含在投标报价中 5.具体设计详见图纸及规范要求，不同深度综合考虑投标报价 |  | m | 3600
2 | 040501005003 | 塑料管 | 1.部位:化粪池出水管及合并出水管 2.材质及规格:U-PVC管dn160（0.8MPa，环刚度SN8.0） 3.管道检验及试验要求:达到设计及规范要求 4.三通、弯头等管件费用包含在投标报价中 5.具体设计详见图纸及规范要求，不同深度综合考虑投标报价 |  | m | 1800
本页小计
分部分项工程项目清单计价表
工程名称：雨污水工程 |  |  |  | 标段： |  |  |  | 第 2 页 共 7 页
序号 | 项目编码 | 项目名称 | 项目特征描述 |  | 计量 单位 | 工程量 | 金额（元）
[7 empty] | 综合单价 |  | 合价 | 其中
材料暂估价
3 | 040501005005 | 塑料管 | 1.部位:巷内支管 2.垫层、基础材质及厚度:100mm碎石垫层，100mm石粉垫层 3.材质及规格:HDPE双壁波纹管 DN300（环刚度SN8.0） 4.连接形式:承插式连接 5.管道检验及试验要求:达到设计及规范要求 6.具体设计详见图纸及规范要求，不同深度综合考虑投标报价 |  | m | 3400
4 | 040501005006 | 塑料管 | 1.部位:主管道 2.垫层、基础材质及厚度:100mm碎石垫层，100mm石粉垫层 3.材质及规格:HDPE双壁波纹管 DN400（环刚度SN8.0） 4.连接形式:承插式连接 5.管道检验及试验要求:达到设计及规范要求 6.具体设计详见图纸及规范要求，不同深度综合考虑投标报价 |  | m | 2314
本页小计
分部分项工程项目清单计价表
工程名称：雨污水工程 |  |  |  | 标段： |  |  |  | 第 3 页 共 7 页
序号 | 项目编码 | 项目名称 | 项目特征描述 |  | 计量 单位 | 工程量 | 金额（元）
[7 empty] | 综合单价 |  | 合价 | 其中
材料暂估价
5 | 040504003001 | 塑料井 | 1.部位:支管检查井 2.垫层、基础材质及厚度:100mm碎石垫层，100mm石粉垫层 3.检查井材质、规格:成品塑料检查井 Φ450 4.井筒、井盖、井圈材质及规格:C250球墨铸铁防护井盖 5.具体设计详见图纸及规范要求，不同深度综合考虑投标报价 |  | 座 | 293
6 | 040504002003 | 检查井 | 1.部位:主管检查井 2.钢筋混凝土检查井 Φ700 3.垫层、基础材质及厚度:C20混凝土垫层 4.C30钢筋混凝土井基及井壁，与管道连接处预制C20混凝土圈梁 5.井盖、井圈材质及规格:Φ700球墨铸铁井盖座，需有防盗、防跳、防震动及防意外闭合装置 6.设置安全网 7.包含钢筋、模板等 8.具体设计详见图纸及规范要求，不同深度综合考虑投标报价 |  | 座 | 84
本页小计
分部分项工程项目清单计价表
工程名称：雨污水工程 |  |  |  | 标段： |  |  |  | 第 4 页 共 7 页
序号 | 项目编码 | 项目名称 | 项目特征描述 |  | 计量 单位 | 工程量 | 金额（元）
[7 empty] | 综合单价 |  | 合价 | 其中
材料暂估价
7 | 040504002004 | 溢流井 | 1.部位:溢流井 2.钢筋混凝土检查井 Φ700 3.垫层、基础材质及厚度:C20混凝土垫层 4.C30钢筋混凝土井基及井壁，与管道连接处预制C20混凝土圈梁 5.井盖、井圈材质及规格:Φ700球墨铸铁井盖座，需有防盗、防跳、防震动及防意外闭合装置 6.设置安全网 7.DN200溢流管与排水沟连接 8.包含钢筋、模板等 9.具体设计详见图纸及规范要求，不同深度综合考虑投标报价 |  | 座 | 1
雨水工程
8 | 040501005001 | 塑料管 | 1.垫层、基础材质及厚度:100mm碎石垫层，100mm石粉垫层 2.材质及规格:HDPE双壁波纹管 DN400（环刚度SN8.0） 3.连接形式:承插式连接 4.管道检验及试验要求:达到设计及规范要求 5.具体设计详见图纸及规范要求，不同深度综合考虑投标报价 |  | m | 2032
本页小计
分部分项工程项目清单计价表
工程名称：雨污水工程 |  |  |  | 标段： |  |  |  | 第 5 页 共 7 页
序号 | 项目编码 | 项目名称 | 项目特征描述 |  | 计量 单位 | 工程量 | 金额（元）
[7 empty] | 综合单价 |  | 合价 | 其中
材料暂估价
9 | 040504002001 | 现浇混凝土井 | 1.钢筋混凝土检查井 Φ700 2.垫层、基础材质及厚度:C20混凝土垫层 3.C30钢筋混凝土井基及井壁，与管道连接处预制C20混凝土圈梁 4.井盖、井圈材质及规格:Φ700球墨铸铁井盖座，需有防盗、防跳、防震动及防意外闭合装置 5.设置安全网 6.包含钢筋、模板等 7.具体设计详见图纸及规范要求，不同深度综合考虑投标报价 |  | 座 | 77
10 | 040504002002 | 现浇混凝土井 | 1.部位:管道与排水渠交汇处 2.钢筋混凝土检查井 Φ1000 3.垫层、基础材质及厚度:C20混凝土垫层 4.C30钢筋混凝土井基及井壁，与管道连接处预制C20混凝土圈梁 5.井盖、井圈材质及规格:Φ700球墨铸铁井盖座，需有防盗、防跳、防震动及防意外闭合装置 6.设置安全网 7.包含钢筋、模板等 8.具体设计详见图纸及规范要求，不同深度综合考虑投标报价 |  | 座 | 14
本页小计
分部分项工程项目清单计价表
工程名称：雨污水工程 |  |  |  | 标段： |  |  |  | 第 6 页 共 7 页
序号 | 项目编码 | 项目名称 | 项目特征描述 |  | 计量 单位 | 工程量 | 金额（元）
[7 empty] | 综合单价 |  | 合价 | 其中
材料暂估价
破除恢复
11 | 041001001001 | 拆除路面 | 1.材质:原路面破除 2.厚度:约15cm,投标人结合现场情况综合考虑报价，厚度不同结算不调整 3.包含切缝、拆除、清理、垃圾外运等 |  | m2 | 2300
12 | 040203007001 | 水泥混凝土 | 1.水泥路面破碎后修复 2.混凝土强度等级:C30 3.厚度:约15cm,投标人结合现场情况综合考虑报价，厚度不同结算不调整 4.路面养护、与原有道路切缝处增设拉杆等，缩缝胀缝等根据图纸设计及现场情况综合考虑 5.具体设计详见图纸及规范要求 |  | m2 | 2300
本页小计
分部分项工程项目清单计价表
工程名称：雨污水工程 |  |  |  | 标段： |  |  |  | 第 7 页 共 7 页
序号 | 项目编码 | 项目名称 | 项目特征描述 |  | 计量 单位 | 工程量 | 金额（元）
[7 empty] | 综合单价 |  | 合价 | 其中
材料暂估价
13 | 040501016001 | 砌体方沟 | 1.管道与排水沟交叉处，管道埋设于沟底，排水沟原状恢复 2.断面规格:宽0.5-1m 3.垫层、基础材质及厚度:100mm厚C20混凝土垫层 4.砌筑材料品种、规格、强度等级:24cm混凝土实心砖，C25混凝土压顶 5.勾缝、抹面要求:20厚1:2防水砂浆抹内侧面 6.有盖板部位需旧盖板利旧安装 7.包含模板等 8.投标人根据现场情况，结合图纸设计要求做法及施工情况综合考虑投标报价，结算不再调整 |  | m | 20
14 | 040803004001 | 管道包封 | 1.名称:管道与排水沟交叉处底部管道包封 2.规格:具体详见图纸大样 3.混凝土强度等级:C25含模板 4.具体设计详见图纸及规范要求 |  | m | 28
15 | 041301007001 | 管道清淤 | 1.现状排水沟清淤修缮 2.管径(箱涵断面积):宽0.5-1m 3.根据现场情况综合考虑，垃圾清理及外运综合考虑在投标报价中 |  | m | 730
本页小计
合 计

## 表E.3.1 措施项目清单计价表【雨污水工程】
措施项目清单计价表
工程名称：雨污水工程 |  |  | 标段： |  | 第 1 页 共 1 页
序号 | 项目编码 | 项目名称 |  | 工作内容 |  | 价格（元） | 备注
1 | 041201019001 | 安全生产 |  |  |  |  | 详见明细表E.3.2
2 | 041201017001 | 文明施工 |  |  |  |  | 详见明细表E.3.2
3 | 041201018001 | 环境保护 |  |  |  |  | 详见明细表E.3.2
4 | 041201016001 | 临时设施 |  |  |  |  | 详见明细表E.3.2
5 | 041201020001 | 冬雨季施工增加 |  |  |  |  | 详见明细表E.3.2
6 | 041201021001 | 夜间施工增加 |  |  |  |  | 详见明细表E.3.2
7 | 041201022001 | 特殊地区施工增加 |  |  |  |  | 详见明细表E.3.2
8 | 041201023001 | 二次搬运 |  |  |  |  | 详见明细表E.3.2
9 | 041201024001 | 已完工程及设备保护 |  |  |  |  | 详见明细表E.3.2
10 | 041201025001 | 既有建(构)筑物、设施保护 |  |  |  |  | 详见明细表E.3.2
11 | 041201026001 | 按质论价 |  |  |  |  | 详见明细表E.3.2
12 | 041201027001 | 建筑工人实名制 |  |  |  |  | 详见明细表E.3.2
13 | 041201028001 | 特殊施工降效 |  |  |  |  | 详见明细表E.3.2
14 | 041201029001 | 交通组织维护 |  |  |  |  | 详见明细表E.3.2
15 | 041201030001 | 协管 |  |  |  |  | 详见明细表E.3.2
16 | 041201001001 | 脚手架 |  |  |  |  | 详见明细表E.3.2
17 | 041201012001 | 大型机械设备进出场及安拆 |  |  |  |  | 详见明细表E.3.2
18 | 041201004001 | 施工排水 |  |  |  |  | 详见明细表E.3.2
19 | 041201005001 | 施工降水 |  |  |  |  | 详见明细表E.3.2
本页小计 | [6 empty] | --
合 计 | [6 empty] | --
注：措施项目清单费用构成详见本标准表 E.3.2，大型机械进出场及安拆费用组成见本标准表 E.3.4。

## 表E.4.1 其他项目清单计价表【雨污水工程】
其他项目清单计价表
工程名称：雨污水工程 |  | 标段： |  |  |  | 第 1 页 共 1 页
序号 | 项目名称 |  | 暂估（暂定）金额（元） | 结算（确定）金额（元） | 调整金额± （元） |  | 备注
1 | 暂列金额 | [5 empty] | 详见本标准表 E.4.2
2 | 专业工程暂估价 | [5 empty] | 详见本标准表 E.4.3
3 | 计日工 | [5 empty] | 详见本标准表 E.4.4
4 | 总承包服务费 | [5 empty] | 详见本标准表 E.4.5
5 | 合同中约定的其他项目
合 计 | [6 empty] | —

## 表E.4.2 暂列金额明细表【雨污水工程】
暂列金额明细表
工程名称：雨污水工程 |  |  |  | 标段： |  |  | 第 1 页 共 1 页
序号 | 项目名称 | 计算基础 | 费率（%） |  | 暂定金额 （元） | 确定金额（元） |  | 调整金额± (元) | 备注
1 | 合同价格调整暂列金额
1.1
2 | 未确定工程暂列金额
2.1
3 | 未确定服务暂列金额
3.1
4 | 未确定其他暂列金额
4.1
本页小计 |  | - | -
合 计 |  | - | -
注：1 本表由招标人填写“暂定金额”总额，采用费率计价方式计算暂定金额的，应分别填写“计算基础”“费率”，并计算 填写“暂定金额”；采用总价计价方式计算暂定金额的，可直接填写“暂定金额”； 2 投标人应将上述暂定金额填写并计入投标总价； 3 结算时应按合同约定计算并填写“确定金额”。

## 表E.4.4 计日工表【雨污水工程】
计日工表
工程名称：雨污水工程 |  |  |  | 标段： |  |  |  | 第 1 页 共 1 页
编号 | 计日工名称 | 单位 | 暂定数量 |  | 实际数量 | 综合单价(元) | 合价（元） |  |  | 调整金额± (元)
[7 empty] | 暂定 |  | 实际
[7 empty] | A₁ |  | A₂ | B=A₂-A₁
一 | 人工
1
人工小计
二 | 材料
1
材料小计
三 | 施工机具
1
施工机具小计
总计
注：1 本表计日工名称、暂定数量应由招标人填写。编制最高投标限价时，单价应由招标人按有关计价规定确定；编制投标报 价时，单价应由投标人自主报价，并按暂定数量计算合价计入投标总价中。 2 工程结算时，应按发承包双方确认的实际数量计算合价。发承包双方确认的实际数量详见本标准表E.8.2。

## 表E.4.5 总承包服务费计价表【雨污水工程】
总承包服务费计价表
工程名称：雨污水工程 |  |  |  | 标段： |  |  |  |  | 第 1 页 共 1 页
序号 | 项目名称 | 计算基础 | 费率 （%） |  | 金额 （元） | 确认 计算基础 | 结算金额 （元） | 调整金额± （元） |  | 备注
|  | A₁ | B |  | C₁ | A₂ | C₂ | D=C₂-C₁
1 | 发包人提供材料 | [8 empty] | 详见本标准表G.1.1
2 | 专业分包工程 | [8 empty] | 详见本标准表E.4.3
3 | 直接发包的专业工程 | [8 empty] | 详见本标准表E.4.6
本页小计
合 计 |  | — | — |  |  | — |  |  |  | —
注：1 本表项目名称、服务内容应由招标人填写； 2 编制最高投标限价及投标报价时，采用费率计价方式计算总承包服务费的，应分别填写“计算基础 A₁” “费率B”， 并计算填写“金额C₁”，C₁=A₁×B; 采用总价计价方式计算总承包服务费的，可直接填写“金额C₁”； 3 编制结算时，采用费率计价方式计算总承包服务费的，应填写“确认计算基础A₂”， 并计算填写“结算金额C₂”， C₂=A₂×B；采用总价计价方式计算总承包服务费的，可直接填写“结算金额C₂”。

## 表E.4.6 直接发包的专业工程明细表【雨污水工程】
直接发包的专业工程明细表
工程名称：雨污水工程 |  | 标段： | 第 1 页 共 1 页
序号 | 直接发包的专业工程名称 |  |  | 备注
1 | 直接发包的专业工程
1.1
注：本表应由招标人填写，用于计算直接发包的专业工程总承包服务费。

## 表E.5.1 增值税计价表【雨污水工程】
增值税计价表
工程名称：雨污水工程 |  |  | 标段： |  | 第 1 页 共 1 页
序号 | 项目名称 | 计算基础说明 |  | 计算基础 |  | 税率(%) | 金额(元)
1 | 增值税 | 分部分项工程费+措施项目费+其他项目费-其中：专业工程暂估价-甲供材料费-甲供主材费-甲供设备费 |  |  |  | 9
合 计