## 表E.1.1-2 单项工程汇总表【普尔泰项目配套雨污水1.1
表E.1.1-2 单项工程汇总表
单项工程名称：普尔泰项目配套雨污水管网工程 |  | 标段：普尔泰项目配套雨污水管网工程 |  | 第1页 共1页
序号 | 项目内容 | 金额(元) | 其中:(元)
|  |  | 专业工程暂估价 | 安全生产
1 | 普尔泰项目配套雨污水管网工程 | 1296910.57 |  | 19208.25
合 计 |  | 1296910.57 |  | 19208.25
注：1 专业工程暂估价为已含税价格，在计算增值税计算基础时不应包含专业工程暂估价金额； 2 本表适用于以单项工程、单位工程等为工程量清单编制对象的工程。

## 表E.1.1-3 单位工程汇总表【普尔泰项目配套雨污水2.1
表E.1.1-3 单位工程汇总表
单位工程名称：普尔泰项目配套雨污水管网工程 | 标段：普尔泰项目配套雨污水管网工程 | 第1页 共1页
序号 | 项目内容 | 金额(元)
1 | 分部分项工程 | 1010960.44
1.1 | 土石方工程 | 431076.48
1.2 | 道路恢复 | 99323.90
1.3 | 雨水工程 | 298019.02
1.4 | 污水工程 | 175120.43
1.5 | 拆除工程 | 3420.61
1.6 | 其他工程 | 4000.00
2 | 措施项目 | 78865.77
2.1 | 其中：安全生产 | 19208.25
3 | 其他项目 | 100000.00
3.1 | 其中：暂列金额 | 100000.00
3.2 | 其中：专业工程暂估价
3.3 | 其中：计日工
3.4 | 其中：总承包服务费
3.5 | 其中：合同中约定的其他项目
4 | 增值税 | 107084.36
合 计 |  | 1296910.57
注：1 专业工程暂估价为已含税价格，在计算增值税计算基础时不应包含专业工程暂估价金额； 2 本表适用以单项工程、单位工程等为工程量清单编制对象的工程。

## 表E.2.1 分部分项工程项目清单计价表【普尔泰项目配2.2
表E.2.1 分部分项工程项目清单计价表
工程名称：普尔泰项目配套雨污水管网工程 |  |  |  | 标段：普尔泰项目配套雨污水管网工程 |  |  | 第1页 共10页
序号 | 项目编码 | 项目名称 | 项目特征描述 | 计量 单位 | 工程量 | 金额（元）
[6 empty] | 综合单价 | 合价 | 其中
材料暂估价
|  | 土石方工程 |  |  |  |  | 431076.48
1 | 040101001001 | 挖一般土方 | 清表：土质类别综合考虑,含草皮土及杆径≤10cm以下的乔灌木等清除;工程量经各方验槽后按实计量（按实际挖方量计量）;含清理、归堆、处置、外运等所有内容 | m3 | 40 | 39.63 | 1585.20
2 | 040101002001 | 挖沟槽土方 | 土质综合考虑；深度综合考虑； | m3 | 1680.24 | 23.12 | 38847.15
3 | 040101003001 | 挖基坑土方 | 土质综合考虑；深度综合考虑； | m3 | 340.49 | 22.16 | 7545.26
4 | 040103001001 | 沟槽、基坑回填方 | 素土回填，原有土方利用，满足设计要求 | m3 | 1285.13 | 31.24 | 40147.46
5 | 040103001002 | 沟槽、基坑回填方 | 级配碎石回填处理；满足设计要求； | m3 | 285.26 | 317.99 | 90709.83
6 | 040201007001 | 抛石挤淤 | 块石挤淤；满足设计要求； | m3 | 20 | 158.68 | 3173.60
7 | 040103003001 | 余方弃置 | 余土外运；含弃置堆场、消纳及处置等费用； | m3 | 735.6 | 28.97 | 21310.33
8 | 040103005001 | 废料弃置 | 拆除建筑垃圾等外运；含弃置堆场、消纳及处置等费用； | t | 144.9 | 49.93 | 7234.86
9 | 040302010001 | 钢板桩 | Ⅳ型拉森钢板桩@400打拔；桩长综合考虑；含租赁、摊销、运费等； | t | 207.753 | 1003.25 | 208428.20
本页小计 | [6 empty] | 418981.89
表E.2.1 分部分项工程项目清单计价表
工程名称：普尔泰项目配套雨污水管网工程 |  |  |  | 标段：普尔泰项目配套雨污水管网工程 |  |  | 第2页 共10页
序号 | 项目编码 | 项目名称 | 项目特征描述 | 计量 单位 | 工程量 | 金额（元）
[6 empty] | 综合单价 | 合价 | 其中
材料暂估价
10 | 040302014001 | 钢支撑 | H型钢围檩支撑安拆；含租赁、摊销、运费等； | t | 10.037 | 1205.00 | 12094.59
|  | 道路恢复 |  |  |  |  | 99323.90
11 | 040204001001 | 人行道块料铺设 | 5cm碎石垫层；15cmC20砼；3cmM10水泥砂浆贴6cm苏布洛克砖;含模板、养护等； | m2 | 50 | 171.37 | 8568.50
12 | 040202010001 | 碎石 | 10cm碎石垫层; | m2 | 660 | 23.66 | 15615.60
13 | 040202016001 | 水泥混凝土基层 | 40cm厚C30砼，含模板、养护、伸缩缝等;满足设计要求； | m2 | 60 | 178.81 | 10728.60
14 | 040203005001 | 封层 | 1cm厚下封层； | m2 | 60 | 5.78 | 346.80
15 | 040203006001 | 沥青混凝土 | 6cm中粒式沥青混凝土AC-20C | m2 | 60 | 89.86 | 5391.60
16 | 040203004001 | 粘层 | 黏(粘)层 沥青层 乳化沥青0.3kg/m2 | m2 | 60 | 1.37 | 82.20
17 | 040203006002 | 沥青混凝土 | 4cm细粒式沥青混凝土AC-13C | m2 | 60 | 72.81 | 4368.60
18 | 040203007001 | 水泥混凝土 | 20cm厚C30砼面层；含模板、养护、伸缩缝等;满足设计要求； | m2 | 600 | 88.25 | 52950.00
19 | 040204004001 | 安砌侧(平、缘)石 | 10cmC20砼垫层；800*240*120mmC30预制砼侧石； | m | 20 | 63.60 | 1272.00
|  | 雨水工程 |  |  |  |  | 298019.02
20 | 040305001001 | 垫层 | 管道基础10cm碎石垫层; | m3 | 2 | 271.32 | 542.64
本页小计 | [6 empty] | 111961.13
表E.2.1 分部分项工程项目清单计价表
工程名称：普尔泰项目配套雨污水管网工程 |  |  |  | 标段：普尔泰项目配套雨污水管网工程 |  |  | 第3页 共10页
序号 | 项目编码 | 项目名称 | 项目特征描述 | 计量 单位 | 工程量 | 金额（元）
[6 empty] | 综合单价 | 合价 | 其中
材料暂估价
21 | 040501004001 | 铸铁管 | 雨水口连接管:采用排水用球墨铸铁管DN250(GB/T26081-2022),等级为C30；采用T形滑入式胶圈接口,橡胶圈材质为丁腈橡胶(NBR),并满足GB/T21873-2008的要求；内外涂层详见设计；管道基础采用10cm碎石找平后浇注10cmC20混凝土垫层及C20混凝回土填至管顶20cm；含模板、养护等；其余详见设计图纸;管道长度按消耗量计算规则； | m | 100 | 440.33 | 44033.00
本页小计 | [6 empty] | 44033.00
表E.2.1 分部分项工程项目清单计价表
工程名称：普尔泰项目配套雨污水管网工程 |  |  |  | 标段：普尔泰项目配套雨污水管网工程 |  |  | 第4页 共10页
序号 | 项目编码 | 项目名称 | 项目特征描述 | 计量 单位 | 工程量 | 金额（元）
[6 empty] | 综合单价 | 合价 | 其中
材料暂估价
22 | 040501004002 | 铸铁管 | 雨水口连接管:采用排水用球墨铸铁管DN300(GB/T26081-2022),等级为C30；采用T形滑入式胶圈接口,橡胶圈材质为丁腈橡胶(NBR),并满足GB/T21873-2008的要求；内外涂层详见设计；管道基础采用10cm碎石找平后浇注10cmC20混凝土垫层及C20混凝回土填至管顶20cm；含模板、养护等；其余详见设计图纸;管道长度按消耗量计算规则； | m | 30 | 504.71 | 15141.30
23 | 040501001001 | 混凝土管 | d600承插式Ⅱ钢筋混凝土管道(GB/T11836-2023)，采用橡胶圈接口,参见23S516/23；管道基础采用10cm碎石找平加120°砼基础C20，参见23S516/12；含模板、养护等 | m | 153 | 468.32 | 71652.96
本页小计 | [6 empty] | 86794.26
表E.2.1 分部分项工程项目清单计价表
工程名称：普尔泰项目配套雨污水管网工程 |  |  |  | 标段：普尔泰项目配套雨污水管网工程 |  |  | 第5页 共10页
序号 | 项目编码 | 项目名称 | 项目特征描述 | 计量 单位 | 工程量 | 金额（元）
[6 empty] | 综合单价 | 合价 | 其中
材料暂估价
24 | 040501001002 | 混凝土管 | d600承插式Ⅱ钢筋混凝土管道(GB/T11836-2023)，采用橡胶圈接口,参见23S516/23；管道基础采用180°钢筋砼基础，具体参见苏S01-2021-112；含模板养护等 | m | 10 | 542.50 | 5425.00
25 | 040501009001 | 水平定向钻进管道 | 1.地层类别：综合考虑 2.材质及规格：Φ630PE管，PE100,SDR17,1.0Mpa(牵引施工) 3.连接形式：热熔（含管件） 4.泥浆要求：含泥浆池建造和拆除、场地恢复、泥浆外运等 | m | 56 | 1956.81 | 109581.36
本页小计 | [6 empty] | 115006.36
表E.2.1 分部分项工程项目清单计价表
工程名称：普尔泰项目配套雨污水管网工程 |  |  |  | 标段：普尔泰项目配套雨污水管网工程 |  |  | 第6页 共10页
序号 | 项目编码 | 项目名称 | 项目特征描述 | 计量 单位 | 工程量 | 金额（元）
[6 empty] | 综合单价 | 合价 | 其中
材料暂估价
26 | 040504002001 | 现浇混凝土井 | 矩形混凝土雨水检查井1200*1100，井深3m;所有雨水检查井均做40cm落底;10cm厚C15砼垫层;井墙及底板砼为C30抗渗混凝土抗渗压力采用P6;Φ700D400级球墨铸铁井框盖(采用内置式防沉降井盖并带有自锁装置,井盖与底座间镶嵌橡胶圈,以防止异响）；含塑钢爬梯、防坠落网、模板、砼养护等;其余详见20S515-39; | 座 | 4 | 6085.81 | 24343.24
本页小计 | [6 empty] | 24343.24
表E.2.1 分部分项工程项目清单计价表
工程名称：普尔泰项目配套雨污水管网工程 |  |  |  | 标段：普尔泰项目配套雨污水管网工程 |  |  | 第7页 共10页
序号 | 项目编码 | 项目名称 | 项目特征描述 | 计量 单位 | 工程量 | 金额（元）
[6 empty] | 综合单价 | 合价 | 其中
材料暂估价
27 | 040504002002 | 现浇混凝土井 | 矩形混凝土雨水检查井三通1700*1700，井深3m;所有雨水检查井均做40cm落底;10cm厚C15砼垫层;井墙及底板砼为C30抗渗混凝土抗渗压力采用P6;Φ700D400级球墨铸铁井框盖(采用内置式防沉降井盖并带有自锁装置,井盖与底座间镶嵌橡胶圈,以防止异响）；含塑钢爬梯、防坠落网、模板、砼养护等;;其余详见20S515-59; | 座 | 2 | 8004.20 | 16008.40
28 | 040504006001 | 预制混凝土井筒 | Φ700钢筋混凝土预制井筒(高度m) 调节井筒0.5m;含塑钢爬梯，满足设计要求 | 个 | 6 | 473.63 | 2841.78
29 | 040504010001 | 雨水口 | 预制砼偏沟式单篦雨水口400*700，深度综合考虑；750*450雨水口篦子为球墨铸铁(D400级)、井座为球墨铸铁；其余参见16S518/42，满足设计要求; | 座 | 5 | 1384.78 | 6923.90
30 | 040504002003 | 现浇混凝土井 | 井周加固：含钢筋、砼；具体详见设计； | 座 | 2 | 245.35 | 490.70
本页小计 | [6 empty] | 26264.78
表E.2.1 分部分项工程项目清单计价表
工程名称：普尔泰项目配套雨污水管网工程 |  |  |  | 标段：普尔泰项目配套雨污水管网工程 |  |  | 第8页 共10页
序号 | 项目编码 | 项目名称 | 项目特征描述 | 计量 单位 | 工程量 | 金额（元）
[6 empty] | 综合单价 | 合价 | 其中
材料暂估价
31 | 04B001 | 井盖 | 安装Φ700D400级球墨铸铁井框盖(采用内置式防沉降井盖并带有自锁装置,井盖与底座间镶嵌橡胶圈,以防止异响）； | 套 | 1 | 1034.74 | 1034.74
|  | 污水工程 |  |  |  |  | 175120.43
32 | 040303002001 | 混凝土基础 | 管道C20砼包封；含养护等； | m3 | 20 | 481.03 | 9620.60
33 | 040501004003 | 铸铁管 | 污水用球墨铸铁管DN300(GB/T26081-2022),等级为C30；采用T形滑入式胶圈接口,橡胶圈材质为丁腈橡胶(NBR),并满足GB/T21873-2008的要求；内外涂层详见设计；管道基础采用10cm砂垫层，180°砂基础，参见S01-2021-122；含闭水实验;其余详见设计图纸; | m | 270 | 414.26 | 111850.20
本页小计 | [6 empty] | 122505.54
表E.2.1 分部分项工程项目清单计价表
工程名称：普尔泰项目配套雨污水管网工程 |  |  |  | 标段：普尔泰项目配套雨污水管网工程 |  |  | 第9页 共10页
序号 | 项目编码 | 项目名称 | 项目特征描述 | 计量 单位 | 工程量 | 金额（元）
[6 empty] | 综合单价 | 合价 | 其中
材料暂估价
34 | 040504002004 | 现浇混凝土井 | 矩形混凝土污水检查井1200*1100，井深3m;10cm厚C15砼垫层;井墙及底板砼为C30抗渗混凝土抗渗压力采用P8;Φ700D400级球墨铸铁井框盖(采用内置式防沉降井盖并带有自锁装置,井盖与底座间镶嵌橡胶圈,以防止异响）；含塑钢爬梯、防坠落罩、模板、砼养护等;;其余详见20S515-43; | 座 | 7 | 6559.23 | 45914.61
35 | 040504002005 | 现浇混凝土井 | 矩形混凝土污水检查井1200*1100，井深3m;10cm厚C15砼垫层;井墙及底板砼为C30抗渗混凝土抗渗压力采用P8;Φ700球墨铸铁井座、钢纤维C250井盖；含塑钢爬梯、防坠落罩;其余详见20S515-43; | 座 | 1 | 6051.71 | 6051.71
36 | 040504006002 | 预制混凝土井筒 | Φ700钢筋混凝土预制井筒(高度m) 调节井筒0.5m;含塑钢爬梯，满足设计要求 | 个 | 2 | 473.63 | 947.26
本页小计 | [6 empty] | 52913.58
表E.2.1 分部分项工程项目清单计价表
工程名称：普尔泰项目配套雨污水管网工程 |  |  |  | 标段：普尔泰项目配套雨污水管网工程 |  |  | 第10页 共10页
序号 | 项目编码 | 项目名称 | 项目特征描述 | 计量 单位 | 工程量 | 金额（元）
[6 empty] | 综合单价 | 合价 | 其中
材料暂估价
37 | 040504002006 | 现浇混凝土井 | 井周加固：含钢筋、砼；具体详见设计； | 座 | 3 | 245.35 | 736.05
|  | 拆除工程 |  |  |  |  | 3420.61
38 | 041001001001 | 拆除路面 | 拆除铺装面层基层、混凝土路面、沥青面层、二灰、水稳、碎石、各种障碍物、砖砌体、石砌体、侧平石等;按实际现场测量实体体积计算;拆除方式自行考虑; | m3 | 96.6 | 35.41 | 3420.61
|  | 其他工程 |  |  |  |  | 4000.00
39 | 04B002 | 管道接通封堵 | 管道接通，管道临时封堵、管口封堵、临时堵头、气囊封堵等综合考虑； | 项 | 1 | 4000.00 | 4000.00
本页小计 | [6 empty] | 8156.66
合计 | [6 empty] | 1010960.44

## 表E.3.1 措施项目清单计价表【普尔泰项目配套雨污水2.3
表E.3.1 措施项目清单计价表
工程名称：普尔泰项目配套雨污水管网工程 |  |  | 标段：普尔泰项目配套雨污水管网工程 | 第1页 共1页
序号 | 项目编码 | 项目名称 | 工作内容 | 价格(元) | 备注
1 | 041201019001 | 安全生产 |  | 19208.25
2 | 041201017001 | 文明施工 |  | 9098.64
3 | 041201018001 | 环境保护 |  | 10109.60
4 | 041201016001 | 临时设施 |  | 11120.56
5 | 041201020001 | 冬雨季施工增加 |  | 2021.92
6 | 041201021001 | 夜间施工增加
7 | 041201022001 | 特殊地区施工
8 | 041201023001 | 二次搬运
9 | 041201024001 | 已完工程及设备保护 |  | 101.10
10 | 041201025001 | 既有建（构）筑物、设施保护
11 | 041201026001 | 按质论价
12 | 041201027001 | 建筑工人实名制 |  | 303.29
13 | 041201028001 | 特殊施工降效
14 | 041201029001 | 交通组织维护
15 | 041201030001 | 协管
16 | 041201012001 | 其他大型机械及出场及安拆费 |  | 21757.61
17 | 041201001002 | 脚手架 |  | 3349.89
18 | 041201008002 | 便道【便道，型式自行考虑,含筑拆、维护、恢复原状地貌等所有工作内容;建筑垃圾、碎石便道材料、弃场及运费自行考虑;钢板便道租赁、摊销、运费自行考虑;】 |  | 1794.91
本页小计 |  |  |  | 78865.77 | -
合 计 |  |  |  | 78865.77 | -
注：措施项目清单费用构成详见本标准表E.3.2，大型机械进出场及安拆费用组成见本标准表E.3.4。

## 表E.3.2 措施项目清单构成明细分析表【普尔泰项目配2.4
表E.3.2 措施项目清单构成明细分析表
工程名称：普尔泰项目配套雨污水管网工程 | [5 empty] | 标段：普尔泰项目配套雨污水管网工程 |  |  |  | 第1页 共2页
序号 | 项目 编码 | 措施项目名称 | 计算 基础 | 费率 （%） | 价格 （元） | 价格构成明细（元） |  |  |  |  | 备注
[6 empty] | 人工费 | 材料费 | 施工机具 使用费 | 管理费 | 利润
1 | 041201019001 | 安全生产 | 1010960.44 | 1.9 | 19208.25
2 | 041201017001 | 文明施工 | 1010960.44 | 0.9 | 9098.64
3 | 041201018001 | 环境保护 | 1010960.44 | 1 | 10109.60
4 | 041201016001 | 临时设施 | 1010960.44 | 1.1 | 11120.56
5 | 041201020001 | 冬雨季施工增加 | 1010960.44 | 0.2 | 2021.92
6 | 041201021001 | 夜间施工增加 | 1010960.44
7 | 041201022001 | 特殊地区施工 | 1010960.44
8 | 041201023001 | 二次搬运 | 1010960.44
9 | 041201024001 | 已完工程及设备保护 | 1010960.44 | 0.01 | 101.10
10 | 041201025001 | 既有建（构）筑物、设施保护 | 1010960.44
11 | 041201026001 | 按质论价 | 1010960.44
12 | 041201027001 | 建筑工人实名制 | 1010960.44 | 0.03 | 303.29
13 | 041201028001 | 特殊施工降效 | 1010960.44
14 | 041201029001 | 交通组织维护 | 1010960.44
注:采用费率计价方式的，应分别填写“计算基础”“费率”“价格”列数值；采用总价计价方式的，可只填“价格”列数值。
表E.3.2 措施项目清单构成明细分析表
工程名称：普尔泰项目配套雨污水管网工程 | [5 empty] | 标段：普尔泰项目配套雨污水管网工程 |  |  |  | 第2页 共2页
序号 | 项目 编码 | 措施项目名称 | 计算 基础 | 费率 （%） | 价格 （元） | 价格构成明细（元） |  |  |  |  | 备注
[6 empty] | 人工费 | 材料费 | 施工机具 使用费 | 管理费 | 利润
15 | 041201030001 | 协管 | 1010960.44
16 | 041201012001 | 其他大型机械及出场及安拆费 |  |  | 21757.61 | 2500.00 | 6795.12 | 9009.60 | 2417.02 | 1035.87
17 | 041201001002 | 脚手架 |  |  | 3349.89 | 2470.89 | 93.77 | 33.82 | 526.03 | 225.38
18 | 041201008002 | 便道【便道，型式自行考虑,含筑拆、维护、恢复原状地貌等所有工作内容;建筑垃圾、碎石便道材料、弃场及运费自行考虑;钢板便道租赁、摊销、运费自行考虑;】 |  |  | 1794.91 | 570.09 | 436.19 | 475.08 | 219.49 | 94.06
合计 |  |  |  |  | 78865.77 | 5540.98 | 7325.08 | 9518.50 | 3162.54 | 1355.31 | -
注:采用费率计价方式的，应分别填写“计算基础”“费率”“价格”列数值；采用总价计价方式的，可只填“价格”列数值。

## 表E.4.1 其他项目清单计价表【普尔泰项目配套雨污水2.5
表E.4.1 其他项目清单计价表
工程名称：普尔泰项目配套雨污水管网工程 |  |  | 标段：普尔泰项目配套雨污水管网工程 |  | 第1页 共1页
序号 | 项目名称 | 暂估(暂定) 金额(元) | 结算(确定) 金额(元) | 调整金额± (元) | 备注
1 | 暂列金额 | 100000.00 |  |  | 详见本标准表E.4.2
2 | 专业工程暂估价 |  |  |  | 详见本标准表E.4.3
3 | 计日工 |  |  |  | 详见本标准表E.4.4
4 | 总承包服务费 |  |  |  | 详见本标准表E.4.5
5 | 合同中约定的其他项目
合 计 |  | 100000.00 |  |  | -

## 表E.4.2 暂列金额明细表【普尔泰项目配套雨污水管网2.6
表E.4.2 暂列金额明细表
工程名称：普尔泰项目配套雨污水管网工程 |  |  |  | 标段：普尔泰项目配套雨污水管网工程 |  |  | 第1页 共1页
序号 | 项目名称 | 计算基础 | 费率(%) | 暂定金额(元) | 确定金额(元) | 调整金额±(元) | 备注
1 | 合同价格调整暂列金额
2 | 未确定工程暂列金额 |  |  | 100000.00
2.1 | 暂列金额 |  |  | 100000.00
3 | 未确定服务暂列金额
4 | 未确定其他暂列金额
本页小计 |  | - | - | 100000.00 |  |  | -
合 计 |  | - | - | 100000.00 |  |  | -
注：1 本表由招标人填写“暂定金额”总额，采用费率计价方式计算暂定金额的，应分别填写“计算基础”“费率”，并计算填写“暂定金额”；采用总价计价方式计算暂定金额的，可直接填写“暂定金额”； 2 投标人应将上述暂定金额填写并计入投标总价； 3 结算时应按合同约定计算并填写“确定金额”。

## 表E.4.3 专业工程暂估价明细表【普尔泰项目配套雨污2.7
表E.4.3 专业工程暂估价明细表
工程名称：普尔泰项目配套雨污水管网工程 |  |  |  |  | 标段：普尔泰项目配套雨污水管网工程 |  |  | 第1页 共1页
序号 | 专业工程名称 | 暂估金额(元) |  |  | 确认金额(元) |  |  | 调整金额± (元) | 备注
|  | 不含税价格 | 增值税 | 含税价格 | 不含税价格 | 增值税 | 含税价格
|  | A₁ | B₁ | C₁ | A₂ | B₂ | C₂ | D=C₂-C₁
本页小计 | [8 empty] | -
合 计 | [8 empty] | -
注：本表“暂估金额”由招标人填写，投标人应将“暂估金额”填写并计入投标总价。结算时应按合同约定的价格填写“确认金额”。

## 表E.4.4 计日工表【普尔泰项目配套雨污水管网工程】2.8
表E.4.4 计日工表
工程名称：普尔泰项目配套雨污水管网工程 |  |  |  | 标段：普尔泰项目配套雨污水管网工程 |  | 第1页 共1页
编号 | 计日工名称 | 单位 | 暂定数量 | 实际数量 | 综合单价 （元） | 合价（元） |  | 调整金额± (元)
[6 empty] | 暂定 | 实际
[6 empty] | A₁ | A₂ | B=A₂-A₁
一 | 人工
人工小计
二 | 材料
材料小计
三 | 施工机具
施工机具小计
总计
注：1 本表计日工名称、暂定数量应由招标人填写。编制最高投标限价时，单价应由招标人按有关计价规定确定；编制投标报价时，单价应由投标人自主报价，并按暂定数量计算合价计入投标总价中。 2 工程结算时，应按发承包双方确认的实际数量计量合价。发承包双方确认的实际数量详见本标准表E.8.2。

## 表E.4.5 总承包服务费计价表【普尔泰项目配套雨污水2.9
表E.4.5 总承包服务费计价表
工程名称：普尔泰项目配套雨污水管网工程 |  |  |  | 标段：普尔泰项目配套雨污水管网工程 |  |  | 第1页 共1页
序号 | 项目名称 | 计算基础 | 费率 (%) | 金额 (元) | 确认 计算基础 | 结算金额 (元) | 调整金额± (元) | 备注
|  | A₁ | B | C₁ | A₂ | C₂ | D=C₂-C₁
1 | 发包人提供材料 | [6 empty] | 详见本标准表G.1.1
2 | 专业分包工程 | [6 empty] | 详见本标准表E.4.3
3 | 直接发包的专业工程 | [6 empty] | 详见本标准表E.4.6
本页小计 |  | - | - |  | - |  |  | -
合 计 |  | - | - |  | - |  |  | -
注：1 本表项目名称、服务内容应由招标人填写； 2 编制最高投标限价及投标报价时，采用费率计价方式计算总承包服务费的，应分别填写“计算基础A₁”“费率B”，并计算填写“金额C₁”，C₁=A₁×B；采用总价计价方式计算总承包服务费的，可直接填写“金额C₁”； 3 编制结算时，采用费率计价方式计算总承包服务费的，应填写“确认计算基础A₂”，并计算填写“结算金额C₂”，C₂=A₂×B；采用总价计价方式计算总承包服务费的，可直接填写“结算金额C₂”。

## 表E.4.6 直接发包的专业工程明细表【普尔泰项目配2.10
表E.4.6 直接发包的专业工程明细表
工程名称：普尔泰项目配套雨污水管网工程 | 标段：普尔泰项目配套雨污水管网工程 | 第1页 共1页
序号 | 直接发包的专业工程名称 | 备注
注：本表应由招标人填写，用于计算直接发包的专业工程总承包服务费。

## 表E.5.1 增值税计价表【普尔泰项目配套雨污水管网2.11
表E.5.1 增值税计价表
工程名称：普尔泰项目配套雨污水管网工程 |  |  | 标段：普尔泰项目配套雨污水管网工程 |  | 第1页 共1页
序号 | 项目名称 | 计算基础说明 | 计算基础 | 税率(%) | 金额（元）
1 | 增值税 | 分部分项工程+措施项目+其他项目-专业工程暂估价-除税甲供材料和甲供设备费 | 1189826.21 | 9 | 107084.36
合计 |  |  |  |  | 107084.36

## 表G.1.1 发包人提供材料一览表【普尔泰项目配套雨2.12
表G.1.1 发包人提供材料一览表
工程名称：普尔泰项目配套雨污水管网工程 |  |  |  | 标段：普尔泰项目配套雨污水管网工程 |  | 第1页 共1页
序号 | 材料名称、规格、型号 | 单位 | 数量 | 单价(元) | 合价(元) | 有效损耗率 (%) | 备注
本页小计 | [5 empty] | - | -
合 计 | [5 empty] | - | -

## 表G.2.1-1 承包人提供可调价主要材料表一【普尔2.13
表G.2.1-1 承包人提供可调价主要材料表一 (适用于价格信息调差法)
工程名称：普尔泰项目配套雨污水管网工程 |  |  |  | 标段：普尔泰项目配套雨污水管网工程 |  |  |  | 第1页 共1页
序号 | 名称、规格、型号 | 单位 | 数量 | 基准价 C。 (元) | 投标报价(元) | 风险幅度系数 r(%) | 价格信息 Cᵢ (元) | 价差 △C(元) | 价差调整金额 △P(元)
本页小计
合 计
注：1 本表仅适用于物价变化引起合同价格调整事件使用。其中，招标人填写序号、名称、规格、型号、单位、基准价、风险幅度；投标人根据投标报价填写投标报价； 2 “数量”依据发承包双方在合同中明确的数量计算方式计算确定。

## 表G.2.1-2 承包人提供可调价主要材料表二【普尔2.14
表G.2.1-2 承包人提供可调价主要材料表二 (适用于价格指数调差法)
工程名称：普尔泰项目配套雨污水管网工程 |  |  | 标段：普尔泰项目配套雨污水管网工程 |  |  | 第1页 共1页
序号 | 名称、规格、型号 | 变值权重B | 基本价格指数 F₀ | 现行价格指数Fₜ | 风险幅度系数 (%) | 价差调整金额 △P(元)
| 定值权重A | 1 | - | - | - | -
合计 |  | 1 | - | - | -
注：1 “名称、规格、型号”“基本价格指数”栏由招标人填写，人工也采用价格指数调差法调整的，由招标人在“名称”栏填写； 2 本表仅适用于物价变化引起合同价格调整事件使用； 3 分项计算可调价主要材料价差的，应在“价差调整金额”列分别填写金额，并计算合计金额；整体计算可调价主要材料价差的，可仅在“价差调整金额”列“合计”行填写。

## 材料汇总表【普尔泰项目配套雨污水管网工程】2.1
材料汇总表
工程名称：普尔泰项目配套雨污水管网工程 |  | 普尔泰项目配套雨污水管网工程 |  | 第1页 共5页
材料编号 | 材料名称 | 单位 | 材料用量 | 单价 | 合价 | 暂估 /甲供
01010112 | 钢筋 Φ10以外 | kg | 3.9312 | 3.40 | 13.37
01010286 | 螺纹钢 Φ18 HRB400 | kg | 5805.351950 | 3.19 | 18501.66
01090150 | 圆钢 Φ10 HPB300 | kg | 79.76400 | 3.33 | 265.61
01150211 | 六角空心钢 | kg | 0.192 | 3.90 | 0.75
02050111 | 橡胶圈 DN300 | 个 | 50.224 | 7.86 | 394.76
02050111~1 | 橡胶圈 DN250 | 个 | 17.20 | 5.35 | 92.02
02050116 | 橡胶圈 DN600 | 个 | 3.271280 | 24.45 | 79.98
02090101 | 塑料薄膜 | m2 | 1917.722148 | 2.46 | 4717.60
02270131 | 破布 | kg | 1.2 | 0.50 | 0.60
02330105 | 草袋 | 只 | 10 | 0.93 | 9.30
03410205 | 电焊条 J422 | kg | 0.44748 | 7.90 | 3.54
03412514 | 低碳钢焊条 (综合) | kg | 15.745247 | 7.90 | 124.39
03515100 | 圆钉 | kg | 41.585086 | 4.38 | 182.14
03570213 | 镀锌铁丝 4# | kg | 5 | 4.53 | 22.65
03570216 | 镀锌铁丝 8# | kg | 1.836 | 5.00 | 9.18
03570218 | 镀锌铁丝 10# | kg | 0.447268 | 5.20 | 2.33
03570237 | 镀锌铁丝 22# | kg | 39.375894 | 5.30 | 208.69
03590700 | 铁件 | kg | 39.612 | 4.78 | 189.35
03633315 | 合金钢钻头 一字型 | 根 | 0.12 | 8.60 | 1.03
03652306 | 导向钻刀片 | 片 | 0.6765 | 75.17 | 50.85
03652402 | 金刚石锯片 | 片 | 1.174 | 19.59 | 23.00
04030107 | 中砂 | t | 166.761140 | 123.00 | 20511.62
04034100 | 石屑 | t | 0.70992 | 56.48 | 40.10
04050200 | 碎石 | t | 950.130917 | 83.67 | 79494.60
04050217 | 碎石 40mm | t | 46.959375 | 88.25 | 4143.98
04050301 | 石碴 | t | 2.11350 | 56.00 | 118.36
【新点清单造价软件江苏版 V11.3.2】
材料汇总表
工程名称：普尔泰项目配套雨污水管网工程 |  | 普尔泰项目配套雨污水管网工程 |  | 第2页 共5页
材料编号 | 材料名称 | 单位 | 材料用量 | 单价 | 合价 | 暂估 /甲供
04090120 | 石灰膏 | m3 | 0.059328 | 267.70 | 15.88
04090311 | 膨润土 | kg | 3617.6 | 0.48 | 1736.45
04110301 | 片石 | t | 34.10 | 79.32 | 2704.81
04135500 | 标准砖 240×115×53 | 百块 | 4.125040 | 81.00 | 334.13
04270807 | 混凝土垫块 | m3 | 0.027729 | 323.97 | 8.98
04291426~1 | Φ700钢筋混凝土预制井筒(高度m) 调节井筒0.5m | 个 | 8.08 | 416.00 | 3361.28
04291426~2 | 装配式混凝土预制井筒Φ700，高度0.18m | 个 | 8.08 | 150.00 | 1212.00
04291428~1 | 装配式混凝土预制井筒Φ700，高度0.98m | 个 | 4.04 | 1100.00 | 4444.00
04291428~2 | 装配式混凝土预制井筒Φ700，高度0.96m | 个 | 2.02 | 1050.00 | 2121.00
05030702 | 木板 厚度20mm | m3 | 0.1989 | 1779.80 | 354.00
05032222 | 松杂板枋材 | m3 | 0.00108 | 1779.80 | 1.92
05033701 | 板枋材 | m3 | 0.145060 | 1779.80 | 258.18
11030763 | 煤焦沥青漆 L01-17 | kg | 9.5325 | 15.86 | 151.19
11550107 | 石油沥青 60～100# | t | 0.0297 | 5946.00 | 176.60
11550503 | 乳化沥青 | t | 0.07860 | 4154.00 | 326.50
12010301 | 柴油 | t | 0.0060 | 8930.00 | 53.58
12050303 | 润滑油 | kg | 5.626480 | 5.94 | 33.42
12300321 | 碳酸氢钠 | kg | 36.3589 | 1.25 | 45.45
12333513 | 脱模剂 | kg | 50.972741 | 2.64 | 134.57
12370305 | 氧气 | m3 | 8.624 | 3.97 | 34.24
12370335 | 乙炔气 | kg | 3.3320 | 14.24 | 47.45
【新点清单造价软件江苏版 V11.3.2】
材料汇总表
工程名称：普尔泰项目配套雨污水管网工程 |  | 普尔泰项目配套雨污水管网工程 |  | 第3页 共5页
材料编号 | 材料名称 | 单位 | 材料用量 | 单价 | 合价 | 暂估 /甲供
14010320 | 焊接钢管 DN40 | m | 0.081 | 20.22 | 1.64
14010505~1 | Φ630PE管，PE100,SDR17,1.0Mpa | m | 56.56 | 960.00 | 54297.60
14092505~1 | 球墨铸铁管DN250 | m | 100 | 270.00 | 27000.00
14092505~2 | 球墨铸铁管DN300 | m | 292.0 | 318.95 | 93133.69
14370101 | 橡胶管 (综合) | m | 4.05 | 2.90 | 11.75
14450501~1 | d600承插式Ⅱ钢筋混凝土管 | m | 160.388000 | 293.08 | 47005.87
15173503~1 | PE630管管件 | 个 | 4.04 | 800.00 | 3232.00
19450306 | 高压风管 Φ25-6P-20m | m | 0.024 | 36.56 | 0.88
31130536 | 工、料具摊销费 | 元 | 60.33 | 60.33 | 3639.71
31150101 | 水 | m3 | 282.354073 | 3.42 | 965.65
31150101~1 | 水 | m3 | 1.1592 | 3.42 | 3.96
31150301 | 电 | kW·h | 144.667786 | 0.77 | 111.39
32010151 | 木模板 | m3 | 1.011519 | 1699.81 | 1719.39
32010501 | 复合木模板 | m2 | 67.546962 | 32.00 | 2161.50
32011102 | 钢模板 | kg | 24.954 | 4.74 | 118.28
32020119 | 零星卡具 | kg | 32.821870 | 4.25 | 139.49
32030303 | 脚手钢管 | kg | 8.361 | 4.10 | 34.28
32030513 | 脚手架扣件 | 个 | 1.743 | 6.00 | 10.46
32030711 | 木脚手板 | m3 | 0.028 | 1700.48 | 47.61
32090508 | 钢支撑 | kg | 99.321787 | 3.90 | 387.35
32390301 | 钻杆 | 根 | 0.4125 | 805.13 | 332.12
32390301~1 | 钻杆 | 根 | 0.0616 | 805.13 | 49.60
32390505 | 回扩器 DN350 | 只 | 0.5115 | 3800.00 | 1943.70
32390506 | 回扩器 DN450 | 只 | 0.4015 | 4800.00 | 1927.20
32390507 | 回扩器 DN600 | 只 | 0.3465 | 6500.00 | 2252.25
【新点清单造价软件江苏版 V11.3.2】
材料汇总表
工程名称：普尔泰项目配套雨污水管网工程 |  | 普尔泰项目配套雨污水管网工程 |  | 第4页 共5页
材料编号 | 材料名称 | 单位 | 材料用量 | 单价 | 合价 | 暂估 /甲供
32390508 | 回扩器 DN700 | 只 | 0.4015 | 7000.00 | 2810.50
33010317~1 | Φ700D400级球墨铸铁井框盖 Φ700重型 | 套 | 14.14 | 900.00 | 12726.00
33010317~2 | Φ700球墨铸铁井座、钢纤维C250井盖 | 套 | 1.01 | 400.00 | 404.00
33012301~1 | 750*450雨水口篦子为球墨铸铁(D400级)、井座为球墨铸铁 | 套 | 5.05 | 460.00 | 2323.00
33050801-1~1 | 苏布洛克砖 200×100×60 | m2 | 51.0 | 65.00 | 3315.00
33110501~1 | 800*240*120mmC30砼侧石 | m | 20.2 | 35.65 | 720.13
34020901 | 木枕 | m3 | 0.08 | 1543.20 | 123.46
80010341 | 预拌砂浆(砌筑) DMM7.5 | m3 | 0.6652 | 526.00 | 349.90
80010342 | 预拌砂浆(砌筑) DMM10 | m3 | 0.242 | 539.00 | 130.44
80010556 | 预拌砂浆(抹灰) DPM20 | m3 | 0.017061 | 578.00 | 9.86
80010741 | 预拌砂浆(地面) DSM15 | m3 | 0.010 | 532.00 | 5.32
80010831 | 预拌砂浆(干拌) | m3 | 0.086162 | 510.00 | 43.94
80110334 | 化学泥浆 | kg | 49.7272 | 21.61 | 1074.60
80212114 | C15预拌混凝土(非泵送型) | m3 | 8.77488 | 290.00 | 2544.72
80212115 | C20预拌混凝土(非泵送型) | m3 | 96.898452 | 298.00 | 28875.74
80212117 | C30预拌混凝土(非泵送型) | m3 | 151.5222 | 313.00 | 47426.45
80212154 | C25预拌混凝土 | m3 | 2.115546 | 305.00 | 645.24
80212316 | C30预拌防水混凝土P6 | m3 | 17.336893 | 319.00 | 5530.47
80212316~1 | C30预拌防水混凝土P8 | m3 | 27.521308 | 324.00 | 8916.90
【新点清单造价软件江苏版 V11.3.2】
材料汇总表
工程名称：普尔泰项目配套雨污水管网工程 |  | 普尔泰项目配套雨污水管网工程 |  | 第5页 共5页
材料编号 | 材料名称 | 单位 | 材料用量 | 单价 | 合价 | 暂估 /甲供
80250300~1 | 细粒式沥青混凝土AC-13C | t | 5.5752 | 698.00 | 3891.49
80250500~1 | 中粒式沥青混凝土AC-20C | t | 8.6178 | 574.00 | 4946.62
CL-D00001 | 塑钢爬梯 | 个 | 94.8 | 16.00 | 1516.80
CL-D00002 | 防坠落网 | 套 | 6 | 120.00 | 720.00
CL-D00011 | 防坠落罩 | 套 | 8 | 140.00 | 1120.00
CL-D00020 | 钢板租金 | t/d | 62.3133 | 7.00 | 436.19
CL-D00023~1 | 钢板桩租金含运输 | t/d | 3266.850 | 7.00 | 22867.95
CL-D00034 | 管道接通封堵 | 项 | 1 | 4000.00 | 4000.00
CL-D00035 | H型钢围檩支撑安拆 | t | 10.037 | 1100.00 | 11040.70
CL-D00037 | 水平定向钻机 400kN进退场及安拆等 | 项 | 1 | 3000.00 | 3000.00
合计 |  |  |  |  | 558799.88
【新点清单造价软件江苏版 V11.3.2】