## 表B.1.1 招标工程量清单封面【海州街道幸福南路311.1
表B.1.1 招标工程量清单封面
海州街道幸福南路31号房屋解危修缮 |  | 工程
招标工程量清单
招 标 人： |  | （盖章）
2026年06月22日

## 表C.1.1 招标工程量清单扉页【海州街道幸福南路311.2
表C.1.1 招标工程量清单扉页
工程名称： | 海州街道幸福南路31号房屋解危修缮
招 标 工 程 量 清 单
编 制 人： |  | (造价专业人员签字及盖章)
审 核 人： |  | (签字及盖章)
编 制 单 位： |  | (盖章)
法定代表人 或其授权人： |  | (签字或盖章)
招 标 人： |  | (盖章)
法定代表人 或其授权人： |  | (签字或盖章)

## 表E.1.1-3 单位工程汇总表【修缮】2.1
表E.1.1-3 单位工程汇总表
单位工程名称：修缮 | 标段： | 第1页 共1页
序号 | 项目内容 | 金额(元)
1 | 分部分项工程
1.1 | 木结构屋面翻新
1.2 | 彩钢瓦屋面换新
1.3 | 平屋面翻新
1.4 | 消防通道坡屋面翻新
1.5 | 屋面避雷网敷设
1.6 | 外墙涂料修复
1.7 | 真石漆墙面修复
1.8 | 室内墙面修复
1.9 | 二楼走廊木栏杆更换金属仿古栏杆
1.10 | 加固拆除
1.11 | 加固
2 | 措施项目
2.1 | 其中：安全生产
3 | 其他项目
3.1 | 其中：暂列金额 | 50000.00
3.2 | 其中：专业工程暂估价 | 20000.00
3.3 | 其中：计日工
3.4 | 其中：总承包服务费
3.5 | 其中：合同中约定的其他项目
4 | 增值税
合 计 |  | 70000.00
注：1 专业工程暂估价为已含税价格，在计算增值税计算基础时不应包含专业工程暂估价金额； 2 本表适用以单项工程、单位工程等为工程量清单编制对象的工程。

## 表E.2.1 分部分项工程项目清单计价表【修缮】2.2
表E.2.1 分部分项工程项目清单计价表
工程名称：修缮 |  |  |  | 标段： |  |  | 第1页 共22页
序号 | 项目编码 | 项目名称 | 项目特征描述 | 计量 单位 | 工程量 | 金额（元）
[6 empty] | 综合单价 | 合价 | 其中
材料暂估价
木结构屋面翻新
1 | 01B001 | 屋面拆除 | 1.现有屋面保护性拆除，拆除至裸露主梁位置 2.筒瓦面拆除（含结合层）、苫背、屋面防水卷材拆除、木望板拆除、木檩条、椽子、下檐插、檐口通长梁等拆除以及屋面附着物（含避雷网） 3.拆除产生的建筑垃圾，施工单位外运，自行消纳，该部分费用综合考虑到单价中 4.拆除屋面过程中，需要做好房间内面层及设备保护，由此产生的费用不单列，均包含在综合单价中 | m2 | 886.77
本页小计
表E.2.1 分部分项工程项目清单计价表
工程名称：修缮 |  |  |  | 标段： |  |  | 第2页 共22页
序号 | 项目编码 | 项目名称 | 项目特征描述 | 计量 单位 | 工程量 | 金额（元）
[6 empty] | 综合单价 | 合价 | 其中
材料暂估价
2 | 020601002001 | 筒瓦屋面 | 1. 仿古瓦屋面，刷黑水二度、桐油一度（筒瓦、板瓦、花脊瓦、花边、滴水、勾头、当沟等） 2. 1:1:4水泥白灰砂浆加水泥重的3%麻刀卧浆，最薄处20mm 3. 30mm厚M15 1:3水泥砂浆，满铺钢丝网，用螺钉固定（防下滑） 4. 36*8压毡条，中距500mm 5. 1.5mm厚聚合物水泥砂浆防水涂料+1.5mm厚自粘聚合物改性沥青防水卷材，（已单列） 6. 20mm厚M15 1:3水泥砂浆找平层 7.承托网（热镀锌钢丝网，丝径1.0mm,孔径25*25mm),抗裂砂浆抹面4+4mm（已单列） 8.木条间填50厚岩棉保温板（已单列） 9.屋面修缮后，不得改变原造型、檐椽、飞椽、翘角椽以及屋面各种造型， | m2 | 886.77
本页小计
表E.2.1 分部分项工程项目清单计价表
工程名称：修缮 |  |  |  | 标段： |  |  | 第3页 共22页
序号 | 项目编码 | 项目名称 | 项目特征描述 | 计量 单位 | 工程量 | 金额（元）
[6 empty] | 综合单价 | 合价 | 其中
材料暂估价
按原建筑比例恢复 10.未尽事宜详见施工图设计、施工说明、节点大样，有关图集、规范、相关标准等
3 | 011001001001 | 保温隔热屋面 | 1. 承托网（热镀锌钢丝网，丝径1.0mm,孔径25*25mm),抗裂砂浆抹面4+4mm 2. 50mm厚岩棉保温板 3. 未尽事宜详见施工图设计、施工说明、节点大样，有关图集、规范、相关标准等 | m2 | 886.77
4 | 020508023001 | 木基层 | 1.木望板：20mm厚，刷防火、防腐、桐油操油三道，面层黑色漆，望板间做勾缝处理（防腐、防火、桐油已单列） 2.未尽事宜详见施工图设计、施工说明、节点大样，有关图集、规范、相关标准等 | m2 | 886.77
本页小计
表E.2.1 分部分项工程项目清单计价表
工程名称：修缮 |  |  |  | 标段： |  |  | 第4页 共22页
序号 | 项目编码 | 项目名称 | 项目特征描述 | 计量 单位 | 工程量 | 金额（元）
[6 empty] | 综合单价 | 合价 | 其中
材料暂估价
5 | 010902001001 | 屋面卷材防水 | 1. 1.5mm厚聚合物水泥砂浆防水涂料+1.5mm厚自粘聚合物改性沥青防水卷 2.未尽事宜详见施工图设计、施工说明、节点大样，有关图集、规范、相关标准等 | m2 | 886.77
6 | 020503002001 | 方木檩条、椽子（杉木） | 1、构件名称类别：杉木檩条，抛光面，120*240mm 2、椽子：杉木椽子90*90mm@200mm，重新替换 3、防护材料种类、涂刷遍数：刷防火涂料二遍、防腐二遍、桐油操油三道，面层黑色漆（防腐、防火、桐油已单列） 4、未尽事宜详见施工图设计、施工说明、节点大样，有关图集、规范、相关标准等 | m3 | 41.58
本页小计
表E.2.1 分部分项工程项目清单计价表
工程名称：修缮 |  |  |  | 标段： |  |  | 第5页 共22页
序号 | 项目编码 | 项目名称 | 项目特征描述 | 计量 单位 | 工程量 | 金额（元）
[6 empty] | 综合单价 | 合价 | 其中
材料暂估价
7 | 020502002001 | 矩形梁（杉木） | 1、构件名称、类别：木墙梁90*185mm；木框架梁150*200mm；下檐檐插 200*200mm；檐口通长梁250*300mm 2、木材品种：杉木枋板材，抛光面 3、防护材料种类、涂刷遍数：刷防火涂料二遍、防腐二遍、桐油操油三道，面层黑色漆（防腐、防火、桐油已单列） 4、未尽事宜详见施工图设计、施工说明、节点大样，有关图集、规范、相关标准等 | m3 | 23.82
8 | 011404007001 | 木基层防火、防腐防虫、桐油处理 | 1.木望板：刷防火涂料二遍、防腐二遍、桐油操油三道，面层黑色漆 2.椽子、檩条：刷防火涂料二遍、防腐二遍、桐油操油三道，面层黑色漆 3未尽事宜详见施工图设计、施工说明、节点大样，有关图集、规范、相关标准等 | m2 | 3644.63
本页小计
表E.2.1 分部分项工程项目清单计价表
工程名称：修缮 |  |  |  | 标段： |  |  | 第6页 共22页
序号 | 项目编码 | 项目名称 | 项目特征描述 | 计量 单位 | 工程量 | 金额（元）
[6 empty] | 综合单价 | 合价 | 其中
材料暂估价
9 | 011404007002 | 梁架面防火、防腐防虫、桐油处理 | 1.梁架：面层清理及打磨至漏出木基层,刷防火涂料二遍、防腐二遍、桐油操油三道，面层黑色漆, 2未尽事宜详见施工图设计、施工说明、节点大样，有关图集、规范、相关标准等 | m2 | 499.68
10 | 020904001001 | 上架构件油漆 | 1.檐柱径：立面、椽油漆出新（包含驼梁、山界梁、童柱、桁条、垫枋、椽头、连檐、瓦口等） 2.基层处理方法：碱水洗褪、铲底 3.油漆品种、刷漆遍数：广漆明光2遍，颜色同西侧墙面 4.未尽事宜详见施工图设计、施工说明、节点大样，有关图集、规范、相关标准等 | m2 | 330
本页小计
表E.2.1 分部分项工程项目清单计价表
工程名称：修缮 |  |  |  | 标段： |  |  | 第7页 共22页
序号 | 项目编码 | 项目名称 | 项目特征描述 | 计量 单位 | 工程量 | 金额（元）
[6 empty] | 综合单价 | 合价 | 其中
材料暂估价
11 | 020904002001 | 上架构件彩画贴金 | 1.檐柱径：立面、椽油漆出新（包含驼梁、山界梁、童柱、桁条、垫枋、椽头、连檐、瓦口等）、饰面彩绘及描金处理 2.基层处理方法：碱水洗褪、铲底 3.油漆品种、刷漆遍数：广漆明光2遍，手绘饰面，样式同钟楼北面彩绘 4.部位北侧靠街区部分 5.未尽事宜详见施工图设计、施工说明、节点大样，有关图集、规范、相关标准等 | m2 | 210
彩钢瓦屋面换新
12 | 010901002001 | 仿古风格树脂屋面板 | 1.仿古风格树脂屋面板，屋面板板厚2.5mm金属板屋面 2.镀锌角支架，及四周固定架（屋面起脊） 3.未尽事宜详见施工图设计、施工说明、节点大样，有关图集、规范、相关标准等 | m2 | 190.26
本页小计
表E.2.1 分部分项工程项目清单计价表
工程名称：修缮 |  |  |  | 标段： |  |  | 第8页 共22页
序号 | 项目编码 | 项目名称 | 项目特征描述 | 计量 单位 | 工程量 | 金额（元）
[6 empty] | 综合单价 | 合价 | 其中
材料暂估价
13 | 010901002002 | 彩钢瓦屋面 | 1.彩钢瓦屋面，板厚0.5mm 2.四周与墙面固定，不漏水 3.未尽事宜详见施工图设计、施工说明、节点大样，有关图集、规范、相关标准等 4.部位二层屋面2-8/J-F轴 | m2 | 21
14 | 010604001001 | 钢梁 | 1.钢材品种、规格:Q235B HN350*150*6*8 mm,HN300*150*6*8 mm 2.安装高度:5m 3.含预埋件、加劲板等配件、螺栓、高强螺栓等 4.钢结构表面除锈、调和漆二遍、防锈漆二遍 5.具体做法详见结构图 6.包含制作、安装、脚手架、运输费用 7.部位二层屋面2-8/J-F轴 | t | 1.585
平屋面翻新
本页小计
表E.2.1 分部分项工程项目清单计价表
工程名称：修缮 |  |  |  | 标段： |  |  | 第9页 共22页
序号 | 项目编码 | 项目名称 | 项目特征描述 | 计量 单位 | 工程量 | 金额（元）
[6 empty] | 综合单价 | 合价 | 其中
材料暂估价
15 | 01B002 | 砖砌体拆除 | 1.加气块女儿墙拆除厚200mm,高1200mm、含顶面防雷拆除 2.产生的建筑垃圾，施工单位外运，自行消纳，该部分费用综合考虑到单价中 | m3 | 9.74
16 | 01B003 | 屋面拆除 | 1.现有屋面保护性拆除，夹芯板屋面 2.拆除产生的建筑垃圾，施工单位外运，自行消纳，该部分费用综合考虑到单价中 3.拆除屋面过程中，需要做好房间内面层及设备保护，由此产生的费用不单列，均包含在综合单价中 | m2 | 280
本页小计
表E.2.1 分部分项工程项目清单计价表
工程名称：修缮 |  |  |  | 标段： |  |  | 第10页 共22页
序号 | 项目编码 | 项目名称 | 项目特征描述 | 计量 单位 | 工程量 | 金额（元）
[6 empty] | 综合单价 | 合价 | 其中
材料暂估价
17 | 010902004001 | 上人屋面 | 1. 40mm厚C20细石混凝士，内配冷拔14双向@150钢筋，分设分隔缝缝宽20mm，内填DSM15砂浆（1:3水泥砂浆），纵横间距;《10m 2. 20mm厚M15 1:2.5水泥砂浆隔离层 3. 2道3.0厚弹性体（SBS）改性沥青防水卷材（PY)聚酯胎，,包含按规范上翻高度 （已单列） 4. 20mm厚DS M15砂浆（1:3水泥砂浆）找平层 5. 50mm厚岩棉保温板 （已单列） 6. 最薄处30mm厚LC5.0轻骨料混凝土，找坡2% 7. 1.5mm厚聚氨酯防水涂料,包含按规范上翻高度（已单列） 8. 原屋面板面层清理 9. 原屋面板 10. 未尽事宜详见施工图设计、施工说明、节点大样，有关图集、规范、相关标准等 | m2 | 280
本页小计
表E.2.1 分部分项工程项目清单计价表
工程名称：修缮 |  |  |  | 标段： |  |  | 第11页 共22页
序号 | 项目编码 | 项目名称 | 项目特征描述 | 计量 单位 | 工程量 | 金额（元）
[6 empty] | 综合单价 | 合价 | 其中
材料暂估价
18 | 010902001002 | 屋面卷材防水 | 1. 2道3.0厚弹性体（SBS）改性沥青防水卷材（PY)聚酯胎，,包含按规范上翻高度 （已单列） 2. 1.5mm厚聚氨酯防水涂料,包含按规范上翻高度（已单列） 3.未尽事宜详见施工图设计、施工说明、节点大样，有关图集、规范、相关标准等 | m2 | 280
19 | 011001001002 | 屋面保温 | 1.50mm厚岩棉保温板 2.未尽事宜详见施工图设计、施工说明、节点大样，有关图集、规范、相关标准等 | m2 | 280
20 | 010402001001 | 砌块墙 | 1.砌块品种、规格、强度等级：砌块墙体 2.墙体类型：女儿墙 3.砂浆强度等级：混合M7.5 4.墙厚200mm,高600mm 5.部位：女儿墙 | m3 | 7
21 | 011201001001 | 墙、柱面一般抹灰 | 1.墙面抹灰20mm1:2.5水泥砂浆 2.部位：女儿墙 | m2 | 70
本页小计
表E.2.1 分部分项工程项目清单计价表
工程名称：修缮 |  |  |  | 标段： |  |  | 第12页 共22页
序号 | 项目编码 | 项目名称 | 项目特征描述 | 计量 单位 | 工程量 | 金额（元）
[6 empty] | 综合单价 | 合价 | 其中
材料暂估价
22 | 011404001001 | 墙面喷刷涂料 | 1.外墙涂料，二遍腻子、二遍涂料 2.部位：女儿墙 | m2 | 70
23 | 011503001001 | 不锈钢栏杆 | 1.不锈钢栏杆，高度900mm 2.不锈钢扶手直径60*3mm，立柱直径60*3.5mm立柱，间距1200mm,立管直径20mm，间距小于90mm 3.底部横撑40*8mm 4.立杆间距小于90mm,具体做法详见06J403-1-89 | m | 60
消防通道坡屋面翻新
24 | 01B004 | 屋面拆除 | 1.现有屋面保护性拆除，拆除至裸露梁架位置 2.筒瓦面拆除（含结合层）、苫背、屋面防水卷材拆除、木望板拆除、椽子拆除 3.拆除产生的建筑垃圾，施工单位外运，自行消纳 4.拆除屋面过程中，需要做好房间内面层及设备保护，由此产生的费用不单列，均包含在综合单价中 | m2 | 67.2
本页小计
表E.2.1 分部分项工程项目清单计价表
工程名称：修缮 |  |  |  | 标段： |  |  | 第13页 共22页
序号 | 项目编码 | 项目名称 | 项目特征描述 | 计量 单位 | 工程量 | 金额（元）
[6 empty] | 综合单价 | 合价 | 其中
材料暂估价
25 | 020601002002 | 筒瓦屋面 | 1.仿古瓦屋面，刷黑水二度、桐油一度（筒瓦、板瓦、花脊瓦、花边、滴水、勾头、当沟等） 2.1:1:4水泥白灰砂浆加水泥重的3%麻刀卧浆，最薄处20mm 3.钢挂瓦条L30x4.中距按瓦材规格 4.钢顺水条-25x5,中距600 5.40mm厚C20细石混凝士，内配冷拔14双向@150钢筋，与屋面板直径10钢筋头邦牢 6.1.5mm厚聚氨酯防水涂料,包含按规范上翻高度（已单列） 7.20mm厚M15 1:3水泥砂浆找平层 8.木望板更换（已单列） | m2 | 67.2
26 | 010902002001 | 屋面涂膜防水 | 1. 1.5mm厚聚氨酯防水涂料,包含按规范上翻高度 2.未尽事宜详见施工图设计、施工说明、节点大样，有关图集、规范、相关标准等 | m2 | 67.2
本页小计
表E.2.1 分部分项工程项目清单计价表
工程名称：修缮 |  |  |  | 标段： |  |  | 第14页 共22页
序号 | 项目编码 | 项目名称 | 项目特征描述 | 计量 单位 | 工程量 | 金额（元）
[6 empty] | 综合单价 | 合价 | 其中
材料暂估价
27 | 020508023002 | 木基层 | 1.木望板：20mm厚，刷防火、防腐、桐油操油三道，面层黑色漆，望板间做勾缝处理（防腐、防火、桐油已单列） 2.未尽事宜详见施工图设计、施工说明、节点大样，有关图集、规范、相关标准等 | m2 | 67.2
28 | 020503002002 | 方木檩条、椽子（杉木） | 1、构件名称类别：杉木檩条，抛光面，120*240mm 2、椽子：杉木椽子90*90mm@200mm，重新替换 3、防护材料种类、涂刷遍数：刷防火涂料二遍、防腐二遍、桐油操油三道，面层黑色漆（防腐、防火、桐油已单列） 4、未尽事宜详见施工图设计、施工说明、节点大样，有关图集、规范、相关标准等 | m3 | 4.01
本页小计
表E.2.1 分部分项工程项目清单计价表
工程名称：修缮 |  |  |  | 标段： |  |  | 第15页 共22页
序号 | 项目编码 | 项目名称 | 项目特征描述 | 计量 单位 | 工程量 | 金额（元）
[6 empty] | 综合单价 | 合价 | 其中
材料暂估价
29 | 011404007003 | 木基层防火、防腐防虫、桐油处理 | 1.木望板：刷防火涂料二遍、防腐二遍、桐油操油三道，面层黑色漆 2.椽子、檩条：刷防火涂料二遍、防腐二遍、桐油操油三道，面层黑色漆 3未尽事宜详见施工图设计、施工说明、节点大样，有关图集、规范、相关标准等 | m2 | 262.2
屋面避雷网敷设
30 | 030410005001 | 避雷网 | 1.直径12mm避雷网制作、安装 | m | 1680.6
外墙涂料修复
31 | 01B005 | 抹灰层铲除 | 1.铲除部位名称：外墙面 2.外墙面饰面铲除、漏至墙面基层 3.产生的建筑垃圾，施工单位外运，自行消纳 | m2 | 300
32 | 011404001002 | 墙面喷刷涂料 | 1.按原立面颜色涂刷外墙涂料 2.外墙腻子二遍，涂料三遍 | m2 | 300
本页小计
表E.2.1 分部分项工程项目清单计价表
工程名称：修缮 |  |  |  | 标段： |  |  | 第16页 共22页
序号 | 项目编码 | 项目名称 | 项目特征描述 | 计量 单位 | 工程量 | 金额（元）
[6 empty] | 综合单价 | 合价 | 其中
材料暂估价
33 | 011201001002 | 墙、柱面一般抹灰 | 1.6厚DP M20砂浆(1:2.5水泥砂浆)压实抹平 2.1.5厚聚氨酯防水涂料 3.5厚聚合物水泥防水砂浆(干粉型） 4.9厚DPM15砂浆(1:3水泥砂浆)找平 5.刷界面剂处理一道 6.喷湿墙面(原有墙面) | m2 | 300
真石漆墙面修复
34 | 01B006 | 抹灰层铲除 | 1. 铲除部位名称：外墙面 2. 外墙面饰面铲除、漏至墙面基层 3. 产生的建筑垃圾，施工单位外运，自行消纳 | m2 | 60
35 | 011404001003 | 真石漆墙面 | 1. 按原立面颜色涂刷真石漆，并划出砖缝 2. 未尽事宜详见施工图设计、施工说明、节点大样，有关图集、规范、相关标准等 | m2 | 60
本页小计
表E.2.1 分部分项工程项目清单计价表
工程名称：修缮 |  |  |  | 标段： |  |  | 第17页 共22页
序号 | 项目编码 | 项目名称 | 项目特征描述 | 计量 单位 | 工程量 | 金额（元）
[6 empty] | 综合单价 | 合价 | 其中
材料暂估价
36 | 011201001003 | 墙、柱面一般抹灰 | 1. 6厚DP M20砂浆(1:2.5水泥砂浆)压实抹平 2. 1.5厚聚氨酯防水涂料 3. 5厚聚合物水泥防水砂浆(干粉型） 4. 9厚DPM15砂浆(1:3水泥砂浆)找平 5. 刷界面剂处理一道 6. 喷湿墙面(原有墙面) | m2 | 60
室内墙面修复
37 | 01B007 | 抹灰层铲除 | 1.铲除部位名称：内墙面 2.内墙面饰面铲除、漏至墙面基层 3.产生的建筑垃圾，施工单位外运，自行消纳 | m2 | 25
38 | 011404001004 | 墙面乳胶漆 | 1.按原墙面乳胶漆粉刷 2.腻子二遍，乳胶漆二遍 | m2 | 25
39 | 011201001004 | 墙、柱面一般抹灰 | 1.9厚DP M15砂浆(1:3水泥砂浆)压实抹平 2.1.5厚聚氨酯防水涂料 | m2 | 25
二楼走廊木栏杆更换金属仿古栏杆
本页小计
表E.2.1 分部分项工程项目清单计价表
工程名称：修缮 |  |  |  | 标段： |  |  | 第18页 共22页
序号 | 项目编码 | 项目名称 | 项目特征描述 | 计量 单位 | 工程量 | 金额（元）
[6 empty] | 综合单价 | 合价 | 其中
材料暂估价
40 | 01B008 | 栏杆、栏板拆除 | 1.木栏杆拆除，栏杆高度1200mm 2.产生的建筑垃圾，施工单位外运，自行消纳 | m | 63
41 | 011503001002 | 金属仿古栏杆 | 1.金属仿古栏杆，高度1200mm 2.钢管立柱80*80*4mm立柱，间距1200mm,立管直径25*25*2.5mm，间距100mm 3.三道横管40*40*3mm 4.饰面除锈、刷防锈漆、仿古漆 | m | 63
加固拆除
42 | 010102001001 | 挖基坑土方 | 1.加固柱四周挖到基础顶面 2.柱四周挖除约800mm宽，深度约1200mm,实际工程量按现场实际施工计量 3.产生的建筑垃圾，施工单位外运，自行消纳，该部分费用综合考虑到单价中 | m3 | 4.42
43 | 010102007001 | 回填方 | 1.柱四周土方回填 2.原土回填，夯实 3.恢复原状 | m3 | 3.82
本页小计
表E.2.1 分部分项工程项目清单计价表
工程名称：修缮 |  |  |  | 标段： |  |  | 第19页 共22页
序号 | 项目编码 | 项目名称 | 项目特征描述 | 计量 单位 | 工程量 | 金额（元）
[6 empty] | 综合单价 | 合价 | 其中
材料暂估价
44 | 01B009 | 混凝土构件拆除 | 1.挖除部位面层约为200mm的混凝土 2.产生的建筑垃圾，施工单位外运，自行消纳，该部分费用综合考虑到单价中 | m2 | 2.56
45 | 01B010 | 平面块料拆除 | 1.挖除部位面层地面砖拆除 2.产生的建筑垃圾，施工单位外运，自行消纳，该部分费用综合考虑到单价中 | m2 | 1.6
46 | 01B011 | 砖砌体拆除 | 1.砌块墙面拆除，墙厚240mm,包含墙面附着物 2.产生的建筑垃圾，施工单位外运，自行消纳，该部分费用综合考虑到单价中 | m3 | 3.97
47 | 010401002001 | 实心砖墙 | 1. 砖品种、规格、强度等级：砖砌体 2. 墙体类型：外墙 3. 砂浆强度等级、配合比：混合M7.5 | m3 | 3.97
48 | 011201001005 | 墙、柱面一般抹灰 | 1. 20mm1:3水泥砂浆抹灰 | m2 | 33.12
49 | 011404001005 | 墙面乳胶漆 | 1.墙面乳胶漆二遍腻子，二遍乳胶漆 | m2 | 16.56
本页小计
表E.2.1 分部分项工程项目清单计价表
工程名称：修缮 |  |  |  | 标段： |  |  | 第20页 共22页
序号 | 项目编码 | 项目名称 | 项目特征描述 | 计量 单位 | 工程量 | 金额（元）
[6 empty] | 综合单价 | 合价 | 其中
材料暂估价
50 | 011404001006 | 墙面乳胶漆 | 1.按原立面颜色涂刷外墙涂料 2.外墙腻子二遍，涂料三遍 | m2 | 16.56
51 | 011101001001 | 水泥砂浆楼地面 | 1.室外水泥砂浆地面，厚20mm | m2 | 2.56
52 | 011102003001 | 块料楼地面 | 1.地面地砖，同现有地面地砖 2. 20mm1:3水泥砂浆粘接层 | m2 | 1.6
53 | 01B012 | 楼板开洞 | 1.混凝土楼板 2.角钢加固柱中间穿过楼板 3.施工完孔洞处采用自密实混凝土补强灌实 | 处 | 2
加固
54 | 01B013 | 柱四角打磨 | 1.角钢加固混凝土柱时四角保护层应局部凿除,并打磨成圆角,圆角半径不应小于7mm，实际工程量按现场实际施工计算 2.粘贴碳纤维布加固的混凝土柱四角保护层应局部凿除,并打磨成圆角,圆角半径不应小于25mm 3.产生的建筑垃圾，施工单位外运，自行消纳，该部分费用综合考虑到单价中 | m2 | 5.44
本页小计
表E.2.1 分部分项工程项目清单计价表
工程名称：修缮 |  |  |  | 标段： |  |  | 第21页 共22页
序号 | 项目编码 | 项目名称 | 项目特征描述 | 计量 单位 | 工程量 | 金额（元）
[6 empty] | 综合单价 | 合价 | 其中
材料暂估价
55 | 01B014 | 房柱加固粘钢4∠80×5 | 1.基层处理:四角保护层应局部凿除,并打磨成圆角,圆角半径不应小于7mm。(该部分费用另计) 2.钢材品种、规格:Q355B ,4∠80×5 3.粘接方式:灌浆处理，固化养护 4.其他详见图纸及相关规范 | t | 0.171
56 | 01B015 | 构件粘贴钢板 | 1.基层处理:凿去结合面风化酥松层。碳化锈裂层及严重油污层，至到完全露出坚实基层将结合面打磨平整、四角打磨清理干净并用钢丝刷刷毛，用压缩空气吹净。 2.钢材品种、规格:Q355B ,-4*40@400mm,加强箍板-4*80mm 3.粘接方式:灌浆处理，固化养护 4.其他详见图纸及相关规范 | m2 | 3.36
57 | 010607010001 | 零星钢构件 | 1.加强角钢箍：L100x10 2.钢梁处扁板：-160*7 3.梁区等代螺栓箍：直径16间距200mm,穿梁与角钢焊接 | t | 0.118
本页小计
表E.2.1 分部分项工程项目清单计价表
工程名称：修缮 |  |  |  | 标段： |  |  | 第22页 共22页
序号 | 项目编码 | 项目名称 | 项目特征描述 | 计量 单位 | 工程量 | 金额（元）
[6 empty] | 综合单价 | 合价 | 其中
材料暂估价
58 | 010506011001 | 锚固钢筋 | 1.锚固钢筋三级钢φ20、φ18植入基础中 2.三级钢φ12箍筋 3.未尽事宜详见施工图设计、施工说明、节点大样，有关图集、规范、相关标准等 | t | 0.099
59 | 01B016 | 植筋 | 1.化学植筋，三级钢φ18，植入基础中 | 根 | 12
60 | 01B017 | 植筋 | 1.化学植筋，三级钢φ20，植入基础中 | 根 | 12
61 | 010502001001 | 独立基础 | 1、混凝土种类：细石混凝土 2、混凝土强度等级：C40 3、含模板 | m3 | 0.3
本页小计
合 计

## 表E.2.3 材料暂估单价及调整表【修缮】2.3
表E.2.3 材料暂估单价及调整表
工程名称：修缮 | [5 empty] | 标段： |  |  |  | 第1页 共1页
序号 | 材料名称 | 规格型号 | 计量 单位 | 暂估 |  |  | 确认 |  |  | 调整金额(元) | 备注
|  |  |  | 数量 | 单价(元) | 合价(元) | 数量 | 单价(元) | 合价(元)
|  |  |  | A₁ | B₁ | C₁ | A₂ | B₂ | C₂ | D=C₂-C₁
本页小计 | [6 empty] | - | - |  |  | -
合 计 | [6 empty] | - | - |  |  | -
注：本表可由招标人填写“暂估单价”栏，并在备注栏说明拟用暂估价材料的清单项目，投标人应将上述材料暂估单价计入工程量清单综合单价。

## 表E.3.1 措施项目清单计价表【修缮】2.4
表E.3.1 措施项目清单计价表
工程名称：修缮 |  |  | 标段： | 第1页 共1页
序号 | 项目编码 | 项目名称 | 工作内容 | 价格(元) | 备注
1 | 011601009001 | 安全生产
2 | 011601007001 | 文明施工
3 | 011601008001 | 环境保护
4 | 011601006001 | 临时设施
5 | 011601010001 | 冬雨季施工增加
6 | 011601011001 | 夜间施工增加
7 | 011601012001 | 特殊地区施工
8 | 011601013001 | 二次搬运
9 | 011601014001 | 已完工程及设备保护
10 | 011601015001 | 既有建（构）筑物、设施保护
11 | 011601016001 | 按质论价
12 | 011601017001 | 建筑工人实名制
13 | 011601018001 | 特殊施工降效
14 | 011601019001 | 协管
15 | 011601003001 | 其他大型机械及出场及安拆费
16 | 011601001001 | 脚手架(1.因施工区域为商业区，人流量较大，投标人根据现场情况综合考虑，包括脚手架、临时通道、安全防护等一切措施，结算不予调整)
本页小计 |  |  |  |  | -
合 计 |  |  |  |  | -
注：措施项目清单费用构成详见本标准表E.3.2，大型机械进出场及安拆费用组成见本标准表E.3.4。

## 表E.3.2 措施项目清单构成明细分析表【修缮】2.5
表E.3.2 措施项目清单构成明细分析表
工程名称：修缮 | [5 empty] | 标段： |  |  |  | 第1页 共2页
序号 | 项目 编码 | 措施项目名称 | 计算 基础 | 费率 （%） | 价格 （元） | 价格构成明细（元） |  |  |  |  | 备注
[6 empty] | 人工费 | 材料费 | 施工机具 使用费 | 管理费 | 利润
1 | 011601009001 | 安全生产
2 | 011601007001 | 文明施工
3 | 011601008001 | 环境保护
4 | 011601006001 | 临时设施
5 | 011601010001 | 冬雨季施工增加
6 | 011601011001 | 夜间施工增加
7 | 011601012001 | 特殊地区施工
8 | 011601013001 | 二次搬运
9 | 011601014001 | 已完工程及设备保护
10 | 011601015001 | 既有建（构）筑物、设施保护
11 | 011601016001 | 按质论价
12 | 011601017001 | 建筑工人实名制
13 | 011601018001 | 特殊施工降效
14 | 011601019001 | 协管
注:采用费率计价方式的，应分别填写“计算基础”“费率”“价格”列数值；采用总价计价方式的，可只填“价格”列数值。
表E.3.2 措施项目清单构成明细分析表
工程名称：修缮 | [5 empty] | 标段： |  |  |  | 第2页 共2页
序号 | 项目 编码 | 措施项目名称 | 计算 基础 | 费率 （%） | 价格 （元） | 价格构成明细（元） |  |  |  |  | 备注
[6 empty] | 人工费 | 材料费 | 施工机具 使用费 | 管理费 | 利润
15 | 011601003001 | 其他大型机械及出场及安拆费
16 | 011601001001 | 脚手架(1.因施工区域为商业区，人流量较大，投标人根据现场情况综合考虑，包括脚手架、临时通道、安全防护等一切措施，结算不予调整)
合计 | [10 empty] | -
注:采用费率计价方式的，应分别填写“计算基础”“费率”“价格”列数值；采用总价计价方式的，可只填“价格”列数值。

## 表E.4.1 其他项目清单计价表【修缮】2.6
表E.4.1 其他项目清单计价表
工程名称：修缮 |  |  | 标段： |  | 第1页 共1页
序号 | 项目名称 | 暂估(暂定) 金额(元) | 结算(确定) 金额(元) | 调整金额± (元) | 备注
1 | 暂列金额 | 50000.00 |  |  | 详见本标准表E.4.2
2 | 专业工程暂估价 | 20000.00 |  |  | 详见本标准表E.4.3
3 | 计日工 |  |  |  | 详见本标准表E.4.4
4 | 总承包服务费 |  |  |  | 详见本标准表E.4.5
5 | 合同中约定的其他项目
合 计 |  | 70000.00 |  |  | -

## 表E.4.2 暂列金额明细表【修缮】2.7
表E.4.2 暂列金额明细表
工程名称：修缮 |  |  |  | 标段： |  |  | 第1页 共1页
序号 | 项目名称 | 计算基础 | 费率(%) | 暂定金额(元) | 确定金额(元) | 调整金额±(元) | 备注
1 | 合同价格调整暂列金额
2 | 未确定工程暂列金额 |  |  | 50000.00
3 | 未确定服务暂列金额
4 | 未确定其他暂列金额
本页小计 |  | - | - | 50000.00 |  |  | -
合 计 |  | - | - | 50000.00 |  |  | -
注：1 本表由招标人填写“暂定金额”总额，采用费率计价方式计算暂定金额的，应分别填写“计算基础”“费率”，并计算填写“暂定金额”；采用总价计价方式计算暂定金额的，可直接填写“暂定金额”； 2 投标人应将上述暂定金额填写并计入投标总价； 3 结算时应按合同约定计算并填写“确定金额”。

## 表E.4.3 专业工程暂估价明细表【修缮】2.8
表E.4.3 专业工程暂估价明细表
工程名称：修缮 |  |  |  |  | 标段： |  |  | 第1页 共1页
序号 | 专业工程名称 | 暂估金额(元) |  |  | 确认金额(元) |  |  | 调整金额± (元) | 备注
|  | 不含税价格 | 增值税 | 含税价格 | 不含税价格 | 增值税 | 含税价格
|  | A₁ | B₁ | C₁ | A₂ | B₂ | C₂ | D=C₂-C₁
1 | 虫蚁防治(1.专业人员虫蚁防治) | 20000.00 |  | 20000.00
本页小计 |  | 20000.00 |  | 20000.00 |  |  |  |  | -
合 计 |  | 20000.00 |  | 20000.00 |  |  |  |  | -
注：本表“暂估金额”由招标人填写，投标人应将“暂估金额”填写并计入投标总价。结算时应按合同约定的价格填写“确认金额”。

## 表E.4.4 计日工表【修缮】2.9
表E.4.4 计日工表
工程名称：修缮 |  |  |  | 标段： |  | 第1页 共1页
编号 | 计日工名称 | 单位 | 暂定数量 | 实际数量 | 综合单价 （元） | 合价（元） |  | 调整金额± (元)
[6 empty] | 暂定 | 实际
[6 empty] | A₁ | A₂ | B=A₂-A₁
一 | 人工
人工小计
二 | 材料
材料小计
三 | 施工机具
施工机具小计
总计
注：1 本表计日工名称、暂定数量应由招标人填写。编制最高投标限价时，单价应由招标人按有关计价规定确定；编制投标报价时，单价应由投标人自主报价，并按暂定数量计算合价计入投标总价中。 2 工程结算时，应按发承包双方确认的实际数量计量合价。发承包双方确认的实际数量详见本标准表E.8.2。

## 表E.4.5 总承包服务费计价表【修缮】2.10
表E.4.5 总承包服务费计价表
工程名称：修缮 |  |  |  | 标段： |  |  | 第1页 共1页
序号 | 项目名称 | 计算基础 | 费率 (%) | 金额 (元) | 确认 计算基础 | 结算金额 (元) | 调整金额± (元) | 备注
|  | A₁ | B | C₁ | A₂ | C₂ | D=C₂-C₁
1 | 发包人提供材料 | [6 empty] | 详见本标准表G.1.1
2 | 专业分包工程 | [6 empty] | 详见本标准表E.4.3
3 | 直接发包的专业工程 | [6 empty] | 详见本标准表E.4.6
本页小计 |  | - | - |  | - |  |  | -
合 计 |  | - | - |  | - |  |  | -
注：1 本表项目名称、服务内容应由招标人填写； 2 编制最高投标限价及投标报价时，采用费率计价方式计算总承包服务费的，应分别填写“计算基础A₁”“费率B”，并计算填写“金额C₁”，C₁=A₁×B；采用总价计价方式计算总承包服务费的，可直接填写“金额C₁”； 3 编制结算时，采用费率计价方式计算总承包服务费的，应填写“确认计算基础A₂”，并计算填写“结算金额C₂”，C₂=A₂×B；采用总价计价方式计算总承包服务费的，可直接填写“结算金额C₂”。

## 表E.4.6 直接发包的专业工程明细表【修缮】2.11
表E.4.6 直接发包的专业工程明细表
工程名称：修缮 | 标段： | 第1页 共1页
序号 | 直接发包的专业工程名称 | 备注
注：本表应由招标人填写，用于计算直接发包的专业工程总承包服务费。

## 表E.5.1 增值税计价表【修缮】2.12
表E.5.1 增值税计价表
工程名称：修缮 |  |  | 标段： |  | 第1页 共1页
序号 | 项目名称 | 计算基础说明 | 计算基础 | 税率(%) | 金额（元）
1 | 增值税 | 分部分项工程+措施项目+其他项目-专业工程暂估价-除税甲供材料和甲供设备费 |  | 9
合计

## 表E.1.1-3 单位工程汇总表【安装工程】3.1
表E.1.1-3 单位工程汇总表
单位工程名称：安装工程 | 标段： | 第1页 共1页
序号 | 项目内容 | 金额(元)
1 | 分部分项工程
2 | 措施项目
2.1 | 其中：安全生产
3 | 其他项目
3.1 | 其中：暂列金额
3.2 | 其中：专业工程暂估价
3.3 | 其中：计日工
3.4 | 其中：总承包服务费
3.5 | 其中：合同中约定的其他项目
4 | 增值税
合 计
注：1 专业工程暂估价为已含税价格，在计算增值税计算基础时不应包含专业工程暂估价金额； 2 本表适用以单项工程、单位工程等为工程量清单编制对象的工程。

## 表E.2.1 分部分项工程项目清单计价表【安装工程】3.2
表E.2.1 分部分项工程项目清单计价表
工程名称：安装工程 |  |  |  | 标段： |  |  | 第1页 共1页
序号 | 项目编码 | 项目名称 | 项目特征描述 | 计量 单位 | 工程量 | 金额（元）
[6 empty] | 综合单价 | 合价 | 其中
材料暂估价
1 | 03B001 | 洗墙灯拆除 | 1.屋面洗墙灯防水开关电源等配套设备，保护性拆除（平均每套1m） 2.灯具拆除后灯具，施工单位运至仓库自行保管 | m | 304
2 | 03B002 | 管线拆除 | 1.屋面电源线、信号线、控制线以及配套设备保护性拆除 2.拆除后，施工单位运至仓库自行保管 | 项 | 1
3 | 030412004001 | 管线恢复 | 1.屋面电源线、信号线、控制线以及配套设备保护性拆除 2.拆除后，施工单位运至仓库自行保管 3.包含破损线缆更换 | 项 | 1
4 | 030413003001 | 洗墙灯安装 | 1.屋面洗墙灯防水开关电源等配套设备安装（平均每套1m） 2.主材利旧 3.控制系统调试 | m | 304
本页小计
合 计

## 表E.2.3 材料暂估单价及调整表【安装工程】3.3
表E.2.3 材料暂估单价及调整表
工程名称：安装工程 | [5 empty] | 标段： |  |  |  | 第1页 共1页
序号 | 材料名称 | 规格型号 | 计量 单位 | 暂估 |  |  | 确认 |  |  | 调整金额(元) | 备注
|  |  |  | 数量 | 单价(元) | 合价(元) | 数量 | 单价(元) | 合价(元)
|  |  |  | A₁ | B₁ | C₁ | A₂ | B₂ | C₂ | D=C₂-C₁
本页小计 | [6 empty] | - | - |  |  | -
合 计 | [6 empty] | - | - |  |  | -
注：本表可由招标人填写“暂估单价”栏，并在备注栏说明拟用暂估价材料的清单项目，投标人应将上述材料暂估单价计入工程量清单综合单价。

## 表E.3.1 措施项目清单计价表【安装工程】3.4
表E.3.1 措施项目清单计价表
工程名称：安装工程 |  |  | 标段： | 第1页 共1页
序号 | 项目编码 | 项目名称 | 工作内容 | 价格(元) | 备注
1 | 011601009001 | 安全生产
2 | 011601007001 | 文明施工
3 | 011601008001 | 环境保护
4 | 011601006001 | 临时设施
5 | 011601010001 | 冬雨季施工增加
6 | 011601011001 | 夜间施工增加
7 | 011601012001 | 特殊地区施工
8 | 011601013001 | 二次搬运
9 | 011601014001 | 已完工程及设备保护
10 | 011601015001 | 既有建（构）筑物、设施保护
11 | 011601016001 | 按质论价
12 | 011601017001 | 建筑工人实名制
13 | 011601018001 | 特殊施工降效
14 | 011601019001 | 协管
15 | 031401001001 | 脚手架
本页小计 |  |  |  |  | -
合 计 |  |  |  |  | -
注：措施项目清单费用构成详见本标准表E.3.2，大型机械进出场及安拆费用组成见本标准表E.3.4。

## 表E.3.2 措施项目清单构成明细分析表【安装工程】3.5
表E.3.2 措施项目清单构成明细分析表
工程名称：安装工程 | [5 empty] | 标段： |  |  |  | 第1页 共2页
序号 | 项目 编码 | 措施项目名称 | 计算 基础 | 费率 （%） | 价格 （元） | 价格构成明细（元） |  |  |  |  | 备注
[6 empty] | 人工费 | 材料费 | 施工机具 使用费 | 管理费 | 利润
1 | 011601009001 | 安全生产
2 | 011601007001 | 文明施工
3 | 011601008001 | 环境保护
4 | 011601006001 | 临时设施
5 | 011601010001 | 冬雨季施工增加
6 | 011601011001 | 夜间施工增加
7 | 011601012001 | 特殊地区施工
8 | 011601013001 | 二次搬运
9 | 011601014001 | 已完工程及设备保护
10 | 011601015001 | 既有建（构）筑物、设施保护
11 | 011601016001 | 按质论价
12 | 011601017001 | 建筑工人实名制
13 | 011601018001 | 特殊施工降效
14 | 011601019001 | 协管
注:采用费率计价方式的，应分别填写“计算基础”“费率”“价格”列数值；采用总价计价方式的，可只填“价格”列数值。
表E.3.2 措施项目清单构成明细分析表
工程名称：安装工程 | [5 empty] | 标段： |  |  |  | 第2页 共2页
序号 | 项目 编码 | 措施项目名称 | 计算 基础 | 费率 （%） | 价格 （元） | 价格构成明细（元） |  |  |  |  | 备注
[6 empty] | 人工费 | 材料费 | 施工机具 使用费 | 管理费 | 利润
15 | 031401001001 | 脚手架
合计 | [10 empty] | -
注:采用费率计价方式的，应分别填写“计算基础”“费率”“价格”列数值；采用总价计价方式的，可只填“价格”列数值。

## 表E.4.1 其他项目清单计价表【安装工程】3.6
表E.4.1 其他项目清单计价表
工程名称：安装工程 |  |  | 标段： |  | 第1页 共1页
序号 | 项目名称 | 暂估(暂定) 金额(元) | 结算(确定) 金额(元) | 调整金额± (元) | 备注
1 | 暂列金额 |  |  |  | 详见本标准表E.4.2
2 | 专业工程暂估价 |  |  |  | 详见本标准表E.4.3
3 | 计日工 |  |  |  | 详见本标准表E.4.4
4 | 总承包服务费 |  |  |  | 详见本标准表E.4.5
5 | 合同中约定的其他项目
合 计 |  |  |  |  | -

## 表E.4.2 暂列金额明细表【安装工程】3.7
表E.4.2 暂列金额明细表
工程名称：安装工程 |  |  |  | 标段： |  |  | 第1页 共1页
序号 | 项目名称 | 计算基础 | 费率(%) | 暂定金额(元) | 确定金额(元) | 调整金额±(元) | 备注
1 | 合同价格调整暂列金额
2 | 未确定工程暂列金额
3 | 未确定服务暂列金额
4 | 未确定其他暂列金额
本页小计 |  | - | - |  |  |  | -
合 计 |  | - | - |  |  |  | -
注：1 本表由招标人填写“暂定金额”总额，采用费率计价方式计算暂定金额的，应分别填写“计算基础”“费率”，并计算填写“暂定金额”；采用总价计价方式计算暂定金额的，可直接填写“暂定金额”； 2 投标人应将上述暂定金额填写并计入投标总价； 3 结算时应按合同约定计算并填写“确定金额”。

## 表E.4.3 专业工程暂估价明细表【安装工程】3.8
表E.4.3 专业工程暂估价明细表
工程名称：安装工程 |  |  |  |  | 标段： |  |  | 第1页 共1页
序号 | 专业工程名称 | 暂估金额(元) |  |  | 确认金额(元) |  |  | 调整金额± (元) | 备注
|  | 不含税价格 | 增值税 | 含税价格 | 不含税价格 | 增值税 | 含税价格
|  | A₁ | B₁ | C₁ | A₂ | B₂ | C₂ | D=C₂-C₁
本页小计 | [8 empty] | -
合 计 | [8 empty] | -
注：本表“暂估金额”由招标人填写，投标人应将“暂估金额”填写并计入投标总价。结算时应按合同约定的价格填写“确认金额”。

## 表E.4.4 计日工表【安装工程】3.9
表E.4.4 计日工表
工程名称：安装工程 |  |  |  | 标段： |  | 第1页 共1页
编号 | 计日工名称 | 单位 | 暂定数量 | 实际数量 | 综合单价 （元） | 合价（元） |  | 调整金额± (元)
[6 empty] | 暂定 | 实际
[6 empty] | A₁ | A₂ | B=A₂-A₁
一 | 人工
人工小计
二 | 材料
材料小计
三 | 施工机具
施工机具小计
总计
注：1 本表计日工名称、暂定数量应由招标人填写。编制最高投标限价时，单价应由招标人按有关计价规定确定；编制投标报价时，单价应由投标人自主报价，并按暂定数量计算合价计入投标总价中。 2 工程结算时，应按发承包双方确认的实际数量计量合价。发承包双方确认的实际数量详见本标准表E.8.2。

## 表E.4.5 总承包服务费计价表【安装工程】3.10
表E.4.5 总承包服务费计价表
工程名称：安装工程 |  |  |  | 标段： |  |  | 第1页 共1页
序号 | 项目名称 | 计算基础 | 费率 (%) | 金额 (元) | 确认 计算基础 | 结算金额 (元) | 调整金额± (元) | 备注
|  | A₁ | B | C₁ | A₂ | C₂ | D=C₂-C₁
1 | 发包人提供材料 | [6 empty] | 详见本标准表G.1.1
2 | 专业分包工程 | [6 empty] | 详见本标准表E.4.3
3 | 直接发包的专业工程 | [6 empty] | 详见本标准表E.4.6
本页小计 |  | - | - |  | - |  |  | -
合 计 |  | - | - |  | - |  |  | -
注：1 本表项目名称、服务内容应由招标人填写； 2 编制最高投标限价及投标报价时，采用费率计价方式计算总承包服务费的，应分别填写“计算基础A₁”“费率B”，并计算填写“金额C₁”，C₁=A₁×B；采用总价计价方式计算总承包服务费的，可直接填写“金额C₁”； 3 编制结算时，采用费率计价方式计算总承包服务费的，应填写“确认计算基础A₂”，并计算填写“结算金额C₂”，C₂=A₂×B；采用总价计价方式计算总承包服务费的，可直接填写“结算金额C₂”。

## 表E.4.6 直接发包的专业工程明细表【安装工程】3.11
表E.4.6 直接发包的专业工程明细表
工程名称：安装工程 | 标段： | 第1页 共1页
序号 | 直接发包的专业工程名称 | 备注
注：本表应由招标人填写，用于计算直接发包的专业工程总承包服务费。

## 表E.5.1 增值税计价表【安装工程】3.12
表E.5.1 增值税计价表
工程名称：安装工程 |  |  | 标段： |  | 第1页 共1页
序号 | 项目名称 | 计算基础说明 | 计算基础 | 税率(%) | 金额（元）
1 | 增值税 | 分部分项工程+措施项目+其他项目-专业工程暂估价-除税甲供材料和甲供设备费 |  | 9
合计