## 1北城中学
编号 | 设备名称 | 规格 | 数量 | 技术参数
1 | 保温送餐车 | ≥1250*730*1500 | 20 | 1.整体采用SUS304优质不锈钢制作，边角圆弧处理，不伤手，带不锈钢管推手； 2.整体厚度≥1.0mm，配优质保温材料； 3.配5寸万向轮带刹车聚氨酯(PU)材质，万向轮灵活无噪音和卡顿，均带脚刹； 4.款式美观大方，表面处理精细，整体制作精良，细节处理无明显瑕疵； 5.门采用对开门； 6.热风对流风机送风加热模式，升温快发热均匀，保持食物菜品的温度，设温度控制器和温度表； 6.电压/功率：220V/≥3KW; 电加热。

## 2崇川初中
序号 | 名称 | 参数 | 单位 | 数量
1 | 多功能切菜机 | 多功能切菜机 1、技术参数:整体采用SUS304优质不锈钢板，柜身外壳、内胆用304不锈钢板不低于1.2mm厚不锈钢板,侧板、挡板用SUS304不锈钢板不低于1.2mm厚不锈钢板.不低于40mm×40mm不锈钢角钢做骨架, 2电压：220v功率：3150w 3、产量：500-1000kg/h 4切菜规格：多种切菜模式可切换 5、外形尺寸：≥1160*530*1300mm 6.产品三年质保 | 台 | 1
2 | 去皮机 | 去皮机 1、技术参数:整体采用SUS304优质不锈钢板，柜身外壳、内胆用304不锈钢板不低于1.2mm厚不锈钢板,侧板、挡板用SUS304不锈钢板不低于1.2mm厚不锈钢板.不低于40mm×40mm不锈钢角钢做骨架。 2、220/380V 功率不低于 2.2KW 3.尺寸≥2380*700*1100 4、电机效率不低于2000KG/H 容量不低于150-180KG 5、产品质保三年。 | 台 | 1
3 | 消毒柜 | 304不锈钢刀具菜板消毒柜 1、技术参数:整体采用SUS304优质不锈钢板，柜身外壳、内胆用304不锈钢板不低于1.2mm厚不锈钢板,侧板、挡板用SUS304不锈钢板不低于1.2mm厚不锈钢板.不低于40mm×40mm不锈钢角钢做骨架。 2、双开门 定制规格：（1台左边配刀具插拖 右边配毛巾架、1台全部配切菜板架）都用304不锈钢材料 尺寸≥1000*700*1800 3、带有定时开关温度智能控制 4、产品质保三年。 | 台 | 2
4 | 蒸饭箱 | 304不锈钢双门电蒸箱 尺寸：≥1400*620*1480mm 1、技术参数:整体采用SUS304优质不锈钢板，柜身外壳、内胆用304不锈钢板不低于1.2mm厚不锈钢板,侧板、挡板用SUS304不锈钢板不低于1.2mm厚不锈钢板.不低于40mm×40mm不锈钢角钢做骨架,水箱采用SUS304不锈钢板不低于1.2mm厚制作。 2、配400mm×600mm饭盘，SUS304/1.0mm厚,横盘24盘，带有定时开关温度压力智能控制系统。 3、功率380V/不低于12KW。 4、产品质保三年。 | 台 | 2

## 3二初中
序号 | 项目名称 | 规格 | 数量 | 单位 | 技术参数
1 | 双眼大锅灶 | 2600*1350*800+400 | 1 | 套 | 整体采用SUS304不锈钢板，炉台面1.5mm厚SUS304不锈钢板，炉面一次冲压成型,炉身、侧板及炉背1.2mm厚SUS304不锈钢板;炉体骨架50mm×50mm×4.0mm角钢;黑铁炉膛结构3mm的铁板;炉管脚采用￠50mm不锈钢不锈钢以及可调炉身高度的子弹脚;炉膛内采用高级耐火棉隔热以及耐火砖砌火位。后挡板高度不低于400MM风机：低噪音(不高于75分贝）中压铝壳强力双风机，电压220V，功率：250W*2；电子打火，熄火保护。 隔热密封使用不含石棉成分的材料、配锅（锅直径100cm）。允许误差5%。免费提供安装辅材并安装调试。

## 4旅游中专
序号 | 设备名称 | 数量 | 规格参数
1 | 九眼煮面炉 | 2台 | 整机面板、侧板采用厚度≥1.0mm 的 SUS201 不锈钢制作，参考外形尺寸≥ 800×800×800mm，柜体四周折弯包边，前部配有挡渣板与下水口，柜门为敞开式结构，装配不锈钢可调支撑脚；设备接入 380V 电源，额定功率≥15KW，配备触摸屏显示屏，可实时显示温度、用电量及运行功率，设档位大于 5 档，具备多重安全防护、防干烧及缺水保护功能，炉体设置煮面溢流口，可按需加装定时定温功能，电控部位防水等级不低于 IPX7，配套 13cm、16cm 两种规格加厚冲孔煮面筐（符合九眼面炉）。
2 | 电磁八眼光波炉 | 1台 | 电磁八眼光波炉：SUS201不锈钢，面板、侧板厚度≥1.0mm，配LED显示器可显示温度、用电量.使用功率，旋扭式电位器，380V，功率≥3.5KW*8，配不锈钢可调节子脚，纯紫铜线盘，智能型传感器，5层防强电漏电保护电压，独立二组空开，用国标6平方电缆3*6＋2二组；参照尺寸≥：1500*800*800。
3 | 搅拌机 | 1台 | 桶体材质：整机料桶、搅拌头食品级 304 不锈钢。 功率≥：1.5KW；电压：220V；桶容量：30L，整机具备CCC 强制性认证。 具备防护罩安全联锁、急停装置、过热保护等功能。
4 | 熬汤灶 | 1台 | 本设备额定功率≥15KW，整机台面采用≥1.2mm厚304不锈钢板一体成型，适配不小于 Φ500 规格复底汤桶，尺寸允许公差 ±5%；搭载高性能线盘组件及高效聚能磁条，加热均匀、热效率高，配备低电压直流散热风机，保障设备散热冷却效果稳定；配备档位大于五档的合金材质滑动/推拉式档位开关，耐用性强，搭载LED彩色数码显示屏，可实时显示设备档位、功率、温度等信息，支持中文故障提示功能。参考尺寸≥：700*800*600。
5 | 步进式开水器含底座 | 1台 | 本开水器采用步进式逐层加热技术，逐层进水逐层加热，实现冷热水分离、一次沸腾，杜绝阴阳水与千沸水，水胆容量 40L，小时开水量 100L，电源为 380V/50HZ 三相四线，配置≥ 6KW/380V 纯铜镀镍加热管；所有涉水部件采用食品级 304 不锈钢并符合 GB 4806.9-2023 标准，内胆、水槽、箱体使用厚度≥0.8mm 的 304 不锈钢板材并做静电喷涂处理，整机安全性能具备防超温、防干烧、防蒸汽、防开盖、防漏电、防短路多项保护。外形尺寸参考≥：1600*900*400mm。
6 | 冷藏平冷工作台 | 1台 | 制冷优先采用直冷技术保障食材保鲜，若选用风冷结构需优化风道设计，避免食材风干；柜体采用优质不锈钢板材，配备 40mm 厚发泡保温层，锁冷性能优异，内胆一体拉伸、R 角圆弧成型无卫生死角，便于清洁；配置 90° 自动回归门铰链、可拆卸高韧性 PVC 门封条及安全门锁，配备高承重加粗可调层网搁架与高强度可调支撑脚；搭载一级能效商用全封闭压缩机，冷凝器采用高效换热设计；配备数显智能温控器，冷藏控温区间 - 5℃～5℃，容积不低于 450L，额定电压 220V，输入功率≥190W。参考尺寸≥：1500*800*800。
7 | 烤盘架 | 1台 | 放置蒸车标准盘；材质：采用304不锈钢；四周采用≥38*25*1.2mm不锈钢方管；底层距地≥100mm，底部带刹车尼龙轮，配静音万向轮，带刹车
8 | 保温台 | 3台 | 设备整体采用 304 不锈钢材质，台面、侧板、背板、内池及加强筋板材厚度均不低于 1.0mm，支脚选用≥ 38×38×1.0mm 不锈钢方管搭配不锈钢可调支撑脚；配置不锈钢电热管、进水阀与排污阀，搭载温控器，水盆一体拉伸成型，额定功率≥ 3KW、220V 供电，设有缺水保护与内置防干烧传感器，缺水可自动断电，同时配备漏电、接地防护装置，标配 5 套厚度不小于 1.2mm 的 1/1 加厚标准份数盘；产品食品接触用材需符合GB 4806.9-2023相关标准。内锅尺寸≥：300*240*100外形参考尺寸≥：1350*580*260。
9 | 醒发箱 | 1台 | 整机为不锈钢机身，耐腐蚀性能优良，箱体内胆、接水盘等食品接触部件需符合 GB 4806.9-2023 相关规范；设备配置旋钮式控制面板，温度可调区间 28℃～38℃、相对湿度可调区间 75%～85%，温控误差≤±2℃，湿控误差≤±5% RH；箱体采用推拉门结构并加装玻璃视窗，便于观察内部发酵状态，门框配备加厚食品级硅胶密封条，密闭性优异；搭载浮球自动进水控水系统与防干烧保护装置，额定参数 220V、≥2.8KW、50Hz。
10 | 风机套组含 整体安装（不锈钢排烟罩、排烟管道、离心风机、风机控制箱、开墙洞、风机高空支架） | 7.8米 | 材质采用304不锈钢，烟罩体主板厚度为≥1.2mm； 油烟网板厚度为≥1.0mm，加强筋及支架厚度≥1.2mm厚，油网角度为35度至45度，两端配接油槽，配防爆灯。参照尺寸≥L*1000*500
11 |  | 55平方 | 采用201不锈钢管，≥1.2mm厚板制作；墙外部分采用304不锈钢，厚度为≥1.2mm；参照尺寸：500*500
12 |  | 1台 | 设备整机采用优质镀锌板材质制作，风机底座配置弹簧减震器，安装后可实现风机底座与楼面的防震隔离，有效降低设备运行震动；设备风机效率不低于75%，运行噪声限值≤85dB(A)，适配通风换气工况，工作进气温度≤80℃，适用气体介质不含粘性物质，气体内硬质尘埃颗粒物含量≤150mg/m³，设备风量调节范围为10000-80000m³/h，可满足不同场景的通风换气使用需求。7.5KW/380V 。
13 |  | 1个 | 含缺相保护、过载保护、电流保护功能。380V/≥7.5KW
14 |  | 3个 | 500*500方洞，约30cm-40cm厚混凝土墙。
15 |  | 1个 | 采用国标槽钢制作，起到固定减震作用

## 5南通第一中学
序号 | 采购内容 | 单位 | 数量 | 规格参数
1 | 双头智能炊用燃气炒灶（900mm) | 台 | 1 | 1、额定电压：AC220V-240V，额定频率：50/60Hz，额定热负荷：≥35kW，满负荷用气量：≤3.5立方/小时，额定功率：≥55W，额定气压：2.0kPa，进气口：DN20mm，进水管：DN15mm，排水管：DN25mm；
2、优质SUS304-2B不锈钢板制造，面板、前脸板厚≥1.2mm,台面一次压制成型；外旁板、后立板201，板厚≥1.0mm,龙骨架国标不锈钢方管25*38厚≥1.2mm；衬板电解镀锌钢板厚≥1.2mm,灶身双层热轧钢板，隔热层厚≥40,炉膛≥50厚耐高温材料；
3、炉膛采用不锈钢合金材料，一次成型，内配厚度≥2.0聚能网；配全预混式节能炉头，直流风机 ，一键启动；
4、所投设备额定热负荷≥35KW，热负荷准确度±9%以内，热效率≥45%；产品核心部件燃气比例阀使用次数≥10万次，产品核心部件火力大小调节开关使用次数≥10万次；产品核心部件风机额定电压≤42V，额定功率≤45W；流量统计（定每一档的流量值，通过软件自动计算出当天燃气耗气量，并能通过手机或控制面板查询）；风机功率调节及转速显示（通过设定风机的转速的数值，可自由调节每一档风机的功率，通过主板的风机模块检测风机转速数值，在显示屏或小程序上显示）。设备有火焰检测（熄火保护功能），供货时提供检测报告核验。
5、尺寸：≥2000*1200*800+450（mm）
6、锅子尺寸：≥900mm
7、质保期：三年，现场提供水、电，气，须施工单位提供炉灶能正常使用的辅材、配件等。

## 6南通中学
序号 | 采购内容 | 单位 | 数量
1 | 揭盖式洗碗机 | 台 | 1
2 | 筷子消毒车 | 台 | 2
3 | 双门热风循环消毒柜 | 台 | 1
4 | 收餐柜 | 台 | 2
5 | 蒸菜保温柜 | 台 | 2
6 | 双层平板工作台 | 台 | 3
7 | 开水炉 | 台 | 1
8 | 洗碗机浸泡池 | 台 | 1
9 | 壁挂烘手机 | 台 | 1
10 | 净菜架 | 台 | 1
11 | 电梯口风幕机 | 台 | 1
12 | 五楼入口风幕机 | 台 | 1
13 | 挂墙工具消毒柜 | 台 | 1
14 | 六人位餐桌椅 | 套 | 50
15 | 单头燃气大锅灶 | 台 | 3
设备名称 | 产品图片 | 规格（mm） | 技术参数
揭盖式洗碗机 |  | 700*800*1820 （±50） | 采用优质 304材质一体冲压成型清洗水箱，一体拉伸式内胆 360°旋转冲洗喷臂，冲洗覆盖角度大，多道扇形清洗水流。 上下通用不锈钢一体式合成清洗臂，易拆卸，清洗方便，运转流畅。 嵌入式餐具筐支架，易于清理卫生，降低支架与机器的直接摩擦。 功率：380V/不低于10KW
筷子消毒车 |  | 700*450*1200（±50） | 整体采用优质304不锈钢板制作，消毒方式：红外线杀菌消毒，带烘干效果，存储约1200双
双门热风循环消毒柜 |  | 1310*650*1980（±50） | 1.不低于125度高温消毒。 2.立体循环风高温杀菌，杀毒效果彻底、无死角 3.整体201不锈钢，中间采用耐高温整体发泡设计，箱内配置不锈钢篮筐，餐具之间具有一定间隙，使柜内热风充分循环，在餐具高温消毒的同时把餐具表面水份烘干，自动温控系统（0-125℃可调温度控制及125℃超温保护，可调时间控制），脚用不锈钢可调整脚。 4.功率：220V/不低于5kW左右
收餐柜 |  | 2000*800*950左右 | 整体201不锈钢板，台面1.5mm；下配1.0mm厚加强筋；柜体侧板厚度为1.0mm，脚通为型号50mm×50mm×1.0mm不锈钢管，配不锈钢子弹脚4个。
蒸菜保温柜 |  | 1500*700*800（±50） | 整体采用201不锈钢钢板，立柱采用不低于38mm×38mm×1.0mm方管，配不锈钢调节脚，内胆1.0mm不锈钢覆膜拉丝板，台下离地200mm高设不低于1.0mm不锈钢平板，自动保温恒温，加热电热管，电压/功率：220V/3kW左右。配漏电保护器。
双层平板工作台 |  | 1500*800*850 （±50） | 整体采用201优质不锈钢板，台面厚度1.0mm，台面内衬16mm防水机制板并配加强筋；下层板1.0mm厚折成死边方便清洁并能防止划伤；层板下加装100mm×40mm加强筋，并与层板点焊牢固。立柱采用型号50mm×50mm×1.0mm不锈钢方管；配不锈钢可调节子弹脚。
开水炉 |  | 524*254*795（±30） | 304不锈钢内胆，有加厚发泡保温层，316不锈钢发热管 不低于9KW、380v 产水量不低于100L/小时
洗碗机浸泡池 |  | 1000*800*800+150（±10） | 整体采用201优质不锈钢，台面1.0mm料厚，水槽体1.0mm料厚，水槽深350mm,三面围板厚度1.0mm，立柱采用38mm×38mm×1.0mm不锈钢方管,横档托撑25mm×25mm×1.0mm，不锈钢调节脚。 （配全铜鹅颈冷热水龙头、不锈钢落水器及金属软管）
壁挂烘手机 |  | 245*155*465 （±10） | 白色，外壳为ABS阻燃抗菌材料。220V、1200W以上大功率交流电机。风速大约90米每秒，热风温度55度左右。支持冷热风，具备过热保护供能。
净菜架 |  | 1500*700*2000（±10） | 采用201不锈钢制作 ,柜身、加强筋骨板厚度1.2㎜；隔层、侧板、门板采用不锈钢纱窗门；腿:采用不锈钢6寸重力脚制作。
电梯口风幕机 |  | 1.8米 | 持续形成的空气门，能有效防止冷（暖）气外泄，节省用电，将室内外分成两个独立温度区域，在空调机长时间运转时，辅助循环调节温度，达到节约能源改善环境的目的。电压/功率：220V/不低于300W。
大厅入口风幕机 |  | 2米 | 持续形成的空气门，能有效防止冷（暖）气外泄，节省用电，将室内外分成两个独立温度区域，在空调机长时间运转时，辅助循环调节温度，达到节约能源改善环境的目的。电压/功率：220V/不低于300W。
挂墙工具消毒柜 |  | 850*200*1050（±20） | 1.紫外线消毒技术、清洁卫生 2.120分钟定时器 3.带有钥匙锁具、方便管理
六人位餐桌椅 |  | 1600*1350*750（±5） | 1.桌面及凳面采用SUS304优质不锈钢板，面板厚0.8mm，下撑防火高密度板，反面边框采用50mm×25mm的优质不锈钢方管制作，壁厚1.0mm; 2.桌面及凳面下主框架均采用规格50mm×50mm的优质不锈钢管，壁厚1.2mm，桌面高760mm，凳面高450mm不锈钢管材焊接拼缝处应无明显缝隙，表面需打磨抛光处理（所有焊接用氩弧焊焊接）。
单头燃气大锅灶 |  | 1200*1300*1250（±10） | 整体采用不锈钢板制作，炉台面不低于1.2mm厚304不锈钢板，炉面一次冲压成型,炉身、侧板及炉背不低于1.0mm厚不锈钢板;炉体骨架不低于50mm×50mm×4.0mm角钢;黑铁炉膛结构不低于3mm的铁板;炉管脚采用不低于￠50mm不锈钢管;炉管脚内含镀锌管外套不低于0.7mm不锈钢以及可调炉身高度的子弹脚;炉膛内采用高级耐火棉隔热以及耐火砖砌火位。电子点火熄火保护。

## 7南通中专
序号 | 采购内容 | 单位 | 数量 | 规格参数
1 | 长龙洗碗机 | 套 | 1 | 1.电源/总功率：三相五线制，380V/60-70kw。总尺寸6000×900×1800mm±5%。 2.设备类型：全自动长龙式，自动除渣、双缸双喷淋带烘干。斜插式输送，连续作业。左进，右出。 3.适用餐具：不锈钢、密胺、陶瓷餐具混洗；餐盘、碗、碟、杯、筐均可清洗。 4.设备洗涤通道可容纳最大餐具尺寸不小于：宽度520mm，高度370mm，可满足大型餐盘、深盆、方盘、密胺餐具等大件器具的正常清洗需求，洗涤过程中餐具无卡滞、无碰撞损伤。 5.材质要求：整机采用SUS304食品级不锈钢，板材厚度≥1.2mm，验收时提供洗碗机材料符合GB 4806.9-2016《食品安全国家标准 食品接触用金属材料及制品》的检测报告。所采用拔齿为食品级尼龙材质，验收时提供提供符合GB4806.7-2023《食品安全国家标准 食品接触用塑料材料及制品》的拔齿检测报告。 6.最大洗涤能力：≥5000碟/小时。 7.耗水量：约450L/h 8.输送速度：1–3 m/min 可调，变频控制。 9.自动除渣系统采用304不锈钢，可拆卸、易清洁；配备机械刮渣+高压水冲渣+自动排渣一体化模块，残渣自动收集、输送、有效排出；配主预洗喷淋臂≥4条，漂洗喷淋臂≥2条。 10.主洗温度：55°C至65°C（可调节），温度显示监控设施。 漂洗温度：85°C至95°C（可调节），温度显示监控设施。 烘干温度：90°C至160°C（可调节），温度显示监控设施,烘干功率≥10kw。 11.消毒烘干要求：高温消毒、烘干灭菌。验收时，由采购单位随机抽取，中标单位进行送检，检测包含但不限于阴离子合成洗涤剂、大肠菌群、沙门氏菌等，检测费由中标单位负责。 12.置顶式电控箱，便于操作。 13.出口处配置自动落料，降低劳动强度。 14.药液分配器：1套,设备需连接药液分配器(催干剂、洗涤剂)。 15.安装方式：主线配置不低于35平方铜芯电缆，水电安装到位。

## 8启秀中学
序号 | 项目名称 | 数量 | 技术参数
1 | 800双眼大锅灶1台 | 1台 | 规格：2100*1150*800+350mm（不低于）； 技术参数： 1、采用优质304无磁不锈钢拉丝板制造，炉灶台面厚度≥1.2mm,余板采用≥1.0mm，台面一次压制成型，炉面前部设有排水槽。配一键启动，电子打火装置在不锈钢前板内部，火种联动电子打火设计，操作方便； 2、前板、外旁板、后立板无磁拉丝不锈钢板厚1.0mm，炉灶后部采用镀锌板封闭处理,龙骨架采用国标不低于50*25*1.5mm方管，直径不低于50mm的无磁不锈钢灶腿，使用可调不锈钢全钢调节脚，方便安装，放置平稳。 3、炉膛采用不低于1.5mm镀锌板，炉膛采用耐火水泥，坚固耐用；配稳压系统、电控采用防水快速插头设计，安全性能可靠； 4、配有熄火保护装置。 5、产品具有3C认证证书。 6、产品质保三年。
2 | 12盘单门电热蒸饭柜1台 | 1台 | 规格：单门 480*745*1440（不低于）； 1、技术参数：整体采用SUS304优质不锈钢板，柜身外壳、内胆用304不锈钢板不低于1.2mm厚不锈钢板,侧板、挡板用SUS304不锈钢板不低于1.2mm厚不锈钢板,不低于40mm×40mm不锈钢角钢做骨架,水箱采用SUS304不锈钢板不低于1.2mm厚制作。 2、配400mm×600mm饭盘，SUS304/1.0mm厚，智能电脑版控制系统。 3、功率380V/不低于12KW。 4、产品质保三年。
3 | 保温送餐车 | 3台 | 1250*730*1500mm(±10mm) 1.整体采用SUS304优质不锈钢制作，边角圆弧处理，不伤手，带不锈钢管推手； 2.整体厚度不低于1.0mm，配优质保温材料； 3.配5寸万向轮带刹车聚氨酯(PU)材质，万向轮灵活无噪音和卡顿，均带脚刹； 4.款式美观大方，表面处理精细，整体制作精良，细节处理无明显瑕疵； 5.门采用对开门，可放不少于120个餐盘； 6.热风对流风机送风加热模式，升温快发热均匀，保持食物菜品的温度，设温度控制器和温度表； 7.电压/功率：220V/不低于3KW; 电加热。

## 9越江中学
序号 | 数量 | 规格参数
1 | 冰箱4台 | 一、冰箱（4台） 1. 基础参数 - 外形尺寸：1220*760*1950MM，允许尺寸误差±2% - 额定功率：220V/700W，允许功率偏差±5% - 温度范围：冷藏-5℃~10℃，冷冻-20℃~0℃，控温精度±1℃ - 有效容积：≥850L - 保温层厚度：≥6CM，采用高密度发泡/环戊烷材质 - 制冷剂：采用环保制冷剂，ODP值为0，GWP值≤3，符合国家环保要求 2. 性能与结构要求 - 内胆采用拉伸成型工艺，内缘无毛刺，清洁无死角 - 采用立体风道循环设计，不占用箱内有效空间，箱内温度均匀度≤2℃ - 弹簧合页自动回弹门，90度以内可自动回弹，回弹响应时间≤3秒 - 可适应43℃及以下环境温度正常工作，适配厨房高温环境 - 隔板与隔板支架采用可拆卸设计，储物空间可灵活调整 - 配备自动除霜系统，除霜周期可自动调节，避免结霜过多影响制冷效率 - 底部配备可调节内置脚轮，方便设备移动与就位 3. 合规与质保要求 符合国内电器产品安全标准 - 质保期不低于3年 - 质保期内提供免费上门维修、更换配件服务，响应时间不超过24小时 4. 安装要求 - 供方负责设备开箱、就位、安装、调试全流程服务 - 安装所需辅材（地脚螺栓、电源线、固定配件等）均由供方免费提供 - 安装完成后需进行不少于2小时的连续运行测试，确保设备制冷、温控、开门等功能全部正常 - 需配合完成设备验收，提供产品合格证、使用说明书等全套资料
序号 | 数量 | 规格参数
2 | 消毒柜4台 | 二、消毒柜（4台） 1. 基础参数 - 消毒星级：国标二星级，符合GB 17988-2008《食具消毒柜安全和卫生要求》 - 主体材质：304不锈钢，不锈钢板材厚度≥0.8MM - 有效容积：≥720L - 外形尺寸：1310*660*1960MM，允许尺寸误差±2% - 温控范围：50℃~150℃，控温精度±2℃ - 额定功率：220V/4.4KW，允许功率偏差±5% 2. 性能与结构要求 - 采用远红外电热管加热，最高加热温度≥125℃，可实现餐具全方位杀菌，杀菌率符合国标二星级要求 - 采用360度立体高温热风循环设计，热风可覆盖柜内所有区域，无消毒死角 - 柜门采用无指纹SUS304不锈钢材质，柜身整体采用SUS304不锈钢材质，耐腐蚀、易清洁 - 内部配备高品质不锈钢层架，可拆卸设计，易于存放物品和清洁 - 柜内储物空间可灵活调整，可同时容纳不同规格的盘、碗等餐具进行消毒 - 柜体结构坚固，可适应厨房高频次使用需求 3. 合规与质保要求 - 产品需通过中国强制性产品认证（CCC认证），符合国内电器产品安全标准 - 质保期不低于3年 - 质保期内提供免费上门维修、更换配件服务，响应时间不超过24小时 4. 安装要求 - 供方负责设备开箱、就位、安装、调试全流程服务 - 安装所需辅材（地脚螺栓、电源线、固定配件等）均由供方免费提供 - 安装完成后需进行不少于1小时的连续运行测试，确保设备加热、温控、消毒等功能全部正常 - 需配合完成设备验收，提供产品合格证、CCC认证证书、使用说明书等全套资料

## 10天星湖中学
序号 | 采购内容 | 单位 | 数量 | 规格参数
1 | 双层平板台 | 台 | 8 | 不小于1500*600*800mm
采用SUS304不锈钢板材，台面下层通筋加强加固，周边双折边，方便清洁防止划伤。
1、台面：304-不小于1.2mm不锈钢
2、层板：304-不小于1.0mm不锈钢
3、加强筋：不小于1.2mm不锈钢
4、立柱：不小于ø38×1.2mm圆管
5、横管：不小于ø25×1.2mm圆管
6、台脚：可调节不锈钢子弹脚
2 | 四层平板货架 | 个 | 6 | 尺寸：不小于1200*500*1600
采用SUS304不锈钢板材，台面下层通筋加强加固，周边双折边，方便清洁防止划伤，承重≧300KG。
1、立柱：不小于Ø38×1.2mm不锈钢圆管
2、层板：304-不小于1.2mm不锈钢
3、横档管：不小于25×38×1.2mm不锈钢方管
4、台脚：可调节不锈钢子弹脚
3 | 四门立式双温冷柜 | 台 | 4 | 采用优质加厚不锈钢制作，板材表面无指纹处理，经久防锈抗腐，采用绿色环保的环戊烷发泡剂整体发泡，超厚不小于60mm发泡层，保温隔热效果好，箱体强度高，提高承重能力，双机双温内置蒸发器盘管全铜管制作，自动回归门设计，避免冷量流失，易拆卸磁性门封，内箱底板采用圆弧拉伸，配合围板大圆弧设计，易清洁，智能电子数字温控，微电脑温度显示器，温度范围：0℃～10℃/-12℃～-6℃，温度等级:冷藏室最冷1℃～最高10℃，冷冻室最冷-12℃～最高-9℃；有效总容积:≧930L；总能量消耗:≦2.6KW.h/24h；电压：220V-50HZ，功率：不小于210W，耗电量:不高于2.6KW.h/24h,实际能效指数η≦35％，中国环境标志1级能效节能产品。
4 | 双层深斗餐车 | 台 | 10 | 尺寸：不小于900*600*800
采用SUS304材质，珐纹处理，打磨处理，车轮选用优质静音轮，后2只为万向轮，选用4寸聚安脂轮。
推杆采用不小于φ32mm×1.2mm
台面：304-不小于1.2mm不锈钢
层板：304-不小于1.2mm不锈钢
加强筋：不小于1.2mm不锈钢
立柱：不小于ø38×1.2mm不锈钢
配静音万向轮带刹车
5 | 电热双门蒸饭车 | 台 | 4 | 柜体采用优质SUS304不锈钢材料制作，不锈钢把手，整体高密度发泡，加厚保温层，保温效果好，电压/功率：380V/不小于12KW*2，缺水保护、过热保护、防止干烧，内胆一次拉伸成型，易于清洗，箱体内部加装加厚钢条，防止变形，自动补水装置，带开关控制按钮，高精度电器带定温、定时控制器，加重脚轮，不锈钢材质加长型电热管，蒸汽自动泄压，箱体内自带溢水阀，防止烫伤，柜体框架全不锈钢支撑加强，门板整体冲压成型，门体佩带嵌入式温度表，可探测箱体内实际温度，节能高效环保，经久耐用，蒸饭车产品安全性能须符合GB4706.1-2005、GB4706.34-2008的产品安全性能认证规范要求。
1、门板：304-不小于1.2mm不锈钢
2、背板：304-不小于1.0mm不锈钢
3、侧板：304-不小于1.0mm不锈钢
4、骨架：不小于40×40角钢
5、柜脚：不小于Ø60mm钢管配可调子弹脚
6、搁架：304-不小于1.5mm不锈钢
7、蒸饭盘：SUS304不锈钢1.0mm厚，600×400*24只
8、电器元件：优质双U型加热管6×4KW（不小于）。
6 | 保温台 | 台 | 17 | 尺寸：不小于1900*1000*800(内径)
选用SUS304材质，珐纹处理，氩焊处打磨处理，电压/功率：220v/不小于3kw，带缺水断电保护功能，食品级304不锈钢份数盒。
1.台面及水箱厚度不小于1.2mm
2.门板、侧板材料厚度不小于1.0mm
3.立柱为不小于Φ51*厚1.2mm不锈钢管
4.配不锈钢子弹脚
电脑版恒温式保温方式
7 | 刀具砧板 | 个 | 1 | 尺寸：不小于800*600*1680(带锁)
| 组合消毒柜 |  |  | 采用SUS304不锈钢制作，电压:220V功率:不小于3000W，紫外线杀菌及热风干燥功能，方便地进行刀具、砧板等厨房器具的消毒和保洁保管，设有定时器，杀菌、消毒、干燥结束后自动停止工作
8 | 单门高身菜品留样冰箱（带锁） | 台 | 2 | 尺寸：不小于534*488*1385
≧220L
彩塑箱体，保温层采用环戊烷发泡，更加保温节能，电压：220V-50HZ，功率：不小于150W，容积：不小于228升
1.制冷方式：直冷
2.控温类型：电子数字控温
3.机组：一体式机组
4.温度范围：+0℃~+10℃
9 | 不锈钢菜盆 | 个 | 200 | 尺寸：不小于44.5*34.5*15
选用SUS304不锈钢材质，符合食品级要求
10 | 电磁蒸包炉 | 台 | 1
1、电磁感应加热，产生高温蒸汽，自动补水装置，防止干烧，蒸汽产生时间更快，蒸汽量足，蒸食物效率更高。
2、功率/电压：不小于15KW/380V 3~
3、材质：整机采用优质304不锈钢板，面板用1.2mm厚不锈钢板（公差±0.05mm），坚固耐磨，炉面整体冲压成型，防水性更好四面可直接喷淋。
4、数字集成机芯不低于以下要求：采用优质的 32 位数字处理器作控制核心芯片、双磁电引擎，数字驱动、电路板采用全贴片工艺自动化生产、多级防护三重立体防辐射外壳屏蔽，抗振动性能优异，核心部件机芯需通过 GB/T 10125-2012《人造气氛腐蚀试验 盐雾试验》检测；
5、功能动态液晶显示屏带工作电压、档位指示、八档档位功率、电量统计显示、风机动态工作显示、中文故障显示，方便判断故障、维修处理，彩色数码显示屏的外壳防护等级为IPX8
6、合金材质不小于八档磁控横推滑杆火力调节器，每个档位调节时能显示变化的数字及图案档位、每个档位有相对应的功率输出情况、方便厨师更容易操作、更直观掌握火力调节，产品核心元器件档位开关模块的外壳防护等级不小于IPX7标准

## 11通大附中
序号 | 采购内容 | 单位 | 数量 | 规格参数
1 | 食堂保温台 | 台 | 1 | 保温台尺寸：1800mm*900mm*800mm，采用优质304不锈钢覆膜拉丝板制作厚度不低于1.2mm厚，立柱采用304材质38mm×38mm厚度不低于1.2mm方管，优质加热电热管，自动保温恒温，电压/功率：220V/不低于3kW。配加厚卷边不锈钢份数盆并带盖和异形定制配置冲孔板，板用优质不锈钢覆膜拉丝板制作。四只脚配不锈钢可调节脚，离地200mm高。原材料304不锈钢板抗菌性能符合国家标准（GB24170-2023）。
2 | 食堂水池 | 个 | 6 | 水池总长1.8米宽0.8米高0.8米，水槽的宽0.6米长0.8米深0.4米，水池整体用304不锈钢材质,不低于1.2mm厚的不锈钢板压制成型，支架用304材质38mm×38mm厚度不低于1.2mm的不锈钢管焊接成型，保证牢固稳定，水龙头高26CM伸出14CM采用全铜材质。

## 12西藏民中
序号 | 采购内容 | 单位 | 数量 | 规格参数
1 | 和面机 | 台 | 2 | 食用级不锈钢料桶，多级调速功能。额定电压: 220v/380V；电机功率:≥3kW；整机重量约:90kg；料桶容积：≥30L；搅拌转速:≥185(r/min)；料桶转速:≥15(r/min)。该机由搅拌缸、搅勾、传动装置、电器盒、机座等部分组成。螺旋搅勾由传动装置带动在搅拌缸内回转，同时搅拌缸在传动装置带动下以恒定速度转动。
2 | 压面机 | 台 | 1 | 1.生产能力：25-30Kg/h；
2.全不锈钢外壳采用链轮传动，结构紧凑，运
转平稳，效率高；
3.操作方便，维修容易，易于清洗。电压：220/380V, 50Hz, PE；功率：≥1.5kW；
3 | 绞切机 | 台 | 1 | 1.壳体采用不锈钢材质；
2.绞肉部分的离合工作采用电源开关控制，从而更加操作简便；
3.机器结构紧凑，性能可靠，美观大方，操作简单
4.绞肉机头及接触食品的零件均采用优质材料制造，易于清洁。5、能绞猪肉、牛肉、羊肉及其他各种肉类，所绞肉质细腻均匀，切片薄厚均匀，绞肉效率：≥200kg/H，切肉产量：≥260kg/h 切丝产量：≥180kg/h，电源：220V功率：≥2.2KW。
4 | 六门双温冰箱≥1800*710*1900 | 台 | 1 | 1.制冷方式：直冷
2.控温类型：电子数字控温
3.冰箱采用前置空气过滤网，易于清洗，无需排水、自动蒸发
4.板材厚度不低于：外箱0.35mm，内胆0.28mm，门板0.35mm,食品级304#不锈钢
5.门板：自动回归门设计，有效避免冷量流失
6.机组：一体式机组不可抽出
7.内箱设计：箱体内部采用圆角设计，方便清洁
8.温度范围：冷藏0℃～+10℃冷冻-15℃～+10℃
9.环境温度：10-38℃（环境温度应为区间，学校确认具体范围）
10.发泡层：箱体保温层采用环戊烷发泡，厚度≥65mm，更加保温节能
11.制冷剂：环保制冷剂，避免大气污染，具有良好的安全性能和稳定性，制冷均匀，能效高、耗能低。
12.容积：≥1000L
5 | 电饼铛 | 台 | 1 | 整体采用优质材质，大面积封闭加热，自动恒温，迅速升温，温度误差小，锅体氮化工艺，健康无涂层节能环保，降低能耗。
电功率≥：3KW380V/220V
内径：≥53CM
6 | 肉馅搅拌锤 | 台 | 1 | 尼龙机身+铝合金头壳，一机多用均匀搅拌，铜线电机，电压功率≥：220V 1900W
7 | 脱水机 | 台 | 1 | 用于将清洗完的食材通过高速旋转甩干表面水分。设备采用弹簧减震处理运转噪音低、平衡好。设备采用不锈钢制造符合食品卫生标准。高性能纯铜电机，容量1~10kg，电压功率≥：220V 180w
8 | 三层六盘电烤箱 | 台 | 1 | 采用不锈钢钢材，高温不变形，进口电热丝，专业技术网状排布，火力均匀，升温快，火候均匀。可以选择不同的控制面板，每层内置有照灯，确保内部照明，安全可靠底部特殊设计，结构坚固，具有优异的隔热性能，充分利用能源，防止热散失。
电压: 380V
功率:≥16.5
备注: 两只烤盘并排 外型尺寸MM（≥）: 1360x1030x1745
炉膛尺寸MM: 890x715x240
9 | 不粘烤盘 | 个 | 10 | 不沾涂层喷涂，容易脱模，吸热快而均匀，一体成型，加固包边
10 | 烤盘架子 15层 | 台 | 1 | 面板选用SUS304材质，珐纹处理，氩焊处打磨处理，材料厚度≥1.0mm；推杆采用≥φ38mm×1.0mm优质SUS304不锈钢管，车轮选用4寸聚安脂轮4只，2只后为万向轮。
11 | 木面工作台≥2000*1000*800 | 台 | 2 | 台面采用优质木板,经过高温熏蒸防止霉变，整架采用SUS304不锈钢厚≥1.0mm焊接制作，便于清洁防止划伤，配加强筋加强，四根脚管采用≥1.0mm*38mm不锈钢管，脚用不锈钢可调整脚。

## 13新辰中学
序号 | 项目名称 | 数量 | 技术参数
1 | 食堂消毒柜 | 1台 | 容量600～650升，双室双控，调时调温，国标二星级消毒 ，不锈钢机身与内胆，高温加循环热风消毒120摄氏度到140摄氏度。