## 2026年城区生命线长效管护项目二标段 招标控制价（实物工程
2026年城区生命线长效管护项目二标段 招标控制价（实物工程量清单全费用综合单价表） | [8 empty] | 市局价格
序号 | 项目名称 | 项目内容 | 单位 | 工程量 | 全费用综合单价（元） | 总合价（元）
一 | 拆除工程 |  |  |  |  | 128688.1895
1 | 锯缝 | 1.放线、锯缝机锯缝、清扫； 2.完成该项目所需要的人工费、材料费、施工机具使用费、企业管理费、利润、总价措施项目费、其它项目费、规费、税金、有关文件规定的政策性调价等和各种可能发生的风险费用以及招标文件约定的其他费用均包含在全费用综合单价中； | m | 2000 | 12.78 | 25560 |  |  | 9
2 | 拆除混凝土路面 | 1.拆除钢筋混凝土路面(履带式液压岩石破碎机)； 2.完成该项目所需要的人工费、材料费、施工机具使用费、企业管理费、利润、总价措施项目费、其它项目费、规费、税金、有关文件规定的政策性调价等和各种可能发生的风险费用以及招标文件约定的其他费用均包含在全费用综合单价中； | m3 | 100 | 43.3992 | 4339.923
3 | 拆除混凝土路面 | 1.拆除钢筋混凝土路面(人工+风动凿岩机)； 2.完成该项目所需要的人工费、材料费、施工机具使用费、企业管理费、利润、总价措施项目费、其它项目费、规费、税金、有关文件规定的政策性调价等和各种可能发生的风险费用以及招标文件约定的其他费用均包含在全费用综合单价中； | m3 | 100 | 175.1823 | 17518.228
4 | 拆除混凝土路面 | 1.拆除混凝土路面(履带式液压岩石破碎机)； 2.完成该项目所需要的人工费、材料费、施工机具使用费、企业管理费、利润、总价措施项目费、其它项目费、规费、税金、有关文件规定的政策性调价等和各种可能发生的风险费用以及招标文件约定的其他费用均包含在全费用综合单价中； | m3 | 100 | 29.3605 | 2936.045 |  |  | 23
5 | 拆除混凝土路面 | 1.拆除混凝土路面(人工+风动凿岩机)； 2.完成该项目所需要的人工费、材料费、施工机具使用费、企业管理费、利润、总价措施项目费、其它项目费、规费、税金、有关文件规定的政策性调价等和各种可能发生的风险费用以及招标文件约定的其他费用均包含在全费用综合单价中； | m3 | 100 | 128.9878 | 12898.781 |  |  | 140
6 | 拆除人行道 | 1.拆除人行道面层含结合层（预制道板砖、面包砖、花岗岩等）； 2.完成该项目所需要的人工费、材料费、施工机具使用费、企业管理费、利润、总价措施项目费、其它项目费、规费、税金、有关文件规定的政策性调价等和各种可能发生的风险费用以及招标文件约定的其他费用均包含在全费用综合单价中； | m2 | 300 | 4.1616 | 1248.471 |  |  | 3
7 | 拆除基层 | 1.履带式液压岩石破碎机拆除沥青、水稳、灰土等半刚性材料； 2.完成该项目所需要的人工费、材料费、施工机具使用费、企业管理费、利润、总价措施项目费、其它项目费、规费、税金、有关文件规定的政策性调价等和各种可能发生的风险费用以及招标文件约定的其他费用均包含在全费用综合单价中； | m3 | 300 | 22.0177 | 6605.319 |  |  | 17
8 | 拆除基层 | 1.(人工+风动凿岩机)机拆除沥青、水稳、灰土等半刚性材料； 2.完成该项目所需要的人工费、材料费、施工机具使用费、企业管理费、利润、总价措施项目费、其它项目费、规费、税金、有关文件规定的政策性调价等和各种可能发生的风险费用以及招标文件约定的其他费用均包含在全费用综合单价中； | m3 | 50 | 103.257 | 5162.85
9 | 铣刨沥青路面 | 1.铣刨沥青路面,厚度5cm； 2.完成该项目所需要的人工费、材料费、施工机具使用费、企业管理费、利润、总价措施项目费、其它项目费、规费、税金、有关文件规定的政策性调价等和各种可能发生的风险费用以及招标文件约定的其他费用均包含在全费用综合单价中； | m2 | 100 | 3.5671 | 356.706 | 铣刨厚度超过5cm计取两次 |  | 3
10 | 拆除侧、平（缘）石 | 1.拆除侧石(混凝土)； 2.完成该项目所需要的人工费、材料费、施工机具使用费、企业管理费、利润、总价措施项目费、其它项目费、规费、税金、有关文件规定的政策性调价等和各种可能发生的风险费用以及招标文件约定的其他费用均包含在全费用综合单价中； | m | 500 | 5.1628 | 2581.425 |  |  | 4
11 | 拆除侧、平（缘）石 | 1.拆除缘石(混凝土)； 2.完成该项目所需要的人工费、材料费、施工机具使用费、企业管理费、利润、总价措施项目费、其它项目费、规费、税金、有关文件规定的政策性调价等和各种可能发生的风险费用以及招标文件约定的其他费用均包含在全费用综合单价中； | m | 500 | 3.4419 | 1720.95 |  |  | 3
12 | 拆除侧、平（缘）石 | 1.拆除侧石(石质)； 2.完成该项目所需要的人工费、材料费、施工机具使用费、企业管理费、利润、总价措施项目费、其它项目费、规费、税金、有关文件规定的政策性调价等和各种可能发生的风险费用以及招标文件约定的其他费用均包含在全费用综合单价中； | m | 500 | 6.7482 | 3374.105 |  |  | 5
13 | 拆除侧、平（缘）石 | 1.拆除缘石(石质)； 2.完成该项目所需要的人工费、材料费、施工机具使用费、企业管理费、利润、总价措施项目费、其它项目费、规费、税金、有关文件规定的政策性调价等和各种可能发生的风险费用以及招标文件约定的其他费用均包含在全费用综合单价中； | m | 500 | 4.5475 | 2273.74 |  |  | 3
14 | 拆除钢筋混凝土构筑物 | 1.机械拆除混凝土障碍物(有筋)； 2.垃圾运至装车点； 2.完成该项目所需要的人工费、材料费、施工机具使用费、企业管理费、利润、总价措施项目费、其它项目费、规费、税金、有关文件规定的政策性调价等和各种可能发生的风险费用以及招标文件约定的其他费用均包含在全费用综合单价中； | m3 | 50 | 108.4824 | 5424.1215
15 | 拆除混凝土构筑物 | 1.机械拆除混凝土障碍物； 2.垃圾运至装车点； 2.完成该项目所需要的人工费、材料费、施工机具使用费、企业管理费、利润、总价措施项目费、其它项目费、规费、税金、有关文件规定的政策性调价等和各种可能发生的风险费用以及招标文件约定的其他费用均包含在全费用综合单价中； | m3 | 50 | 73.4063 | 3670.317
16 | 拆除钢筋混凝土构筑物 | 1.人工风镐拆除混凝土障碍物(有筋)； 2.垃圾运至装车点； 2.完成该项目所需要的人工费、材料费、施工机具使用费、企业管理费、利润、总价措施项目费、其它项目费、规费、税金、有关文件规定的政策性调价等和各种可能发生的风险费用以及招标文件约定的其他费用均包含在全费用综合单价中； | m3 | 30 | 446.6543 | 13399.6296 |  |  | 360
17 | 拆除混凝土构筑物 | 1.人工风镐拆除混凝土障碍物； 2.垃圾运至装车点； 2.完成该项目所需要的人工费、材料费、施工机具使用费、企业管理费、利润、总价措施项目费、其它项目费、规费、税金、有关文件规定的政策性调价等和各种可能发生的风险费用以及招标文件约定的其他费用均包含在全费用综合单价中； | m3 | 30 | 300.4153 | 9012.4587
18 | 拆除砖砌构筑物 | 1.人工拆除砖砌构筑物； 2.垃圾运至装车点； 2.完成该项目所需要的人工费、材料费、施工机具使用费、企业管理费、利润、总价措施项目费、其它项目费、规费、税金、有关文件规定的政策性调价等和各种可能发生的风险费用以及招标文件约定的其他费用均包含在全费用综合单价中； | m3 | 30 | 197.0123 | 5910.3681
19 | 拆除混凝土管道 | 1.人工拆除混凝土管道，管径Φ300mm以内； 2.垃圾运至装车点； 3.完成该项目所需要的人工费、材料费、施工机具使用费、企业管理费、利润、总价措施项目费、其它项目费、规费、税金、有关文件规定的政策性调价等和各种可能发生的风险费用以及招标文件约定的其他费用均包含在全费用综合单价中； | m | 30 | 39.1647 | 1174.9395
20 | 拆除混凝土管道 | 1.人工拆除混凝土管道，管径Φ500mm以内； 2.垃圾运至装车点； 4.完成该项目所需要的人工费、材料费、施工机具使用费、企业管理费、利润、总价措施项目费、其它项目费、规费、税金、有关文件规定的政策性调价等和各种可能发生的风险费用以及招标文件约定的其他费用均包含在全费用综合单价中； | m | 30 | 52.9218 | 1587.6546
21 | 拆除混凝土管道 | 1.人工拆除混凝土管道，管径Φ600mm以内； 2.垃圾运至装车点； 4.完成该项目所需要的人工费、材料费、施工机具使用费、企业管理费、利润、总价措施项目费、其它项目费、规费、税金、有关文件规定的政策性调价等和各种可能发生的风险费用以及招标文件约定的其他费用均包含在全费用综合单价中； | m | 30 | 64.4052 | 1932.1575
二 | 土石方工程 |  |  |  |  | 83095.81
1 | 挖土方 | 1.机械挖土，人工配合完成； 2.配合机械挖土的人工挖土已综合考虑； 3.完成该项目所需要的人工费、材料费、施工机具使用费、企业管理费、利润、总价措施项目费、其它项目费、规费、税金、有关文件规定的政策性调价等和各种可能发生的风险费用以及招标文件约定的其他费用均包含在全费用综合单价中； | m3 | 500 | 11.7129 | 5856.445 |  |  | 12
2 | 回填砂 | 1.密实度要求:满足规范要求； 2.填方材料品种:中粗砂； 3.管道沟槽回填砂夯实； 4.完成该项目所需要的人工费、材料费、施工机具使用费、企业管理费、利润、总价措施项目费、其它项目费、规费、税金、有关文件规定的政策性调价等和各种可能发生的风险费用以及招标文件约定的其他费用均包含在全费用综合单价中； | m3 | 50 | 404.0582 | 20202.91 |  |  | 340
3 | 回填方 | 1.密实度要求:满足相关规范要求； 2.沟槽回填6%灰土(原土利用)； 3.包含消解石灰； 4.完成该项目所需要的人工费、材料费、施工机具使用费、企业管理费、利润、总价措施项目费、其它项目费、规费、税金、有关文件规定的政策性调价等和各种可能发生的风险费用以及招标文件约定的其他费用均包含在全费用综合单价中； | m3 | 50 | 161.7276 | 8086.379 |  |  | 148
4 | 回填方 | 1.密实度要求:满足相关规范要求； 2.沟槽回填6%灰土(购土)； 3.包含消解石灰； 4.完成该项目所需要的人工费、材料费、施工机具使用费、企业管理费、利润、总价措施项目费、其它项目费、规费、税金、有关文件规定的政策性调价等和各种可能发生的风险费用以及招标文件约定的其他费用均包含在全费用综合单价中； | m3 | 50 | 173.1901 | 8659.5075 |  |  | 160
5 | 回填方 | 1.密实度要求:满足相关规范要求； 2.购置土方（压实方），运至施工现场； 3.完成该项目所需要的人工费、材料费、施工机具使用费、企业管理费、利润、总价措施项目费、其它项目费、规费、税金、有关文件规定的政策性调价等和各种可能发生的风险费用以及招标文件约定的其他费用均包含在全费用综合单价中； | m3 | 50 | 43.9729 | 2198.644 |  |  | 20
6 | 回填方 | 1.密实度要求:满足相关规范要求； 2.利用原土方回填； 3.完成该项目所需要的人工费、材料费、施工机具使用费、企业管理费、利润、总价措施项目费、其它项目费、规费、税金、有关文件规定的政策性调价等和各种可能发生的风险费用以及招标文件约定的其他费用均包含在全费用综合单价中； | m3 | 50 | 20.8078 | 1040.3925
7 | 回填方 | 1.密实度要求:满足相关规范要求； 2.碎石；土=70：:30回填（购土）； 3.完成该项目所需要的人工费、材料费、施工机具使用费、企业管理费、利润、总价措施项目费、其它项目费、规费、税金、有关文件规定的政策性调价等和各种可能发生的风险费用以及招标文件约定的其他费用均包含在全费用综合单价中； | m3 | 50 | 306.2874 | 15314.369
8 | 回填方 | 1.密实度要求:满足相关规范要求； 2.碎石；土=70：:30回填（原土）； 3.完成该项目所需要的人工费、材料费、施工机具使用费、企业管理费、利润、总价措施项目费、其它项目费、规费、税金、有关文件规定的政策性调价等和各种可能发生的风险费用以及招标文件约定的其他费用均包含在全费用综合单价中； | m3 | 50 | 284.3009 | 14215.047
9 | 余方弃置 | 1.履带式液压挖掘机挖碴装车，自卸汽车运石碴，运距投标单位自行考虑； 2.完成该项目所需要的人工费、材料费、施工机具使用费、企业管理费、利润、总价措施项目费、其它项目费、规费、税金、有关文件规定的政策性调价等和各种可能发生的风险费用以及招标文件约定的其他费用均包含在全费用综合单价中； | m3 | 100 | 47.5087 | 4750.865 |  |  | 42
10 | 余方弃置 | 1.废弃料品种:余土外运； 2.自卸汽车运土，运距投标单位自行考虑； 3.完成该项目所需要的人工费、材料费、施工机具使用费、企业管理费、利润、总价措施项目费、其它项目费、规费、税金、有关文件规定的政策性调价等和各种可能发生的风险费用以及招标文件约定的其他费用均包含在全费用综合单价中； | m3 | 100 | 27.7125 | 2771.251 |  |  | 28
三 | 排水管网 |  |  |  |  | 1356810.0015
1 | 检查井升高 | 1.圆形检查井升高； 2.毒气体测试、强制通风、拆除盖座及路面路基、升高井筒、清理现场； 3.完成该项目所需要的人工费、材料费、施工机具使用费、企业管理费、利润、总价措施项目费、其它项目费、规费、税金、有关文件规定的政策性调价等和各种可能发生的风险费用以及招标文件约定的其他费用均包含在全费用综合单价中； | 座 | 30 | 481.0003 | 14430.0093 |  | 砼未非预拌 | 350
2 | 检查井降低 | 1.圆形检查井降低； 2.毒气体测试、强制通风、拆除盖座及路面路基、升高井筒、清理现场； 3.完成该项目所需要的人工费、材料费、施工机具使用费、企业管理费、利润、总价措施项目费、其它项目费、规费、税金、有关文件规定的政策性调价等和各种可能发生的风险费用以及招标文件约定的其他费用均包含在全费用综合单价中； | 座 | 30 | 424.3341 | 12730.0236 |  |  | 350
3 | 检查井升高 | 1. 方形检查井升高； 2.毒气体测试、强制通风、拆除盖座及路面路基、升高井筒、清理现场； 3.完成该项目所需要的人工费、材料费、施工机具使用费、企业管理费、利润、总价措施项目费、其它项目费、规费、税金、有关文件规定的政策性调价等和各种可能发生的风险费用以及招标文件约定的其他费用均包含在全费用综合单价中； | 座 | 30 | 647.4944 | 19424.832 |  |  | 180
4 | 检查井降低 | 1. 方形检查井降低； 2.毒气体测试、强制通风、拆除盖座及路面路基、升高井筒、清理现场； 3.完成该项目所需要的人工费、材料费、施工机具使用费、企业管理费、利润、总价措施项目费、其它项目费、规费、税金、有关文件规定的政策性调价等和各种可能发生的风险费用以及招标文件约定的其他费用均包含在全费用综合单价中； | 座 | 30 | 641.5806 | 19247.4177 |  |  | 180
5 | 方井更换钢纤维混凝土框盖 | 1.更换钢纤维混凝土雨水篦子框盖； 2.拆除、安装井框盖及测试、清理现场； 3.完成该项目所需要的人工费、材料费、施工机具使用费、企业管理费、利润、总价措施项目费、其它项目费、规费、税金、有关文件规定的政策性调价等和各种可能发生的风险费用以及招标文件约定的其他费用均包含在全费用综合单价中； | 座 | 30 | 178.8328 | 5364.9834 | 参考市局，不调整 |  | 150
6 | 方井铸铁雨水篦子框盖 | 1.更换铸铁雨水篦子框盖； 2.拆除、安装井框盖及测试、清理现场； 3.完成该项目所需要的人工费、材料费、施工机具使用费、企业管理费、利润、总价措施项目费、其它项目费、规费、税金、有关文件规定的政策性调价等和各种可能发生的风险费用以及招标文件约定的其他费用均包含在全费用综合单价中； | 座 | 5 | 264.2441 | 1321.2203 |  |  | 240
7 | 圆井更换铸铁框盖 | 1.圆形检查井更换Φ700重型铸铁框盖； 2.拆除、安装井框盖及测试、清理现场； 3.完成该项目所需要的人工费、材料费、施工机具使用费、企业管理费、利润、总价措施项目费、其它项目费、规费、税金、有关文件规定的政策性调价等和各种可能发生的风险费用以及招标文件约定的其他费用均包含在全费用综合单价中； | 座 | 5 | 934.747 | 4673.7352 |  |  | 900
8 | 圆井更换铸铁框盖 | 1. 圆形检查井更换Φ700防沉降可调式重型铸铁框盖，包括拆除路面、切割修边、拆除旧井盖座、拆除旧盖板、清理基槽、浇筑混凝土、安装盖板、填充压实、安装检查井盖座、清理现场； 2.完成该项目所需要的人工费、材料费、施工机具使用费、企业管理费、利润、总价措施项目费、其它项目费、规费、税金、有关文件规定的政策性调价等和各种可能发生的风险费用以及招标文件约定的其他费用均包含在全费用综合单价中； | 座 | 5 | 2685.0575 | 13425.2874 |  |  | 2300
9 | 圆井更换钢纤维框盖 | 1. 圆形检查井更换Φ700重型钢纤维，包括拆除路面、切割修边、拆除旧井盖座、拆除旧盖板、清理基槽、浇筑混凝土、安装盖板、填充压实、安装检查井盖座、清理现场； 2.完成该项目所需要的人工费、材料费、施工机具使用费、企业管理费、利润、总价措施项目费、其它项目费、规费、税金、有关文件规定的政策性调价等和各种可能发生的风险费用以及招标文件约定的其他费用均包含在全费用综合单价中； | 座 | 5 | 417.9823 | 2089.9113 |  |  | 480
10 | 更换防坠网 | 1. 启闭井盖、有毒气体测试、强制通风、检查防护设备、补全挂钩、安装防坠网、清理现场等； 2.完成该项目所需要的人工费、材料费、施工机具使用费、企业管理费、利润、总价措施项目费、其它项目费、规费、税金、有关文件规定的政策性调价等和各种可能发生的风险费用以及招标文件约定的其他费用均包含在全费用综合单价中； | 座 | 5 | 119.5695 | 597.8476 |  |  | 95
11 | 碎石垫层 | 1.级配碎石垫层； 2.完成该项目所需要的人工费、材料费、施工机具使用费、企业管理费、利润、总价措施项目费、其它项目费、规费、税金、有关文件规定的政策性调价等和各种可能发生的风险费用以及招标文件约定的其他费用均包含在全费用综合单价中； | m3 | 15 | 460.0047 | 6900.0708
12 | 混凝土垫层 | 1.混凝土强度等级:C20商品砼； 2.砼垫层，含模板； 3.完成该项目所需要的人工费、材料费、施工机具使用费、企业管理费、利润、总价措施项目费、其它项目费、规费、税金、有关文件规定的政策性调价等和各种可能发生的风险费用以及招标文件约定的其他费用均包含在全费用综合单价中； | m3 | 10 | 690.393 | 6903.9299
13 | 混凝土基础 | 1.混凝土强度等级:C25商品砼； 2.砼基层，含模板； 3.完成该项目所需要的人工费、材料费、施工机具使用费、企业管理费、利润、总价措施项目费、其它项目费、规费、税金、有关文件规定的政策性调价等和各种可能发生的风险费用以及招标文件约定的其他费用均包含在全费用综合单价中； | m3 | 10 | 721.5787 | 7215.7869 |  |  | 800
14 | 混凝土基础 | 1.混凝土强度等级:C30商品砼； 2.砼基层，含模板； 3.完成该项目所需要的人工费、材料费、施工机具使用费、企业管理费、利润、总价措施项目费、其它项目费、规费、税金、有关文件规定的政策性调价等和各种可能发生的风险费用以及招标文件约定的其他费用均包含在全费用综合单价中； | m3 | 10 | 735.2837 | 7352.8371
15 | 砂垫层 | 1.中粗砂垫层，满足密实度； 2.完成该项目所需要的人工费、材料费、施工机具使用费、企业管理费、利润、总价措施项目费、其它项目费、规费、税金、有关文件规定的政策性调价等和各种可能发生的风险费用以及招标文件约定的其他费用均包含在全费用综合单价中； | m3 | 15 | 419.2547 | 6288.8206
16 | 混凝土管 | 1.规格:II级钢筋混凝土排水管(承插口)D=600； 2.承插式砼管道铺设； 3.管道闭水试验； 4.完成该项目所需要的人工费、材料费、施工机具使用费、企业管理费、利润、总价措施项目费、其它项目费、规费、税金、有关文件规定的政策性调价等和各种可能发生的风险费用以及招标文件约定的其他费用均包含在全费用综合单价中； | m | 50 | 370.7656 | 18538.282 |  |  | 560
17 | 混凝土管 | 1.规格:II级钢筋混凝土排水管(承插口)D=800； 2.承插式砼管道铺设； 3.管道闭水试验； 4.完成该项目所需要的人工费、材料费、施工机具使用费、企业管理费、利润、总价措施项目费、其它项目费、规费、税金、有关文件规定的政策性调价等和各种可能发生的风险费用以及招标文件约定的其他费用均包含在全费用综合单价中； | m | 50 | 652.9284 | 32646.4215 |  |  | 850
18 | 塑料管 | 1.材质及规格: PVC-UH DN200； 2.接口方式:胶圈接口； 3.闭水试验； 4.完成该项目所需要的人工费、材料费、施工机具使用费、企业管理费、利润、总价措施项目费、其它项目费、规费、税金、有关文件规定的政策性调价等和各种可能发生的风险费用以及招标文件约定的其他费用均包含在全费用综合单价中； | m | 50 | 128.9982 | 6449.912
19 | 塑料管 | 1.材质及规格: PVC-UH DN300； 2.接口方式:胶圈接口； 3.闭水试验； 4.完成该项目所需要的人工费、材料费、施工机具使用费、企业管理费、利润、总价措施项目费、其它项目费、规费、税金、有关文件规定的政策性调价等和各种可能发生的风险费用以及招标文件约定的其他费用均包含在全费用综合单价中； | m | 50 | 217.1943 | 10859.716
20 | 塑料管 | 1.材质及规格: HDPE DN225 SN8； 2.接口方式:胶圈接口； 3.完成该项目所需要的人工费、材料费、施工机具使用费、企业管理费、利润、总价措施项目费、其它项目费、规费、税金、有关文件规定的政策性调价等和各种可能发生的风险费用以及招标文件约定的其他费用均包含在全费用综合单价中； | m | 50 | 114.1564 | 5707.8175 |  |  | 95
21 | 塑料管 | 1.材质及规格: HDPE DN300 SN8； 2.接口方式:胶圈接口； 3.闭水试验； 4.完成该项目所需要的人工费、材料费、施工机具使用费、企业管理费、利润、总价措施项目费、其它项目费、规费、税金、有关文件规定的政策性调价等和各种可能发生的风险费用以及招标文件约定的其他费用均包含在全费用综合单价中； | m | 50 | 182.671 | 9133.551 |  |  | 165
22 | 塑料管 | 1.材质及规格: PVC-U DN160； 2.接口方式:胶圈接口； 3.闭水试验； 4.完成该项目所需要的人工费、材料费、施工机具使用费、企业管理费、利润、总价措施项目费、其它项目费、规费、税金、有关文件规定的政策性调价等和各种可能发生的风险费用以及招标文件约定的其他费用均包含在全费用综合单价中； | m | 50 | 44.5152 | 2225.762 |  |  | 65
23 | 塑料管 | 1.材质及规格: PE实壁管 DN300，环刚度≥12kn/m2； 2.接口方式:电熔焊接； 3.闭水试验； 4.完成该项目所需要的人工费、材料费、施工机具使用费、企业管理费、利润、总价措施项目费、其它项目费、规费、税金、有关文件规定的政策性调价等和各种可能发生的风险费用以及招标文件约定的其他费用均包含在全费用综合单价中； | m | 50 | 441.1264 | 22056.321 |  |  | 220
24 | 铸铁管 | 1.材质及规格:DN200球墨铸铁管； 2.接口方式:胶圈接口； 3.完成该项目所需要的人工费、材料费、施工机具使用费、企业管理费、利润、总价措施项目费、其它项目费、规费、税金、有关文件规定的政策性调价等和各种可能发生的风险费用以及招标文件约定的其他费用均包含在全费用综合单价中； | m | 100 | 215.2439 | 21524.391 |  |  | 215
25 | 铸铁管 | 1.材质及规格:DN300球墨铸铁管； 2.接口方式:胶圈接口； 3.完成该项目所需要的人工费、材料费、施工机具使用费、企业管理费、利润、总价措施项目费、其它项目费、规费、税金、有关文件规定的政策性调价等和各种可能发生的风险费用以及招标文件约定的其他费用均包含在全费用综合单价中； | m | 100 | 342.8028 | 34280.281 |  |  | 430
26 | 铸铁管 | 1.材质及规格:DN400球墨铸铁管； 2.接口方式:胶圈接口； 3.完成该项目所需要的人工费、材料费、施工机具使用费、企业管理费、利润、总价措施项目费、其它项目费、规费、税金、有关文件规定的政策性调价等和各种可能发生的风险费用以及招标文件约定的其他费用均包含在全费用综合单价中； | m | 100 | 509.057 | 50905.701 |  |  | 580
27 | 铸铁管 | 1.材质及规格:DN500球墨铸铁管； 2.接口方式:胶圈接口； 3.闭水试验； 4.完成该项目所需要的人工费、材料费、施工机具使用费、企业管理费、利润、总价措施项目费、其它项目费、规费、税金、有关文件规定的政策性调价等和各种可能发生的风险费用以及招标文件约定的其他费用均包含在全费用综合单价中； | m | 100 | 708.2179 | 70821.786 |  |  | 780
28 | 铸铁管 | 1.材质及规格:DN600球墨铸铁管； 2.接口方式:胶圈接口； 3.完成该项目所需要的人工费、材料费、施工机具使用费、企业管理费、利润、总价措施项目费、其它项目费、规费、税金、有关文件规定的政策性调价等和各种可能发生的风险费用以及招标文件约定的其他费用均包含在全费用综合单价中； | m | 60 | 920.5935 | 55235.6112 |  |  | 960
29 | 铸铁管 | 1.材质及规格:DN800球墨铸铁管； 2.接口方式:胶圈接口； 3.完成该项目所需要的人工费、材料费、施工机具使用费、企业管理费、利润、总价措施项目费、其它项目费、规费、税金、有关文件规定的政策性调价等和各种可能发生的风险费用以及招标文件约定的其他费用均包含在全费用综合单价中； | m | 50 | 1251.9963 | 62599.817 |  |  | 1560
30 | 管道包封 | 1.管道包封； 2.C30混凝土包封，高度宽度D+200； 3.含模板及养护； 4.完成该项目所需要的人工费、材料费、施工机具使用费、企业管理费、利润、总价措施项目费、其它项目费、规费、税金、有关文件规定的政策性调价等和各种可能发生的风险费用以及招标文件约定的其他费用均包含在全费用综合单价中； | m3 | 20 | 703.733 | 14074.6592
31 | 砌筑井 | 1.φ1000圆形砖砌检查井,深3m； 2.Φ700防沉降可调式重型铸铁框盖； 3.含防坠网、爬梯； 4.参见苏S01-2021-161； 5.完成该项目所需要的人工费、材料费、施工机具使用费、企业管理费、利润、总价措施项目费、其它项目费、规费、税金、有关文件规定的政策性调价等和各种可能发生的风险费用以及招标文件约定的其他费用均包含在全费用综合单价中； | 座 | 10 | 3774.5544 | 37745.5442 |  |  | 3500
32 | 模块检查井 | 1.φ1000圆形模块检查井,深1.5m内； 2.Φ700防沉降可调式重型铸铁框盖； 3.含防坠网、爬梯； 4.参见苏S01-2021-161； 5.完成该项目所需要的人工费、材料费、施工机具使用费、企业管理费、利润、总价措施项目费、其它项目费、规费、税金、有关文件规定的政策性调价等和各种可能发生的风险费用以及招标文件约定的其他费用均包含在全费用综合单价中； | 座 | 10 | 3928.8454 | 39288.4541
33 | 混凝土井 | 1.钢筋混凝土圆形雨水检查井井径1000； 2.详见图集06MS201-3/12； 3.Φ700防沉降可调式重型铸铁框盖； 4.含防坠网、爬梯； 5.完成该项目所需要的人工费、材料费、施工机具使用费、企业管理费、利润、总价措施项目费、其它项目费、规费、税金、有关文件规定的政策性调价等和各种可能发生的风险费用以及招标文件约定的其他费用均包含在全费用综合单价中； | 座 | 2 | 6400 | 12800 | 参考市局 |  | 6400
34 | 雨水口 | 1.砖砌单篦雨水口，铸铁篦，井深1m； 2.完成该项目所需要的人工费、材料费、施工机具使用费、企业管理费、利润、总价措施项目费、其它项目费、规费、税金、有关文件规定的政策性调价等和各种可能发生的风险费用以及招标文件约定的其他费用均包含在全费用综合单价中； | 座 | 10 | 959.8103 | 9598.1032 |  |  | 600
35 | 雨水口 | 1.砖砌双篦雨水口，铸铁篦，井深1m； 2.完成该项目所需要的人工费、材料费、施工机具使用费、企业管理费、利润、总价措施项目费、其它项目费、规费、税金、有关文件规定的政策性调价等和各种可能发生的风险费用以及招标文件约定的其他费用均包含在全费用综合单价中； | 座 | 10 | 1586.4239 | 15864.2386 |  |  | 1350
36 | 非开挖点状修复 | 1.修复管径300 2.启闭井盖、强制通风、有毒气体检测、管壁冲洗; 3.摊铺垫布、配料搅拌、玻璃纤维布涂刷树脂并缠绕在修复气囊上、CCTV定位、气囊置于修复点、充气、固化、拆除气囊; 4.CCTV检测修复效果、清理现场; 5.完成该项目所需要的人工费、材料费、施工机具使用费、企业管理费、利润、总价措施项目费、其它项目费、规费、税金、有关文件规定的政策性调价等和各种可能发生的风险费用以及招标文件约定的其他费用均包含在全费用综合单价中； | 处 | 5 | 1620 | 8100 |  |  | 市局未分管径、4000
37 | 非开挖点状修复 | 1.修复管径400; 2.启闭井盖、强制通风、有毒气体检测、管壁冲洗; 3.摊铺垫布、配料搅拌、玻璃纤维布涂刷树脂并缠绕在修复气囊上、CCTV定位、气囊置于修复点、充气、固化、拆除气囊; 4.CCTV检测修复效果、清理现场; 5.完成该项目所需要的人工费、材料费、施工机具使用费、企业管理费、利润、总价措施项目费、其它项目费、规费、税金、有关文件规定的政策性调价等和各种可能发生的风险费用以及招标文件约定的其他费用均包含在全费用综合单价中； | 处 | 5 | 1890 | 9450
38 | 非开挖点状修复 | 1.修复管径500; 2.启闭井盖、强制通风、有毒气体检测、管壁冲洗; 3.摊铺垫布、配料搅拌、玻璃纤维布涂刷树脂并缠绕在修复气囊上、CCTV定位、气囊置于修复点、充气、固化、拆除气囊; 4.CCTV检测修复效果、清理现场; 5.完成该项目所需要的人工费、材料费、施工机具使用费、企业管理费、利润、总价措施项目费、其它项目费、规费、税金、有关文件规定的政策性调价等和各种可能发生的风险费用以及招标文件约定的其他费用均包含在全费用综合单价中； | 处 | 5 | 2160 | 10800
39 | 非开挖点状修复 | 1.修复管径600; 2.启闭井盖、强制通风、有毒气体检测、管壁冲洗; 3.摊铺垫布、配料搅拌、玻璃纤维布涂刷树脂并缠绕在修复气囊上、CCTV定位、气囊置于修复点、充气、固化、拆除气囊; 4.CCTV检测修复效果、清理现场; 5.完成该项目所需要的人工费、材料费、施工机具使用费、企业管理费、利润、总价措施项目费、其它项目费、规费、税金、有关文件规定的政策性调价等和各种可能发生的风险费用以及招标文件约定的其他费用均包含在全费用综合单价中； | 处 | 5 | 2430 | 12150
40 | 非开挖点状修复 | 1.修复管径800; 2.启闭井盖、强制通风、有毒气体检测、管壁冲洗; 3.摊铺垫布、配料搅拌、玻璃纤维布涂刷树脂并缠绕在修复气囊上、CCTV定位、气囊置于修复点、充气、固化、拆除气囊; 4.CCTV检测修复效果、清理现场; 5.完成该项目所需要的人工费、材料费、施工机具使用费、企业管理费、利润、总价措施项目费、其它项目费、规费、税金、有关文件规定的政策性调价等和各种可能发生的风险费用以及招标文件约定的其他费用均包含在全费用综合单价中； | 处 | 5 | 2970 | 14850
41 | 非开挖点状修复 | 1.修复管径1000; 2.启闭井盖、强制通风、有毒气体检测、管壁冲洗; 3.摊铺垫布、配料搅拌、玻璃纤维布涂刷树脂并缠绕在修复气囊上、CCTV定位、气囊置于修复点、充气、固化、拆除气囊; 4.CCTV检测修复效果、清理现场; 5.完成该项目所需要的人工费、材料费、施工机具使用费、企业管理费、利润、总价措施项目费、其它项目费、规费、税金、有关文件规定的政策性调价等和各种可能发生的风险费用以及招标文件约定的其他费用均包含在全费用综合单价中； | 处 | 5 | 3375 | 16875
42 | 非开挖翻转内村修复 | 1.修复管径300； 2.启闭井盖、强制通风、有毒气体检测、管壁清洗; 3.搭翻转台、送入辅助内衬管、翻转送入聚酯纤维软管、连接热水循环管、锅炉加热固化、冷却、端部切割; 4.CCTV检测修复效果、场地清理等; 5.完成该项目所需要的人工费、材料费、施工机具使用费、企业管理费、利润、总价措施项目费、其它项目费、规费、税金、有关文件规定的政策性调价等和各种可能发生的风险费用以及招标文件约定的其他费用均包含在全费用综合单价中； | m | 5 | 2050 | 10250 |  |  | 市局未分管径、2500
43 | 非开挖翻转内村修复 | 1.修复管径400； 2.启闭井盖、强制通风、有毒气体检测、管壁清洗; 3.搭翻转台、送入辅助内衬管、翻转送入聚酯纤维软管、连接热水循环管、锅炉加热固化、冷却、端部切割; 4.CCTV检测修复效果、场地清理等; 5.完成该项目所需要的人工费、材料费、施工机具使用费、企业管理费、利润、总价措施项目费、其它项目费、规费、税金、有关文件规定的政策性调价等和各种可能发生的风险费用以及招标文件约定的其他费用均包含在全费用综合单价中； | m | 5 | 2440 | 12200
44 | 非开挖翻转内村修复 | 1.修复管径500； 2.启闭井盖、强制通风、有毒气体检测、管壁清洗; 3.搭翻转台、送入辅助内衬管、翻转送入聚酯纤维软管、连接热水循环管、锅炉加热固化、冷却、端部切割; 4.CCTV检测修复效果、场地清理等; 5.完成该项目所需要的人工费、材料费、施工机具使用费、企业管理费、利润、总价措施项目费、其它项目费、规费、税金、有关文件规定的政策性调价等和各种可能发生的风险费用以及招标文件约定的其他费用均包含在全费用综合单价中； | m | 5 | 2700 | 13500
45 | 非开挖翻转内村修复 | 1.修复管径600； 2.启闭井盖、强制通风、有毒气体检测、管壁清洗; 3.搭翻转台、送入辅助内衬管、翻转送入聚酯纤维软管、连接热水循环管、锅炉加热固化、冷却、端部切割; 4.CCTV检测修复效果、场地清理等; 5.完成该项目所需要的人工费、材料费、施工机具使用费、企业管理费、利润、总价措施项目费、其它项目费、规费、税金、有关文件规定的政策性调价等和各种可能发生的风险费用以及招标文件约定的其他费用均包含在全费用综合单价中； | m | 5 | 3090 | 15450
46 | 非开挖翻转内村修复 | 1.修复管径800； 2.启闭井盖、强制通风、有毒气体检测、管壁清洗; 3.搭翻转台、送入辅助内衬管、翻转送入聚酯纤维软管、连接热水循环管、锅炉加热固化、冷却、端部切割; 4.CCTV检测修复效果、场地清理等; 5.完成该项目所需要的人工费、材料费、施工机具使用费、企业管理费、利润、总价措施项目费、其它项目费、规费、税金、有关文件规定的政策性调价等和各种可能发生的风险费用以及招标文件约定的其他费用均包含在全费用综合单价中； | m | 5 | 3740 | 18700
47 | 非开挖翻转内村修复 | 1.修复管径1000； 2.启闭井盖、强制通风、有毒气体检测、管壁清洗; 3.搭翻转台、送入辅助内衬管、翻转送入聚酯纤维软管、连接热水循环管、锅炉加热固化、冷却、端部切割; 4.CCTV检测修复效果、场地清理等; 5.完成该项目所需要的人工费、材料费、施工机具使用费、企业管理费、利润、总价措施项目费、其它项目费、规费、税金、有关文件规定的政策性调价等和各种可能发生的风险费用以及招标文件约定的其他费用均包含在全费用综合单价中； | m | 5 | 4000 | 20000
48 | 非开挖紫外光固化法修复 | 1.修复管径300； 2.启闭井盖、强制通风、有毒气体检测、管壁清洗； 3.搭翻转台、送入辅助内衬管、翻转送入聚酯纤维软管、连接热水循环管、锅炉加热 固化、冷却、端部切割； 4.CCTV检测修复效果、场地清理等； 5.完成该项目所需要的人工费、材料费、施工机具使用费、企业管理费、利润、总价措施项目费、其它项目费、规费、税金、有关文件规定的政策性调价等和各种可能发生的风险费用以及招标文件约定的其他费用均包含在全费用综合单价中；； | m | 10 | 1950 | 19500 |  |  | 2500
49 | 非开挖紫外光固化法修复 | 1.修复管径400； 2.启闭井盖、强制通风、有毒气体检测、管壁清洗； 3.搭翻转台、送入辅助内衬管、翻转送入聚酯纤维软管、连接热水循环管、锅炉加热 固化、冷却、端部切割； 4.CCTV检测修复效果、场地清理等； 5.完成该项目所需要的人工费、材料费、施工机具使用费、企业管理费、利润、总价措施项目费、其它项目费、规费、税金、有关文件规定的政策性调价等和各种可能发生的风险费用以及招标文件约定的其他费用均包含在全费用综合单价中；； | m | 10 | 2340 | 23400 |  |  | 2500
50 | 非开挖紫外光固化法修复 | 1.修复管径500； 2.启闭井盖、强制通风、有毒气体检测、管壁清洗； 3.搭翻转台、送入辅助内衬管、翻转送入聚酯纤维软管、连接热水循环管、锅炉加热 固化、冷却、端部切割； 4.CCTV检测修复效果、场地清理等； 5.完成该项目所需要的人工费、材料费、施工机具使用费、企业管理费、利润、总价措施项目费、其它项目费、规费、税金、有关文件规定的政策性调价等和各种可能发生的风险费用以及招标文件约定的其他费用均包含在全费用综合单价中；； | m | 10 | 2600 | 26000 |  |  | 2500
51 | 非开挖紫外光固化法修复 | 1.修复管径600； 2.启闭井盖、强制通风、有毒气体检测、管壁清洗； 3.搭翻转台、送入辅助内衬管、翻转送入聚酯纤维软管、连接热水循环管、锅炉加热 固化、冷却、端部切割； 4.CCTV检测修复效果、场地清理等； 5.完成该项目所需要的人工费、材料费、施工机具使用费、企业管理费、利润、总价措施项目费、其它项目费、规费、税金、有关文件规定的政策性调价等和各种可能发生的风险费用以及招标文件约定的其他费用均包含在全费用综合单价中；； | m | 10 | 2990 | 29900 |  |  | 2500
52 | 非开挖紫外光固化法修复 | 1.修复管径800； 2.启闭井盖、强制通风、有毒气体检测、管壁清洗； 3.搭翻转台、送入辅助内衬管、翻转送入聚酯纤维软管、连接热水循环管、锅炉加热 固化、冷却、端部切割； 4.CCTV检测修复效果、场地清理等； 5.完成该项目所需要的人工费、材料费、施工机具使用费、企业管理费、利润、总价措施项目费、其它项目费、规费、税金、有关文件规定的政策性调价等和各种可能发生的风险费用以及招标文件约定的其他费用均包含在全费用综合单价中；； | m | 10 | 3640 | 36400 |  |  | 2500
53 | 非开挖紫外光固化法修复 | 1.修复管径1000； 2.启闭井盖、强制通风、有毒气体检测、管壁清洗； 3.搭翻转台、送入辅助内衬管、翻转送入聚酯纤维软管、连接热水循环管、锅炉加热 固化、冷却、端部切割； 4.CCTV检测修复效果、场地清理等； 5.完成该项目所需要的人工费、材料费、施工机具使用费、企业管理费、利润、总价措施项目费、其它项目费、规费、税金、有关文件规定的政策性调价等和各种可能发生的风险费用以及招标文件约定的其他费用均包含在全费用综合单价中；； | m | 10 | 3900 | 39000 |  |  | 2500
54 | 非开挖热塑成型法修复 | 1.修复管道DN300 2.启闭井盖、强制通风、有毒气体检测、管壁清洗； 3.搭翻转台、送入辅助内衬管、翻转送入聚酯纤维软管、连接热水循环管、锅炉加热 固化、冷却、端部切割； 4.CCTV检测修复效果、场地清理等； 5.完成该项目所需要的人工费、材料费、施工机具使用费、企业管理费、利润、总价措施项目费、其它项目费、规费、税金、有关文件规定的政策性调价等和各种可能发生的风险费用以及招标文件约定的其他费用均包含在全费用综合单价中；； | m | 10 | 1950 | 19500 |  |  | 市局未分管径、2500
55 | 非开挖热塑成型法修复 | 1.修复管道DN400 2.启闭井盖、强制通风、有毒气体检测、管壁清洗； 3.搭翻转台、送入辅助内衬管、翻转送入聚酯纤维软管、连接热水循环管、锅炉加热 固化、冷却、端部切割； 4.CCTV检测修复效果、场地清理等； 5.完成该项目所需要的人工费、材料费、施工机具使用费、企业管理费、利润、总价措施项目费、其它项目费、规费、税金、有关文件规定的政策性调价等和各种可能发生的风险费用以及招标文件约定的其他费用均包含在全费用综合单价中；； | m | 10 | 2340 | 23400
56 | 非开挖热塑成型法修复 | 1.修复管道DN500 2.启闭井盖、强制通风、有毒气体检测、管壁清洗； 3.搭翻转台、送入辅助内衬管、翻转送入聚酯纤维软管、连接热水循环管、锅炉加热 固化、冷却、端部切割； 4.CCTV检测修复效果、场地清理等； 5.完成该项目所需要的人工费、材料费、施工机具使用费、企业管理费、利润、总价措施项目费、其它项目费、规费、税金、有关文件规定的政策性调价等和各种可能发生的风险费用以及招标文件约定的其他费用均包含在全费用综合单价中；； | m | 10 | 2600 | 26000
57 | 非开挖热塑成型法修复 | 1.修复管道DN600 2.启闭井盖、强制通风、有毒气体检测、管壁清洗； 3.搭翻转台、送入辅助内衬管、翻转送入聚酯纤维软管、连接热水循环管、锅炉加热 固化、冷却、端部切割； 4.CCTV检测修复效果、场地清理等； 5.完成该项目所需要的人工费、材料费、施工机具使用费、企业管理费、利润、总价措施项目费、其它项目费、规费、税金、有关文件规定的政策性调价等和各种可能发生的风险费用以及招标文件约定的其他费用均包含在全费用综合单价中；； | m | 10 | 2990 | 29900
58 | 非开挖热塑成型法修复 | 1.修复管道DN800 2.启闭井盖、强制通风、有毒气体检测、管壁清洗； 3.搭翻转台、送入辅助内衬管、翻转送入聚酯纤维软管、连接热水循环管、锅炉加热 固化、冷却、端部切割； 4.CCTV检测修复效果、场地清理等； 5.完成该项目所需要的人工费、材料费、施工机具使用费、企业管理费、利润、总价措施项目费、其它项目费、规费、税金、有关文件规定的政策性调价等和各种可能发生的风险费用以及招标文件约定的其他费用均包含在全费用综合单价中；； | m | 10 | 3640 | 36400
59 | 非开挖热塑成型法修复 | 1.修复管道DN1000 2.启闭井盖、强制通风、有毒气体检测、管壁清洗； 3.搭翻转台、送入辅助内衬管、翻转送入聚酯纤维软管、连接热水循环管、锅炉加热 固化、冷却、端部切割； 4.CCTV检测修复效果、场地清理等； 5.完成该项目所需要的人工费、材料费、施工机具使用费、企业管理费、利润、总价措施项目费、其它项目费、规费、税金、有关文件规定的政策性调价等和各种可能发生的风险费用以及招标文件约定的其他费用均包含在全费用综合单价中；； | m | 10 | 3900 | 39000
60 | 水平定向牵引 | 1.PE300（0.8Mpa）； 2.施工准备、导向钻孔、扩孔、布管、回拖、场内运输、清理现场; 3.管道与原井连接开孔，封堵； 4.完成该项目所需要的人工费、材料费、施工机具使用费、企业管理费、利润、总价措施项目费、其它项目费、规费、税金、有关文件规定的政策性调价等和各种可能发生的风险费用以及招标文件约定的其他费用均包含在全费用综合单价中； | m | 5 | 771.8 | 3859
61 | 水平定向牵引 | 1.PE400（0.8Mpa）； 2.施工准备、导向钻孔、扩孔、布管、回拖、场内运输、清理现场; 3.管道与原井连接开孔，封堵； 4.完成该项目所需要的人工费、材料费、施工机具使用费、企业管理费、利润、总价措施项目费、其它项目费、规费、税金、有关文件规定的政策性调价等和各种可能发生的风险费用以及招标文件约定的其他费用均包含在全费用综合单价中； | m | 5 | 1341.53 | 6707.65
62 | 水平定向牵引 | 1.PE500（0.8Mpa）； 2.施工准备、导向钻孔、扩孔、布管、回拖、场内运输、清理现场; 3.管道与原井连接开孔，封堵； 4.完成该项目所需要的人工费、材料费、施工机具使用费、企业管理费、利润、总价措施项目费、其它项目费、规费、税金、有关文件规定的政策性调价等和各种可能发生的风险费用以及招标文件约定的其他费用均包含在全费用综合单价中； | m | 5 | 1685.33 | 8426.65
63 | 水平定向牵引 | 1.PE600（0.8Mpa）； 2.施工准备、导向钻孔、扩孔、布管、回拖、场内运输、清理现场; 3.管道与原井连接开孔，封堵； 4.完成该项目所需要的人工费、材料费、施工机具使用费、企业管理费、利润、总价措施项目费、其它项目费、规费、税金、有关文件规定的政策性调价等和各种可能发生的风险费用以及招标文件约定的其他费用均包含在全费用综合单价中； | m | 5 | 2410 | 12050 |  |  | 2050
64 | 旧管道填筑 | 1.C25细石砼填筑； 2.完成该项目所需要的人工费、材料费、施工机具使用费、企业管理费、利润、总价措施项目费、其它项目费、规费、税金、有关文件规定的政策性调价等和各种可能发生的风险费用以及招标文件约定的其他费用均包含在全费用综合单价中； | m3 | 5 | 473.1882 | 2365.9412
65 | 零星砖砌 | 1.MU20砖砌墙封堵； 2.完成该项目所需要的人工费、材料费、施工机具使用费、企业管理费、利润、总价措施项目费、其它项目费、规费、税金、有关文件规定的政策性调价等和各种可能发生的风险费用以及招标文件约定的其他费用均包含在全费用综合单价中； | m3 | 5 | 733.7609 | 3668.8047
66 | 管道CCTV检测及疏通 | 1.管道检测及疏通； 2.管道冲洗、疏通、污泥及管道内垃圾清运（运距投标自行考虑）、启闭井盖、有毒气体测试、强制通风、设备调试、设备下井、管道检测、图像判断、CCTV检测、设备转移、CAD制图、一路一档、电子数据录入系统、清理场地； 3.完成该项目所需要的人工费、材料费、施工机具使用费、企业管理费、利润、总价措施项目费、其它项目费、规费、税金、有关文件规定的政策性调价等和各种可能发生的风险费用以及招标文件约定的其他费用均包含在全费用综合单价中； | m | 1000 | 35 | 35000 |  |  | 45
67 | 管道潜望镜检测管道检测及疏通 | 1.管道检测及疏通； 2.管道冲洗、疏通、污泥及管道内垃圾清运（运距投标自行考虑）、启闭井盖、有毒气体测试、强制通风、设备调试、设备下井、管道检测、图像判断、潜望镜检测、设备转移、CAD制图、一路一档、电子数据录入系统、清理场地； 3.完成该项目所需要的人工费、材料费、施工机具使用费、企业管理费、利润、总价措施项目费、其它项目费、规费、税金、有关文件规定的政策性调价等和各种可能发生的风险费用以及招标文件约定的其他费用均包含在全费用综合单价中； | m | 1000 | 26 | 26000 |  |  | 32
68 | 管道疏通 | 1.疏通管道 适用管径Φ600以内； 3.完成该项目所需要的人工费、材料费、施工机具使用费、企业管理费、利润、总价措施项目费、其它项目费、规费、税金、有关文件规定的政策性调价等和各种可能发生的风险费用以及招标文件约定的其他费用均包含在全费用综合单价中； | m | 4000 | 9.387 | 37548 |  |  | 10
69 | 管道疏通 | 1.疏通管道 适用管径Φ600～Φ1000； 3.完成该项目所需要的人工费、材料费、施工机具使用费、企业管理费、利润、总价措施项目费、其它项目费、规费、税金、有关文件规定的政策性调价等和各种可能发生的风险费用以及招标文件约定的其他费用均包含在全费用综合单价中； | m | 4000 | 12.516 | 50064 |  |  | 12
70 | 边井清掏 | 1.雨水边井清掏，垃圾运至装车地点； 3.完成该项目所需要的人工费、材料费、施工机具使用费、企业管理费、利润、总价措施项目费、其它项目费、规费、税金、有关文件规定的政策性调价等和各种可能发生的风险费用以及招标文件约定的其他费用均包含在全费用综合单价中； | 座 | 1 | 10.0232 | 10.0232 |  |  | 市局按项
71 | 检测井清掏 | 1.检测井清掏，垃圾运至装车地点； 3.完成该项目所需要的人工费、材料费、施工机具使用费、企业管理费、利润、总价措施项目费、其它项目费、规费、税金、有关文件规定的政策性调价等和各种可能发生的风险费用以及招标文件约定的其他费用均包含在全费用综合单价中； | 座 | 1 | 61.8499 | 61.8499 |  |  | 85
四 | 路面工程 |  |  |  |  | 1211223.7402
1 | 回填方 | 1.路基灰土，含灰量6%，原土利用； 2.包含消解石灰； 3.完成该项目所需要的人工费、材料费、施工机具使用费、企业管理费、利润、总价措施项目费、其它项目费、规费、税金、有关文件规定的政策性调价等和各种可能发生的风险费用以及招标文件约定的其他费用均包含在全费用综合单价中； | m3 | 100 | 112.2998 | 11229.981
2 | 回填方 | 1.路基灰土，含灰量6%，土方外购； 2.包含消解石灰； 3.完成该项目所需要的人工费、材料费、施工机具使用费、企业管理费、利润、总价措施项目费、其它项目费、规费、税金、有关文件规定的政策性调价等和各种可能发生的风险费用以及招标文件约定的其他费用均包含在全费用综合单价中； | m3 | 100 | 142.3799 | 14237.993
3 | 石灰稳定土 | 1.路面结构层石灰土，含灰量6%，购土； 2.包含消解石灰，土工布养生； 3.完成该项目所需要的人工费、材料费、施工机具使用费、企业管理费、利润、总价措施项目费、其它项目费、规费、税金、有关文件规定的政策性调价等和各种可能发生的风险费用以及招标文件约定的其他费用均包含在全费用综合单价中； | m3 | 100 | 190 | 19000 |  |  | 190
4 | 石灰稳定土 | 1.路面结构层石灰土，含灰量6%，原土利用； 2.包含消解石灰，土工布养生；； 3.完成该项目所需要的人工费、材料费、施工机具使用费、企业管理费、利润、总价措施项目费、其它项目费、规费、税金、有关文件规定的政策性调价等和各种可能发生的风险费用以及招标文件约定的其他费用均包含在全费用综合单价中； | m3 | 100 | 160 | 16000 |  |  | 170
5 | 石灰稳定土 | 1.路面结构层石灰土，含灰量12%，购土； 2.包含消解石灰，土工布养生；； 3.完成该项目所需要的人工费、材料费、施工机具使用费、企业管理费、利润、总价措施项目费、其它项目费、规费、税金、有关文件规定的政策性调价等和各种可能发生的风险费用以及招标文件约定的其他费用均包含在全费用综合单价中； | m3 | 100 | 257.35 | 25735 |  |  | 350
6 | 石灰稳定土 | 1.路面结构层石灰土，含灰量12%，原土利用； 2.包含消解石灰，土工布养生；； 3.完成该项目所需要的人工费、材料费、施工机具使用费、企业管理费、利润、总价措施项目费、其它项目费、规费、税金、有关文件规定的政策性调价等和各种可能发生的风险费用以及招标文件约定的其他费用均包含在全费用综合单价中； | m3 | 100 | 229.38 | 22938 |  |  | 330
7 | 碎石灰土 | 1.石灰：土:碎石(10:20：70)基层（购土）； 2.完成该项目所需要的人工费、材料费、施工机具使用费、企业管理费、利润、总价措施项目费、其它项目费、规费、税金、有关文件规定的政策性调价等和各种可能发生的风险费用以及招标文件约定的其他费用均包含在全费用综合单价中； | m3 | 100 | 506.49 | 50649
8 | 碎石灰土 | 1.石灰：土:碎石(10:20：70)基层（原土）； 2.完成该项目所需要的人工费、材料费、施工机具使用费、企业管理费、利润、总价措施项目费、其它项目费、规费、税金、有关文件规定的政策性调价等和各种可能发生的风险费用以及招标文件约定的其他费用均包含在全费用综合单价中； | m3 | 100 | 498.58 | 49858
9 | 碎石土 | 1.土:碎石(30:70)基层（原土）； 2.完成该项目所需要的人工费、材料费、施工机具使用费、企业管理费、利润、总价措施项目费、其它项目费、规费、税金、有关文件规定的政策性调价等和各种可能发生的风险费用以及招标文件约定的其他费用均包含在全费用综合单价中； | m3 | 100 | 330.1929 | 33019.294
10 | 碎石土 | 1.土:碎石(30:70)基层（购土）； 2.完成该项目所需要的人工费、材料费、施工机具使用费、企业管理费、利润、总价措施项目费、其它项目费、规费、税金、有关文件规定的政策性调价等和各种可能发生的风险费用以及招标文件约定的其他费用均包含在全费用综合单价中； | m3 | 100 | 342.0414 | 34204.142 |  |  | 350
11 | 水泥稳定碎（砾）石 | 1.人工摊铺、水泥含量:4.5%； 2.水泥稳定碎石基层，土工布养生； 3.完成该项目所需要的人工费、材料费、施工机具使用费、企业管理费、利润、总价措施项目费、其它项目费、规费、税金、有关文件规定的政策性调价等和各种可能发生的风险费用以及招标文件约定的其他费用均包含在全费用综合单价中； | m3 | 100 | 470.0801 | 47008.01 |  |  | 540
12 | 碎石 | 1.碎石基层； 2.完成该项目所需要的人工费、材料费、施工机具使用费、企业管理费、利润、总价措施项目费、其它项目费、规费、税金、有关文件规定的政策性调价等和各种可能发生的风险费用以及招标文件约定的其他费用均包含在全费用综合单价中； | m3 | 100 | 395.3387 | 39533.872 |  |  | 370
13 | 沥青混凝土 | 1.沥青品种:中粒式沥青混凝土AC-20mm； 2.机械摊铺中粒式沥青混凝土路面； 3.完成该项目所需要的人工费、材料费、施工机具使用费、企业管理费、利润、总价措施项目费、其它项目费、规费、税金、有关文件规定的政策性调价等和各种可能发生的风险费用以及招标文件约定的其他费用均包含在全费用综合单价中； | m3 | 50 | 1228.5601 | 61428.0065 |  |  | 1380
14 | 沥青混凝土 | 1.沥青品种:粗粒式沥青混凝土AC-25mm； 2.机械摊铺粗粒式沥青混凝土路面； 3.完成该项目所需要的人工费、材料费、施工机具使用费、企业管理费、利润、总价措施项目费、其它项目费、规费、税金、有关文件规定的政策性调价等和各种可能发生的风险费用以及招标文件约定的其他费用均包含在全费用综合单价中； | m3 | 50 | 1202.8189 | 60140.9445 |  |  | 1330
15 | 沥青混凝土 | 1.沥青品种:细粒式沥青混凝土AC-13mm； 2.机械摊铺细粒式沥青混凝土路面； 3.完成该项目所需要的人工费、材料费、施工机具使用费、企业管理费、利润、总价措施项目费、其它项目费、规费、税金、有关文件规定的政策性调价等和各种可能发生的风险费用以及招标文件约定的其他费用均包含在全费用综合单价中； | m3 | 50 | 1329.5747 | 66478.734 |  |  | 1460
16 | 沥青混凝土 | 1.沥青品种:中粒式沥青混凝土AC-20mm； 2.人工摊铺中粒式沥青混凝土路面； 3.完成该项目所需要的人工费、材料费、施工机具使用费、企业管理费、利润、总价措施项目费、其它项目费、规费、税金、有关文件规定的政策性调价等和各种可能发生的风险费用以及招标文件约定的其他费用均包含在全费用综合单价中； | m3 | 50 | 1259.7771 | 62988.856
17 | 沥青混凝土 | 1.沥青品种:粗粒式沥青混凝土AC-25mm； 2.人工摊铺粗粒式沥青混凝土路面； 3.完成该项目所需要的人工费、材料费、施工机具使用费、企业管理费、利润、总价措施项目费、其它项目费、规费、税金、有关文件规定的政策性调价等和各种可能发生的风险费用以及招标文件约定的其他费用均包含在全费用综合单价中； | m3 | 50 | 1214.6361 | 60731.804
18 | 沥青混凝土 | 1.沥青品种:细粒式沥青混凝土AC-13mm； 2.人工摊铺细粒式沥青混凝土路面； 3.完成该项目所需要的人工费、材料费、施工机具使用费、企业管理费、利润、总价措施项目费、其它项目费、规费、税金、有关文件规定的政策性调价等和各种可能发生的风险费用以及招标文件约定的其他费用均包含在全费用综合单价中； | m3 | 50 | 1379.5135 | 68975.676 |  |  | 1950
19 | 沥青混凝土 | 1.沥青品种:冷补沥青砼（人工摊铺）； 2.完成该项目所需要的人工费、材料费、施工机具使用费、企业管理费、利润、总价措施项目费、其它项目费、规费、税金、有关文件规定的政策性调价等和各种可能发生的风险费用以及招标文件约定的其他费用均包含在全费用综合单价中； | m3 | 45 | 2800 | 126000 |  |  | 2800
20 | 水泥混凝土 | 1.混凝土强度等级:C25透水混凝土； 2.包括支拆模板、搅拌、浇捣混凝土、抹面及养护等； 3.完成该项目所需要的人工费、材料费、施工机具使用费、企业管理费、利润、总价措施项目费、其它项目费、规费、税金、有关文件规定的政策性调价等和各种可能发生的风险费用以及招标文件约定的其他费用均包含在全费用综合单价中； | m3 | 50 | 799.084 | 39954.201 |  |  | 1050
21 | 透层、粘层 | 1.材料品种:喷洒乳化沥青； 2.喷油量:0.8kg/m2； 3.完成该项目所需要的人工费、材料费、施工机具使用费、企业管理费、利润、总价措施项目费、其它项目费、规费、税金、有关文件规定的政策性调价等和各种可能发生的风险费用以及招标文件约定的其他费用均包含在全费用综合单价中； | m2 | 100 | 4.5 | 450 | 参考市局，新清单，价格太低 |  | 4.5
22 | 水泥混凝土 | 1.水泥(C30预拌砼) 砼路面； 2.水泥砼路面养生； 3.混凝土路面模板； 4.浇捣混凝土等； 5.路面刻痕； 6.完成该项目所需要的人工费、材料费、施工机具使用费、企业管理费、利润、总价措施项目费、其它项目费、规费、税金、有关文件规定的政策性调价等和各种可能发生的风险费用以及招标文件约定的其他费用均包含在全费用综合单价中； | m3 | 20 | 569.0817 | 11381.6332 |  |  | 820
23 | 沥青混凝土 | 1.沥青品种:彩色沥青砼（机械）； 2.完成该项目所需要的人工费、材料费、施工机具使用费、企业管理费、利润、总价措施项目费、其它项目费、规费、税金、有关文件规定的政策性调价等和各种可能发生的风险费用以及招标文件约定的其他费用均包含在全费用综合单价中； | m3 | 5 | 2651.8484 | 13259.2418 |  |  | 3150
24 | 沥青混凝土 | 1.沥青品种:彩色沥青透水砼（机械）； 2.完成该项目所需要的人工费、材料费、施工机具使用费、企业管理费、利润、总价措施项目费、其它项目费、规费、税金、有关文件规定的政策性调价等和各种可能发生的风险费用以及招标文件约定的其他费用均包含在全费用综合单价中； | m3 | 5 | 3487.9484 | 17439.7422 |  |  | 3150
25 | 人行道垫层 | 1.C20预拌砼垫层（含模板）； 3.完成该项目所需要的人工费、材料费、施工机具使用费、企业管理费、利润、总价措施项目费、其它项目费、规费、税金、有关文件规定的政策性调价等和各种可能发生的风险费用以及招标文件约定的其他费用均包含在全费用综合单价中； | m2 | 5 | 557.4418 | 2787.2089
26 | 人行道块料铺设 | 1.块料品种:6cmC30面包砖； 2.结合层、厚度: 30mm干硬性水泥砂浆； 3.完成该项目所需要的人工费、材料费、施工机具使用费、企业管理费、利润、总价措施项目费、其它项目费、规费、税金、有关文件规定的政策性调价等和各种可能发生的风险费用以及招标文件约定的其他费用均包含在全费用综合单价中； | m2 | 5 | 123.64 | 618.2 |  |  | 120
27 | 人行道块料铺设 | 1.块料品种:5cmC40透水砖； 2.结合层、厚度: 30mm干硬性水泥砂浆； 3.完成该项目所需要的人工费、材料费、施工机具使用费、企业管理费、利润、总价措施项目费、其它项目费、规费、税金、有关文件规定的政策性调价等和各种可能发生的风险费用以及招标文件约定的其他费用均包含在全费用综合单价中； | m2 | 10 | 125.81 | 1258.1 |  |  | 130
28 | 人行道块料铺设 | 1.块料品种:预制混凝土人行道板； 2.结合层、厚度: 30mm干硬性水泥砂浆； 3.完成该项目所需要的人工费、材料费、施工机具使用费、企业管理费、利润、总价措施项目费、其它项目费、规费、税金、有关文件规定的政策性调价等和各种可能发生的风险费用以及招标文件约定的其他费用均包含在全费用综合单价中； | m2 | 10 | 116.66 | 1166.6 |  |  | 95
29 | 人行道块料铺设 | 1.块料品种:5cm预制混凝土人行道板盲道砖； 2.结合层、厚度: 30mm干硬性水泥砂浆； 3.完成该项目所需要的人工费、材料费、施工机具使用费、企业管理费、利润、总价措施项目费、其它项目费、规费、税金、有关文件规定的政策性调价等和各种可能发生的风险费用以及招标文件约定的其他费用均包含在全费用综合单价中； | m2 | 10 | 119.03 | 1190.3 |  |  | 96
30 | 人行道块料铺设 | 1.块料品种、规格:6cm花岗岩人行道板； 2.结合层、厚度: 30mm干硬性水泥砂浆； 3.完成该项目所需要的人工费、材料费、施工机具使用费、企业管理费、利润、总价措施项目费、其它项目费、规费、税金、有关文件规定的政策性调价等和各种可能发生的风险费用以及招标文件约定的其他费用均包含在全费用综合单价中； | m2 | 10 | 322.85 | 3228.5 |  |  | 320
31 | 人行道块料铺设 | 1.块料品种、规格:3cm花岗岩人行道板； 2.结合层、厚度: 30mm干硬性水泥砂浆； 3.完成该项目所需要的人工费、材料费、施工机具使用费、企业管理费、利润、总价措施项目费、其它项目费、规费、税金、有关文件规定的政策性调价等和各种可能发生的风险费用以及招标文件约定的其他费用均包含在全费用综合单价中； | m2 | 10 | 210.65 | 2106.5 |  |  | 230
32 | 人行道块料铺设 | 1.块料品种:6cmPC仿石透水砖； 2.结合层、厚度: 30mm干硬性水泥砂浆； 3.完成该项目所需要的人工费、材料费、施工机具使用费、企业管理费、利润、总价措施项目费、其它项目费、规费、税金、有关文件规定的政策性调价等和各种可能发生的风险费用以及招标文件约定的其他费用均包含在全费用综合单价中； | m2 | 10 | 147.26 | 1472.6 |  |  | 150
33 | 人行道块料铺设 | 1.块料品种:6cm草皮砖； 2.结合层、厚度: 30mm干硬性水泥砂浆； 3.完成该项目所需要的人工费、材料费、施工机具使用费、企业管理费、利润、总价措施项目费、其它项目费、规费、税金、有关文件规定的政策性调价等和各种可能发生的风险费用以及招标文件约定的其他费用均包含在全费用综合单价中； | m2 | 10 | 65.43 | 654.3
34 | 人行道块料铺设 | 1.块料品种:8cm草皮砖； 2.结合层、厚度: 30mm干硬性水泥砂浆； 3.完成该项目所需要的人工费、材料费、施工机具使用费、企业管理费、利润、总价措施项目费、其它项目费、规费、税金、有关文件规定的政策性调价等和各种可能发生的风险费用以及招标文件约定的其他费用均包含在全费用综合单价中； | m2 | 10 | 73.71 | 737.1
35 | 人行道块料铺设 | 1.块料品种、规格:异型彩色花砖、型砖5×25×25cm 2.结合层、厚度: 30mm水泥砂浆； 3.完成该项目所需要的人工费、材料费、施工机具使用费、企业管理费、利润、总价措施项目费、其它项目费、规费、税金、有关文件规定的政策性调价等和各种可能发生的风险费用以及招标文件约定的其他费用均包含在全费用综合单价中； | m2 | 10 | 101.58 | 1015.8
36 | 人行道块料铺设 | 1.块料品种、规格:广场砖（瓷砖）； 2.结合层、厚度: 30mm干硬性水泥砂浆； 3.完成该项目所需要的人工费、材料费、施工机具使用费、企业管理费、利润、总价措施项目费、其它项目费、规费、税金、有关文件规定的政策性调价等和各种可能发生的风险费用以及招标文件约定的其他费用均包含在全费用综合单价中； | m2 | 10 | 222.12 | 2221.2
37 | 人行道块料铺设 | 1.块料品种:面包砖、透水砖（利旧）； 2.结合层、厚度: 30mm干硬性水泥砂浆； 3.完成该项目所需要的人工费、材料费、施工机具使用费、企业管理费、利润、总价措施项目费、其它项目费、规费、税金、有关文件规定的政策性调价等和各种可能发生的风险费用以及招标文件约定的其他费用均包含在全费用综合单价中； | m2 | 5 | 58.68 | 293.4 |  |  | 50
38 | 人行道块料铺设 | 1.块料品种:预制混凝土人行道板（利旧）； 2.结合层、厚度: 30mm干硬性水泥砂浆； 3.完成该项目所需要的人工费、材料费、施工机具使用费、企业管理费、利润、总价措施项目费、其它项目费、规费、税金、有关文件规定的政策性调价等和各种可能发生的风险费用以及招标文件约定的其他费用均包含在全费用综合单价中； | m2 | 10 | 48.16 | 481.6 |  |  | 44
39 | 人行道块料铺设 | 1.块料品种、规格:花岗岩人行道板（利旧）； 2.结合层、厚度: 30mm干硬性水泥砂浆； 3.完成该项目所需要的人工费、材料费、施工机具使用费、企业管理费、利润、总价措施项目费、其它项目费、规费、税金、有关文件规定的政策性调价等和各种可能发生的风险费用以及招标文件约定的其他费用均包含在全费用综合单价中； | m2 | 10 | 86.63 | 866.3 |  |  | 80
40 | 侧平石砼垫层 | 1.侧平石C20砼垫层； 2.含模板。 3.完成该项目所需要的人工费、材料费、施工机具使用费、企业管理费、利润、总价措施项目费、其它项目费、规费、税金、有关文件规定的政策性调价等和各种可能发生的风险费用以及招标文件约定的其他费用均包含在全费用综合单价中； | m3 | 10 | 659.58 | 6595.8
41 | 安砌侧（平、缘）石 | 1.材料品种、规格:石质平石； 2.安砌石质缘石,含结合层； 3.完成该项目所需要的人工费、材料费、施工机具使用费、企业管理费、利润、总价措施项目费、其它项目费、规费、税金、有关文件规定的政策性调价等和各种可能发生的风险费用以及招标文件约定的其他费用均包含在全费用综合单价中； | m | 10 | 80.2171 | 802.1713 |  |  | 80
42 | 安砌侧（平、缘）石 | 1.材料品种、规格:石质立石； 2.安砌石质侧石,含结合层； 3.完成该项目所需要的人工费、材料费、施工机具使用费、企业管理费、利润、总价措施项目费、其它项目费、规费、税金、有关文件规定的政策性调价等和各种可能发生的风险费用以及招标文件约定的其他费用均包含在全费用综合单价中； | m | 10 | 99.5335 | 995.3349 |  |  | 100
43 | 安砌侧（平、缘）石 | 1.材料品种:C30混凝土平缘石； 2.安砌混凝土缘石,含结合层； 3.完成该项目所需要的人工费、材料费、施工机具使用费、企业管理费、利润、总价措施项目费、其它项目费、规费、税金、有关文件规定的政策性调价等和各种可能发生的风险费用以及招标文件约定的其他费用均包含在全费用综合单价中； | m | 10 | 38.5388 | 385.3885 |  |  | 36
44 | 安砌侧（平、缘）石 | 1.材料品种: C30混凝土侧石； 2.安砌混凝土侧石,含结合层； 3.完成该项目所需要的人工费、材料费、施工机具使用费、企业管理费、利润、总价措施项目费、其它项目费、规费、税金、有关文件规定的政策性调价等和各种可能发生的风险费用以及招标文件约定的其他费用均包含在全费用综合单价中； | m | 100 | 46.184 | 4618.404 |  |  | 40
45 | 安砌侧（平、缘）石 | 1.材料品种:安装平缘石(利旧）； 2.安砌混凝土缘石,含结合层； 3.完成该项目所需要的人工费、材料费、施工机具使用费、企业管理费、利润、总价措施项目费、其它项目费、规费、税金、有关文件规定的政策性调价等和各种可能发生的风险费用以及招标文件约定的其他费用均包含在全费用综合单价中； | m | 100 | 11.6295 | 1162.945 |  |  | 12
46 | 安砌侧（平、缘）石 | 1.材料品种:安装土侧石（利旧）； 2.安砌混凝土侧石,含结合层； 3.完成该项目所需要的人工费、材料费、施工机具使用费、企业管理费、利润、总价措施项目费、其它项目费、规费、税金、有关文件规定的政策性调价等和各种可能发生的风险费用以及招标文件约定的其他费用均包含在全费用综合单价中； | m | 100 | 20.4428 | 2044.28 |  |  | 20
47 | 安砌侧（平、缘）石 | 1.材料品种:安装石质缓坡路牙； 2.,含结合层； 3.完成该项目所需要的人工费、材料费、施工机具使用费、企业管理费、利润、总价措施项目费、其它项目费、规费、税金、有关文件规定的政策性调价等和各种可能发生的风险费用以及招标文件约定的其他费用均包含在全费用综合单价中； | m3 | 1 | 2649.6 | 2649.6 | 1600 | 2649.6
48 | 成品排水沟 | 1.树脂混凝土V型排水沟，宽度300mm，深度350mm，球墨铸铁雨水箅； 2.做法详见图集07J306-P33，D400，C30，X250，Y150，Z300 3.含混凝土基础、垫层（另计）； 4.完成该项目所需要的人工费、材料费、施工机具使用费、企业管理费、利润、总价措施项目费、其它项目费、规费、税金、有关文件规定的政策性调价等和各种可能发生的风险费用以及招标文件约定的其他费用均包含在全费用综合单价中； | m | 1 | 430.56 | 430.56 | 80+180 | 430.56
49 | 成品排水沟 | 1、钢筋混凝土线性卵形排水管，宽400，深度550mm； 2、含卵形窨井及井盖安装； 3、混凝土基础、保护层、垫层（另计）； 4.完成该项目所需要的人工费、材料费、施工机具使用费、企业管理费、利润、总价措施项目费、其它项目费、规费、税金、有关文件规定的政策性调价等和各种可能发生的风险费用以及招标文件约定的其他费用均包含在全费用综合单价中； | m | 1 | 455.4 | 455.4 | 材料价为550/2米 | 455.4
50 | 窨井 | 1、含卵形窨井及球墨铸铁井盖安装； 2、混凝土基础、保护层、垫层（另计）； 3、完成该项目所需要的人工费、材料费、施工机具使用费、企业管理费、利润、总价措施项目费、其它项目费、规费、税金、有关文件规定的政策性调价等和各种可能发生的风险费用以及招标文件约定的其他费用均包含在全费用综合单价中； | 座 | 1 | 793.5 | 793.5 | 350+150 | 793.5
51 | 地基注浆 | 1.注浆孔钻孔，直径ф50； 2.速凝型地聚合物注浆，孔距150cm，孔径ф50，深度1.2m； 3.完成该项目所需要的人工费、材料费、施工机具使用费、企业管理费、利润、总价措施项目费、其它项目费、规费、税金、有关文件规定的政策性调价等和各种可能发生的风险费用以及招标文件约定的其他费用均包含在全费用综合单价中； | m2 | 100 | 216.5372 | 21653.723 |  |  | 195
52 | 地基注浆 | 1.注浆孔钻孔，直径ф50； 2.普通水泥压密注浆，孔距150cm，孔径ф50，深度1.2m； 3.完成该项目所需要的人工费、材料费、施工机具使用费、企业管理费、利润、总价措施项目费、其它项目费、规费、税金、有关文件规定的政策性调价等和各种可能发生的风险费用以及招标文件约定的其他费用均包含在全费用综合单价中； | m2 | 100 | 160.4656 | 16046.555 |  |  | 100
53 | 井周加固 | 1.C30砼； 2.含模板、养护等； 3.完成该项目所需要的人工费、材料费、施工机具使用费、企业管理费、利润、总价措施项目费、其它项目费、规费、税金、有关文件规定的政策性调价等和各种可能发生的风险费用以及招标文件约定的其他费用均包含在全费用综合单价中； | m3 | 10 | 677.2199 | 6772.199
54 | 路面钢筋网 | 1.路面钢筋制作与安装及井周加固钢筋制作与安装； 2.完成该项目所需要的人工费、材料费、施工机具使用费、企业管理费、利润、总价措施项目费、其它项目费、规费、税金、有关文件规定的政策性调价等和各种可能发生的风险费用以及招标文件约定的其他费用均包含在全费用综合单价中； | t | 1 | 5729.8769 | 5729.8769 |  |  | 6500
55 | 土工布 | 1.土工布贴缝； 2.清扫、撒油两遍、贴土工布。 3.完成该项目所需要的人工费、材料费、施工机具使用费、企业管理费、利润、总价措施项目费、其它项目费、规费、税金、有关文件规定的政策性调价等和各种可能发生的风险费用以及招标文件约定的其他费用均包含在全费用综合单价中； | m2 | 100 | 17.45 | 1745 |  |  | 18
56 | 土工格栅 | 1.玻璃纤维格栅布； 2.清理、整平基层，铺设玻璃纤维格栅。 3.完成该项目所需要的人工费、材料费、施工机具使用费、企业管理费、利润、总价措施项目费、其它项目费、规费、税金、有关文件规定的政策性调价等和各种可能发生的风险费用以及招标文件约定的其他费用均包含在全费用综合单价中； | m2 | 100 | 14.51 | 1451 |  |  | 18
57 | 抗裂贴 | 1.抗裂贴； 2.清扫、撒油两遍、贴抗裂贴。 3.完成该项目所需要的人工费、材料费、施工机具使用费、企业管理费、利润、总价措施项目费、其它项目费、规费、税金、有关文件规定的政策性调价等和各种可能发生的风险费用以及招标文件约定的其他费用均包含在全费用综合单价中； | m2 | 100 | 28.92 | 2892
58 | 清洗标线 | 1.清洗标线； 2.完成该项目所需要的人工费、材料费、施工机具使用费、企业管理费、利润、总价措施项目费、其它项目费、规费、税金、有关文件规定的政策性调价等和各种可能发生的风险费用以及招标文件约定的其他费用均包含在全费用综合单价中； | m2 | 50 | 69.01 | 3450.5
59 | 减速垄 | 1.减速带：橡胶材质，宽度38cm； 2.道钉安装等； 3.完成该项目所需要的人工费、材料费、施工机具使用费、企业管理费、利润、总价措施项目费、其它项目费、规费、税金、有关文件规定的政策性调价等和各种可能发生的风险费用以及招标文件约定的其他费用均包含在全费用综合单价中； | m | 10 | 106.5584 | 1065.584
60 | 热熔标线 | 1.纵向标线 2.反光热熔型标线漆，标线表面均匀撒布玻璃微珠； 3.完成该项目所需要的人工费、材料费、施工机具使用费、企业管理费、利润、总价措施项目费、其它项目费、规费、税金、有关文件规定的政策性调价等和各种可能发生的风险费用以及招标文件约定的其他费用均包含在全费用综合单价中； | m2 | 100 | 32.95 | 3295 |  |  | 35
61 | 热熔标线 | 1.文字、字符、图形标记 2.反光热熔型标线漆，标线表面均匀撒布玻璃微珠； 3.完成该项目所需要的人工费、材料费、施工机具使用费、企业管理费、利润、总价措施项目费、其它项目费、规费、税金、有关文件规定的政策性调价等和各种可能发生的风险费用以及招标文件约定的其他费用均包含在全费用综合单价中； | m2 | 100 | 55.52 | 5552 |  |  | 35
62 | 热熔标线 | 1.横道线 2.反光热熔型标线漆，标线表面均匀撒布玻璃微珠； 3.完成该项目所需要的人工费、材料费、施工机具使用费、企业管理费、利润、总价措施项目费、其它项目费、规费、税金、有关文件规定的政策性调价等和各种可能发生的风险费用以及招标文件约定的其他费用均包含在全费用综合单价中； | m2 | 100 | 76.49 | 7649 |  |  | 35
63 | 路面灌缝 | 1.路面裂缝灌封处理，包含清除缝隙垃圾杂物、开槽、烘干、灌缝（密封胶）、清理； 2.完成该项目所需要的人工费、材料费、施工机具使用费、企业管理费、利润、总价措施项目费、其它项目费、规费、税金、有关文件规定的政策性调价等和各种可能发生的风险费用以及招标文件约定的其他费用均包含在全费用综合单价中； | m | 2000 | 29.4126 | 58825.2 |  |  | 20
64 | 路面灌缝 | 1.路面裂缝灌封处理，包含清除缝隙垃圾杂物、烘干、灌缝（石油沥青）、清理； 2.完成该项目所需要的人工费、材料费、施工机具使用费、企业管理费、利润、总价措施项目费、其它项目费、规费、税金、有关文件规定的政策性调价等和各种可能发生的风险费用以及招标文件约定的其他费用均包含在全费用综合单价中； | m | 2000 | 5.5279 | 11055.8 |  |  | 4
65 | 路面灌缝 | 1.路面裂缝灌封处理，包含清除缝隙垃圾杂物、烘干、灌缝（沥青砂）、清理； 2.完成该项目所需要的人工费、材料费、施工机具使用费、企业管理费、利润、总价措施项目费、其它项目费、规费、税金、有关文件规定的政策性调价等和各种可能发生的风险费用以及招标文件约定的其他费用均包含在全费用综合单价中； | m | 2000 | 19.8692 | 39738.3
66 | 波形护栏 | 1.Q235隔离护栏-2.5mmGr-C-4E波形梁护栏 2.Φ114*4.5*2100立柱 3.含混凝土、模板基础等 4.完成该项目所需要的人工费、材料费、施工机具使用费、企业管理费、利润、总价措施项目费、其它项目费、规费、税金、有关文件规定的政策性调价等和各种可能发生的风险费用以及招标文件约定的其他费用均包含在全费用综合单价中； | m | 10 | 194.1857 | 1941.8568 |  |  | 300
67 | 车止石 | 1.材料品种、规格:石质车止石20*20*60cm安装； 2.含基础： 3.完成该项目所需要的人工费、材料费、施工机具使用费、企业管理费、利润、总价措施项目费、其它项目费、规费、税金、有关文件规定的政策性调价等和各种可能发生的风险费用以及招标文件约定的其他费用均包含在全费用综合单价中； | 个 | 2 | 380 | 760 |  |  | 500
68 | 车止石 | 1.材料品种、规格:石质车止石，利用原车止石； 2.含基础： 3.完成该项目所需要的人工费、材料费、施工机具使用费、企业管理费、利润、总价措施项目费、其它项目费、规费、税金、有关文件规定的政策性调价等和各种可能发生的风险费用以及招标文件约定的其他费用均包含在全费用综合单价中； | 个 | 2 | 180 | 360 |  |  | 180
69 | 混凝土其他构件修复 | 1.钢筋除锈、防锈，C30混凝土修补，养生； 2.含所需模板； 3.完成该项目所需要的人工费、材料费、施工机具使用费、企业管理费、利润、总价措施项目费、其它项目费、规费、税金、有关文件规定的政策性调价等和各种可能发生的风险费用以及招标文件约定的其他费用均包含在全费用综合单价中； | m3 | 2.9 | 906.2523 | 2628.1316 |  |  | 1500
70 | 混凝土其他构件修复 | 1.高性能快凝混凝土重新浇筑，养护；快凝混凝土要求应符合设计及相关规范要求； 2.含所需模板； 3.完成该项目所需要的人工费、材料费、施工机具使用费、企业管理费、利润、总价措施项目费、其它项目费、规费、税金、有关文件规定的政策性调价等和各种可能发生的风险费用以及招标文件约定的其他费用均包含在全费用综合单价中； | m3 | 3 | 2812.93 | 8438.79 |  |  | 7000
71 | 不锈钢隐形井盖 | 1.:安装304不锈钢隐形井盖，700*700*80*5mm 2.完成该项目所需要的人工费、材料费、施工机具使用费、企业管理费、利润、总价措施项目费、其它项目费、规费、税金、有关文件规定的政策性调价等和各种可能发生的风险费用以及招标文件约定的其他费用均包含在全费用综合单价中； | 座 | 15 | 1100 | 16500 |  |  | 1100
五 | 桥梁工程 |  |  |  |  | 233623.1315
1 | 新做石材栏杆 | 1.新做石材栏杆； 2.完成该项目所需要的人工费、材料费、施工机械及工器具使用费、企业管理费、利润、总价措施项目费、其它项目费、规费、税金、有关文件规定的政策性调价等和各种可能发生的风险费用以及招标文件约定的其他费用均包含在全费用综合单价中； | m | 5 | 1200 | 6000 |  |  | 1200
2 | 拆除石材栏杆 | 1.拆除石材栏杆； 2.完成该项目所需要的人工费、材料费、施工机械及工器具使用费、企业管理费、利润、总价措施项目费、其它项目费、规费、税金、有关文件规定的政策性调价等和各种可能发生的风险费用以及招标文件约定的其他费用均包含在全费用综合单价中； | m | 10 | 80 | 800
3 | 修复石材栏杆 | 1.修复石材栏杆； 2.完成该项目所需要的人工费、材料费、施工机械及工器具使用费、企业管理费、利润、总价措施项目费、其它项目费、规费、税金、有关文件规定的政策性调价等和各种可能发生的风险费用以及招标文件约定的其他费用均包含在全费用综合单价中； | m | 10 | 150 | 1500
4 | 新做砼栏杆 | 1.新做砼栏杆； 2.完成该项目所需要的人工费、材料费、施工机械及工器具使用费、企业管理费、利润、总价措施项目费、其它项目费、规费、税金、有关文件规定的政策性调价等和各种可能发生的风险费用以及招标文件约定的其他费用均包含在全费用综合单价中； | m | 10 | 400 | 4000
5 | 修复砼栏杆 | 1.修复砼栏杆； 2.完成该项目所需要的人工费、材料费、施工机械及工器具使用费、企业管理费、利润、总价措施项目费、其它项目费、规费、税金、有关文件规定的政策性调价等和各种可能发生的风险费用以及招标文件约定的其他费用均包含在全费用综合单价中； | m | 10 | 100 | 1000
6 | 桥铭牌刻字 | 1.桥铭牌刻字； 2.完成该项目所需要的人工费、材料费、施工机具使用费、企业管理费、利润、总价措施项目费、其它项目费、规费、税金、有关文件规定的政策性调价等和各种可能发生的风险费用以及招标文件约定的其他费用均包含在全费用综合单价中； | 个 | 20 | 100 | 2000 |  |  | 150
7 | 砖砌体 | 1.零星砖砌体，M5混合砂浆砌筑； 2.完成该项目所需要的人工费、材料费、施工机具使用费、企业管理费、利润、总价措施项目费、其它项目费、规费、税金、有关文件规定的政策性调价等和各种可能发生的风险费用以及招标文件约定的其他费用均包含在全费用综合单价中； | m3 | 5 | 733.7609 | 3668.8047 |  |  | 700
8 | 混凝土其他构件修复 | 1.钢筋除锈、防锈，C30混凝土修补，养生； 2.含所需模板； 3.完成该项目所需要的人工费、材料费、施工机具使用费、企业管理费、利润、总价措施项目费、其它项目费、规费、税金、有关文件规定的政策性调价等和各种可能发生的风险费用以及招标文件约定的其他费用均包含在全费用综合单价中； | m3 | 2.9 | 1500 | 4350 |  |  | 1500
9 | 混凝土其他构件修复 | 1.高性能快凝混凝土重新浇筑，养护；快凝混凝土要求应符合设计及相关规范要求； 2.含所需模板； 3.完成该项目所需要的人工费、材料费、施工机具使用费、企业管理费、利润、总价措施项目费、其它项目费、规费、税金、有关文件规定的政策性调价等和各种可能发生的风险费用以及招标文件约定的其他费用均包含在全费用综合单价中； | m3 | 3 | 4926 | 14778 |  |  | 7000
10 | 水泥砂浆面层修复 | 1.20mmM10水泥砂浆修复； 2.小型构件； 3.完成该项目所需要的人工费、材料费、施工机具使用费、企业管理费、利润、总价措施项目费、其它项目费、规费、税金、有关文件规定的政策性调价等和各种可能发生的风险费用以及招标文件约定的其他费用均包含在全费用综合单价中； | m2 | 3 | 70.7 | 212.1
11 | 水泥砂浆面层修复 | 1.20mmM10水泥砂浆修复； 2.砼地面； 3.完成该项目所需要的人工费、材料费、施工机具使用费、企业管理费、利润、总价措施项目费、其它项目费、规费、税金、有关文件规定的政策性调价等和各种可能发生的风险费用以及招标文件约定的其他费用均包含在全费用综合单价中； | m2 | 3 | 42.6 | 127.8
12 | 桥梁伸缩缝型钢补焊 | 1.桥梁伸缩缝型钢补焊； 2.完成该项目所需要的人工费、材料费、施工机具使用费、企业管理费、利润、总价措施项目费、其它项目费、规费、税金、有关文件规定的政策性调价等和各种可能发生的风险费用以及招标文件约定的其他费用均包含在全费用综合单价中； | 处 | 20 | 100 | 2000 | 参考市局 |  | 100
13 | 清理伸缩缝 | 1.伸缩缝清理； 2.完成该项目所需要的人工费、材料费、施工机具使用费、企业管理费、利润、总价措施项目费、其它项目费、规费、税金、有关文件规定的政策性调价等和各种可能发生的风险费用以及招标文件约定的其他费用均包含在全费用综合单价中； | m | 800 | 7 | 5600 |  |  | 7
14 | 更换橡胶条 | 1.伸缩缝更换橡胶条； 2.拆除旧缝、清洗缝边、配料、断料、连接、安装、铺筑混凝土、养生。 3.完成该项目所需要的人工费、材料费、施工机具使用费、企业管理费、利润、总价措施项目费、其它项目费、规费、税金、有关文件规定的政策性调价等和各种可能发生的风险费用以及招标文件约定的其他费用均包含在全费用综合单价中； | m | 80 | 622.43 | 49794.4 |  |  | 85
15 | 伸缩缝型钢焊接 | 1.型钢伸缩缝缺焊焊接； 2.完成该项目所需要的人工费、材料费、施工机具使用费、企业管理费、利润、总价措施项目费、其它项目费、规费、税金、有关文件规定的政策性调价等和各种可能发生的风险费用以及招标文件约定的其他费用均包含在全费用综合单价中； | 处 | 5 | 100 | 500 |  |  | 100
16 | 裂缝表面封闭 | 1.弹性修补胶进行裂缝表面封闭处理(裂缝宽小于 0.15mm 的)，包括但不限于沿缝打磨、丙酮清洗、安置胶嘴、封闭裂缝、灌注裂缝胶等所有工序； 2.施工工艺、材料规格要求应满足设计图纸及相关规范要求； 3.完成该项目所需要的人工费、材料费、施工机具使用费、企业管理费、利润、总价措施项目费、其它项目费、规费、税金、有关文件规定的政策性调价等和各种可能发生的风险费用以及招标文件约定的其他费用均包含在全费用综合单价中； | m | 50 | 95 | 4750 | 参考市局 |  | 95
17 | 树脂封闭胶裂缝处置 | 1.树脂封闭胶进行裂缝表面封闭处理(裂缝宽小于 0.15mm 的)，包括但不限于沿缝打磨、丙酮清洗、安置胶嘴、封闭裂缝、灌注裂缝胶等所有工序； 2.施工工艺、材料规格要求应满足设计图纸及相关规范要求； 3.完成该项目所需要的人工费、材料费、施工机具使用费、企业管理费、利润、总价措施项目费、其它项目费、规费、税金、有关文件规定的政策性调价等和各种可能发生的风险费用以及招标文件约定的其他费用均包含在全费用综合单价中； | m | 50 | 55 | 2750 |  |  | 55
18 | 清理泄水孔 | 1.清理泄水孔 2.完成该项目所需要的人工费、材料费、施工机具使用费、企业管理费、利润、总价措施项目费、其它项目费、规费、税金、有关文件规定的政策性调价等和各种可能发生的风险费用以及招标文件约定的其他费用均包含在全费用综合单价中； | 个 | 30 | 10 | 300 |  |  | 10
19 | 泄水口滤网更换 | 1.更换铸铁泄水盖板； 2.完成该项目所需要的人工费、材料费、施工机具使用费、企业管理费、利润、总价措施项目费、其它项目费、规费、税金、有关文件规定的政策性调价等和各种可能发生的风险费用以及招标文件约定的其他费用均包含在全费用综合单价中； | 个 | 15 | 62 | 930 |  |  | 62
20 | 沉降缝维修 | 1.清理缝内垃圾污物、整理修补缝口，沥青麻丝制作嵌缝、清理； 2.完成该项目所需要的人工费、材料费、施工机械及工器具使用费、企业管理费、利润、总价措施项目费、其它项目费、规费、税金、有关文件规定的政策性调价等和各种可能发生的风险费用以及招标文件约定的其他费用均包含在全费用综合单价中； | m | 5 | 57.3 | 286.5
21 | 伸缩缝维修 | 1.清理缝内垃圾污物、整理修补缝口，沥青麻丝制作嵌缝、清理； 2.完成该项目所需要的人工费、材料费、施工机械及工器具使用费、企业管理费、利润、总价措施项目费、其它项目费、规费、税金、有关文件规定的政策性调价等和各种可能发生的风险费用以及招标文件约定的其他费用均包含在全费用综合单价中； | m | 5 | 58 | 290
22 | 更换桥面排（泄）水管 | 1.更换dn100泄水管； 2.完成该项目所需要的人工费、材料费、施工机械及工器具使用费、企业管理费、利润、总价措施项目费、其它项目费、规费、税金、有关文件规定的政策性调价等和各种可能发生的风险费用以及招标文件约定的其他费用均包含在全费用综合单价中； | m | 10 | 100.44 | 1004.4
23 | 更换桥面集水斗 | 1.更换桥面集水斗PVC； 2.完成该项目所需要的人工费、材料费、施工机械及工器具使用费、企业管理费、利润、总价措施项目费、其它项目费、规费、税金、有关文件规定的政策性调价等和各种可能发生的风险费用以及招标文件约定的其他费用均包含在全费用综合单价中； | 个 | 5 | 200.83 | 1004.15
24 | 更换玻璃 | 1.更换栏杆钢化夹胶玻璃（15+1.9pvb+15mm），含拆除、安装； 2.完成该项目所需要的人工费、材料费、施工机具使用费、企业管理费、利润、总价措施项目费、其它项目费、规费、税金、有关文件规定的政策性调价等和各种可能发生的风险费用以及招标文件约定的其他费用均包含在全费用综合单价中； | m2 | 2 | 600 | 1200 |  |  | 600
25 | 浆砌块料 | 1.浆砌块石修补； 2.完成该项目所需要的人工费、材料费、施工机具使用费、企业管理费、利润、总价措施项目费、其它项目费、规费、税金、有关文件规定的政策性调价等和各种可能发生的风险费用以及招标文件约定的其他费用均包含在全费用综合单价中； | m3 | 5 | 739.0177 | 3695.0882 |  |  | 1000
26 | 六角块铺砌 | 1.预制块护坡修补，预制块厚10cm，强度C30； 2.完成该项目所需要的人工费、材料费、施工机具使用费、企业管理费、利润、总价措施项目费、其它项目费、规费、税金、有关文件规定的政策性调价等和各种可能发生的风险费用以及招标文件约定的其他费用均包含在全费用综合单价中； | m2 | 146 | 113.5618 | 16580.0286 |  |  | 120
27 | 砼压顶 | 1.砼压顶，C30商品砼； 2.含模板； 3.完成该项目所需要的人工费、材料费、施工机械及工器具使用费、企业管理费、利润、总价措施项目费、其它项目费、规费、税金、有关文件规定的政策性调价等和各种可能发生的风险费用以及招标文件约定的其他费用均包含在全费用综合单价中； | m3 | 2 | 815 | 1630
28 | 砼小型构件 | 1.砼小型构件，C30商品砼； 2.含模板； 3.完成该项目所需要的人工费、材料费、施工机械及工器具使用费、企业管理费、利润、总价措施项目费、其它项目费、规费、税金、有关文件规定的政策性调价等和各种可能发生的风险费用以及招标文件约定的其他费用均包含在全费用综合单价中； | m3 | 2 | 1438 | 2876
29 | 标志牌 | 1.标志牌材质为 3mm 厚铝合金板材； 2.反光膜采用超强级反光膜，符合 GB/T18833-2002 要求。 3.完成该项目所需要的人工费、材料费、施工机具使用费、企业管理费、利润、总价措施项目费、其它项目费、规费、税金、有关文件规定的政策性调价等和各种可能发生的风险费用以及招标文件约定的其他费用均包含在全费用综合单价中；； | m2 | 10 | 834.4 | 8344 |  |  | 800
30 | 标志杆 | 1.标杆材质为热镀锌钢管； 2.完成该项目所需要的人工费、材料费、施工机具使用费、企业管理费、利润、总价措施项目费、其它项目费、规费、税金、有关文件规定的政策性调价等和各种可能发生的风险费用以及招标文件约定的其他费用均包含在全费用综合单价中； | t | 1 | 8865.5 | 8865.5 |  |  | 8500
31 | 现浇钢筋 | 1.钢筋制作与安装； 2.桥梁； 3.完成该项目所需要的人工费、材料费、施工机具使用费、企业管理费、利润、总价措施项目费、其它项目费、规费、税金、有关文件规定的政策性调价等和各种可能发生的风险费用以及招标文件约定的其他费用均包含在全费用综合单价中； | t | 1 | 8071.26 | 8071.26
32 | 更换四氟滑板支座 | 1.更换GYZF4d200*44四氟滑板支座，千斤顶配合施工; 2.完成该项目所需要的人工费、材料费、施工机具使用费、企业管理费、利润、总价措施项目费、其它项目费、规费、税金、有关文件规定的政策性调价等和各种可能发生的风险费用以及招标文件约定的其他费用均包含在全费用综合单价中； | 个 | 5 | 1000 | 5000 | 参考以前的
33 | 更换板式橡胶支座 | 1.更换GYZd200*42板式橡胶支座，千斤顶配合施工; 2.完成该项目所需要的人工费、材料费、施工机具使用费、企业管理费、利润、总价措施项目费、其它项目费、规费、税金、有关文件规定的政策性调价等和各种可能发生的风险费用以及招标文件约定的其他费用均包含在全费用综合单价中； | 个 | 5 | 843.02 | 4215.1
34 | 维修支座 | 1.拆除锈蚀严重预埋钢板，更换预埋钢板; 2.完成该项目所需要的人工费、材料费、施工机具使用费、企业管理费、利润、总价措施项目费、其它项目费、规费、税金、有关文件规定的政策性调价等和各种可能发生的风险费用以及招标文件约定的其他费用均包含在全费用综合单价中； | t | 1 | 17000 | 17000 | 参考以前的价格，未询到价格
35 | 维修支座 | 1.维修支座，不锈钢板垫实禊紧; 2.完成该项目所需要的人工费、材料费、施工机具使用费、企业管理费、利润、总价措施项目费、其它项目费、规费、税金、有关文件规定的政策性调价等和各种可能发生的风险费用以及招标文件约定的其他费用均包含在全费用综合单价中； | t | 1 | 35500 | 35500 | 参考以前的价格，未询到价格
36 | 支座脱空修复 | 1.脱空部位灌注环氧砂浆; 2.完成该项目所需要的人工费、材料费、施工机具使用费、企业管理费、利润、总价措施项目费、其它项目费、规费、税金、有关文件规定的政策性调价等和各种可能发生的风险费用以及招标文件约定的其他费用均包含在全费用综合单价中； | m3 | 1 | 13000 | 13000 | 参考以前的价格，未询到价格
六 | 其它工程 |  |  |  |  | 309734.7004
1 | 巡查 | 1.巡查内容包括但不限于：桥梁、道路、雨水管道各类病害、无证挖掘、道路安全隐患、有人私自开挖道路、建筑工地私自排水至市政管网等； 2.巡视检查，计量、记录并上报设施破损状况、设置必要的安全警示标志以及招标文件约定的其他事项； 3.巡查须经建设单位考核确认后方可计算，建设单位有权对未巡查、巡查不符合要求或应巡查发现的病害而未发现等进行处罚； 4.完成该项目所需要的人工费、材料费、施工机具使用费、企业管理费、利润、总价措施项目费、其它项目费、规费、税金、有关文件规定的政策性调价等和各种可能发生的风险费用以及招标文件约定的其他费用均包含在全费用综合单价中； | 项 | 1 | 150000 | 150000 |  |  | 300000
2 | 植筋 | 1.植筋孔径:Φ14以内 2.完成该项目所需要的人工费、材料费、施工机具使用费、企业管理费、利润、总价措施项目费、其它项目费、规费、税金、有关文件规定的政策性调价等和各种可能发生的风险费用以及招标文件约定的其他费用均包含在全费用综合单价中； | 根 | 50 | 10.2423 | 512.113
3 | 植筋 | 1.植筋孔径:Φ18以内 2.完成该项目所需要的人工费、材料费、施工机具使用费、企业管理费、利润、总价措施项目费、其它项目费、规费、税金、有关文件规定的政策性调价等和各种可能发生的风险费用以及招标文件约定的其他费用均包含在全费用综合单价中； | 根 | 50 | 21.0686 | 1053.43
4 | 涂料 | 1.大面积破损、露筋，混凝土防腐涂装，凿除松动面层，防锈打磨、清扫、喷涂防锈底漆一道、喷涂防锈中间漆一道、打磨、喷涂氟碳面漆两道。； 2.完成该项目所需要的人工费、材料费、施工机具使用费、企业管理费、利润、总价措施项目费、其它项目费、规费、税金、有关文件规定的政策性调价等和各种可能发生的风险费用以及招标文件约定的其他费用均包含在全费用综合单价中； | m2 | 100 | 100 | 10000 |  |  | 120
5 | 油漆 | 1.外露钢筋涂刷钢筋阻锈剂 2.完成该项目所需要的人工费、材料费、施工机械及工器具使用费、企业管理费、利润、总价措施项目费、其它项目费、规费、税金、有关文件规定的政策性调价等和各种可能发生的风险费用以及招标文件约定的其他费用均包含在全费用综合单价中； | m2 | 5 | 10.5 | 52.5
6 | 油漆 | 1.钢构件除锈、防锈漆两遍、调和漆两遍。 2.完成该项目所需要的人工费、材料费、施工机械及工器具使用费、企业管理费、利润、总价措施项目费、其它项目费、规费、税金、有关文件规定的政策性调价等和各种可能发生的风险费用以及招标文件约定的其他费用均包含在全费用综合单价中； | m2 | 5 | 59.6 | 298
7 | 油漆 | 1.钢结构涂装体系，表面除锈、清除旧漆，环氧富锌底漆60μm，环氧（厚浆）漆100μm，丙烯酸脂肪族聚氨酯面漆80μm； 2.完成该项目所需要的人工费、材料费、施工机械及工器具使用费、企业管理费、利润、总价措施项目费、其它项目费、规费、税金、有关文件规定的政策性调价等和各种可能发生的风险费用以及招标文件约定的其他费用均包含在全费用综合单价中； | m2 | 50 | 90 | 4500
8 | 涂料 | 1.栏杆刷乳胶漆两遍； 2.完成该项目所需要的人工费、材料费、施工机械及工器具使用费、企业管理费、利润、总价措施项目费、其它项目费、规费、税金、有关文件规定的政策性调价等和各种可能发生的风险费用以及招标文件约定的其他费用均包含在全费用综合单价中； | m2 | 50 | 37.94 | 1897
9 | 快干水泥置换普通水泥增加费 | 1.用于道板、路牙铺设，道路零星应急修补等项目 2.快干水泥与普通水泥的差价 3.含措施项目费（包含但不限于必要的围挡、降水、气囊封堵、翻水、围堰安拆等单价措施项目费和总价措施项目费）、其它项目费、规费、税金、有关文件规定的政策性调价等和各种可能发生的风险费用以及招标文件约定的其他费用均包含在全费用综合单价中； | t | 5 | 950 | 4750 |  |  | 950
10 | 清除草皮 | 1.铲除草皮； 2.以上项目的人工费、材料费、施工机械使用费、企业管理费、利润、本工程招标文件规定的各项措施费用、本工程招标文件规定的各项规费、税金、上缴总包单位的总承包服务费、有关文件规定的政策性调价等以及各种可能发生的风险费用，均包含在综合单价中 | m2 | 500 | 3.42 | 1710 |  |  | 2
11 | 铺种草皮 | 1.铺种草皮； 2.以上项目的人工费、材料费、施工机械使用费、企业管理费、利润、本工程招标文件规定的各项措施费用、本工程招标文件规定的各项规费、税金、上缴总包单位的总承包服务费、有关文件规定的政策性调价等以及各种可能发生的风险费用，均包含在综合单价中 | m2 | 600 | 30 | 18000 |  |  | 24
12 | 二维码铭牌 | 1.二维码铭牌材质为100*100*1mm厚不锈钢板，包括不锈钢剪板、开孔、图文激光刻录； 2.主要工作内容：检查井内清理、除尘、定位、检查井盖及防坠网复位、成品铭牌安装。 3.完成该项目所需要的人工费、材料费、施工机具使用费、企业管理费、利润、总价措施项目费、其它项目费、规费、税金、有关文件规定的政策性调价等和各种可能发生的风险费用以及招标文件约定的其他费用均包含在全费用综合单价中；； | 个 | 20 | 24.0829 | 481.6574 |  |  | 30
13 | 流态固化土 | 1.配合比符合设计要求； 2.完成该项目所需要的人工费、材料费、施工机具使用费、企业管理费、利润、总价措施项目费、其它项目费、规费、税金、有关文件规定的政策性调价等和各种可能发生的风险费用以及招标文件约定的其他费用均包含在全费用综合单价中； | m3 | 448 | 260 | 116480 |  |  | 260
六 | 专业措施费（此项不包含在上述项目全费用综合单价中） |  |  |  |  | 174640.3592
1 | 极端天气用人工 | 1.极端天气用人工； 2.完成该项目所需要的人工费、材料费、施工机具使用费、企业管理费、利润、总价措施项目费、其它项目费、规费、税金、有关文件规定的政策性调价等和各种可能发生的风险费用以及招标文件约定的其他费用均包含在全费用综合单价中； | 工日 | 1 | 300 | 300 |  |  | 300
2 | 普通人工 | 1.普通人工； 2.完成该项目所需要的人工费、材料费、施工机具使用费、企业管理费、利润、总价措施项目费、其它项目费、规费、税金、有关文件规定的政策性调价等和各种可能发生的风险费用以及招标文件约定的其他费用均包含在全费用综合单价中； | 工日 | 1 | 150 | 150 |  |  | 150
3 | 轮胎式铲车 | 1.轮胎式铲车； 2.完成该项目所需要的人工费、材料费、施工机具使用费、企业管理费、利润、总价措施项目费、其它项目费、规费、税金、有关文件规定的政策性调价等和各种可能发生的风险费用以及招标文件约定的其他费用均包含在全费用综合单价中； | 台班 | 1 | 907.41 | 907.41 |  |  | 870
4 | 路面积水抽水 | 1.城市防汛应急抽水； 2.完成该项目所需要的人工费、材料费、施工机具使用费、企业管理费、利润、总价措施项目费、其它项目费、规费、税金、有关文件规定的政策性调价等和各种可能发生的风险费用以及招标文件约定的其他费用均包含在全费用综合单价中； | 台班 | 1 | 130.375 | 130.375 |  |  | 130
5 | 井字脚手架 | 1.井字脚手架，井深H<2m； 2.完成该项目所需要的人工费、材料费、施工机具使用费、企业管理费、利润、总价措施项目费、其它项目费、规费、税金、有关文件规定的政策性调价等和各种可能发生的风险费用以及招标文件约定的其他费用均包含在全费用综合单价中； | 座 | 1 | 148.3772 | 148.3772
6 | 井字脚手架 | 1.井字脚手架，井深H<4m； 2.完成该项目所需要的人工费、材料费、施工机具使用费、企业管理费、利润、总价措施项目费、其它项目费、规费、税金、有关文件规定的政策性调价等和各种可能发生的风险费用以及招标文件约定的其他费用均包含在全费用综合单价中； | 座 | 1 | 283.4665 | 283.4665
7 | 压路机进出场费 | 1.压路机(振动压路机)场外运输费； 2.完成该项目所需要的人工费、材料费、施工机具使用费、企业管理费、利润、总价措施项目费、其它项目费、规费、税金、有关文件规定的政策性调价等和各种可能发生的风险费用以及招标文件约定的其他费用均包含在全费用综合单价中； | 项 | 1 | 7713.7985 | 7713.7985
8 | 履带式挖掘机进出场费 | 1.履带式挖掘机1m3以内场外运输费 2.完成该项目所需要的人工费、材料费、施工机具使用费、企业管理费、利润、总价措施项目费、其它项目费、规费、税金、有关文件规定的政策性调价等和各种可能发生的风险费用以及招标文件约定的其他费用均包含在全费用综合单价中； | 项 | 1 | 7400.982 | 7400.982
9 | 沥青摊铺机进出场费 | 1.沥青摊铺机场外运输费； 2.沥青摊铺机组装拆卸费； 3.完成该项目所需要的人工费、材料费、施工机具使用费、企业管理费、利润、总价措施项目费、其它项目费、规费、税金、有关文件规定的政策性调价等和各种可能发生的风险费用以及招标文件约定的其他费用均包含在全费用综合单价中； | 项 | 1 | 17693.306 | 17693.306
10 | 柴油打桩机进出场费 | 1.柴油打桩机场外运输费； 2.柴油打桩机组装拆卸费； 3.完成该项目所需要的人工费、材料费、施工机具使用费、企业管理费、利润、总价措施项目费、其它项目费、规费、税金、有关文件规定的政策性调价等和各种可能发生的风险费用以及招标文件约定的其他费用均包含在全费用综合单价中； | 项 | 1 | 37060.4809 | 37060.4809
11 | 探查 | 1.潜水员下水探查，含潜水设备及人工等。 2.完成该项目所需要的人工费、材料费、施工机具使用费、企业管理费、利润、总价措施项目费、其它项目费、规费、税金、有关文件规定的政策性调价等和各种可能发生的风险费用以及招标文件约定的其他费用均包含在全费用综合单价中； | 次 | 1 | 1200 | 1200
12 | 气囊封堵 | 1.气囊封堵直径400mm以内； 2.启闭井盖、有毒气体测试、强制通风、检查防护设备、下井清障、封堵、拆除、清理现场等。 3.完成该项目所需要的人工费、材料费、施工机具使用费、企业管理费、利润、总价措施项目费、其它项目费、规费、税金、有关文件规定的政策性调价等和各种可能发生的风险费用以及招标文件约定的其他费用均包含在全费用综合单价中； | 个 | 1 | 1161.1719 | 1161.1719
13 | 气囊封堵 | 1.气囊封堵直径400mm-直径600mm； 2.启闭井盖、有毒气体测试、强制通风、检查防护设备、下井清障、封堵、拆除、清理现场等。 3.完成该项目所需要的人工费、材料费、施工机具使用费、企业管理费、利润、总价措施项目费、其它项目费、规费、税金、有关文件规定的政策性调价等和各种可能发生的风险费用以及招标文件约定的其他费用均包含在全费用综合单价中； | 个 | 1 | 1405.9849 | 1405.9849
14 | 气囊封堵 | 1.气囊封堵直径600mm-直径1000mm； 2.启闭井盖、有毒气体测试、强制通风、检查防护设备、下井清障、封堵、拆除、清理现场等。 3.完成该项目所需要的人工费、材料费、施工机具使用费、企业管理费、利润、总价措施项目费、其它项目费、规费、税金、有关文件规定的政策性调价等和各种可能发生的风险费用以及招标文件约定的其他费用均包含在全费用综合单价中； | 个 | 1 | 2276.7605 | 2276.7605
15 | 气囊封堵 | 1.气囊封堵直径400mm以内（含潜水员及潜水设备）； 2.启闭井盖、有毒气体测试、强制通风、检查防护设备、下井清障、封堵、拆除、清理现场等。 3.完成该项目所需要的人工费、材料费、施工机具使用费、企业管理费、利润、总价措施项目费、其它项目费、规费、税金、有关文件规定的政策性调价等和各种可能发生的风险费用以及招标文件约定的其他费用均包含在全费用综合单价中； | 个 | 1 | 2503.2 | 2503.2
16 | 气囊封堵 | 1.气囊封堵直径400mm-直径600mm（含潜水员及潜水设备）； 2.启闭井盖、有毒气体测试、强制通风、检查防护设备、下井清障、封堵、拆除、清理现场等。 3.完成该项目所需要的人工费、材料费、施工机具使用费、企业管理费、利润、总价措施项目费、其它项目费、规费、税金、有关文件规定的政策性调价等和各种可能发生的风险费用以及招标文件约定的其他费用均包含在全费用综合单价中； | 个 | 1 | 3129 | 3129
17 | 气囊封堵 | 1.气囊封堵直径600mm-直径1000mm（含潜水员及潜水设备）； 2.启闭井盖、有毒气体测试、强制通风、检查防护设备、下井清障、封堵、拆除、清理现场等。 3.完成该项目所需要的人工费、材料费、施工机具使用费、企业管理费、利润、总价措施项目费、其它项目费、规费、税金、有关文件规定的政策性调价等和各种可能发生的风险费用以及招标文件约定的其他费用均包含在全费用综合单价中； | 个 | 1 | 3650.5 | 3650.5
18 | 密木挡土板 | 1.密木挡土板(木支撑支架)(采用竖板、横撑)安拆； 2.完成该项目所需要的人工费、材料费、施工机具使用费、企业管理费、利润、总价措施项目费、其它项目费、规费、税金、有关文件规定的政策性调价等和各种可能发生的风险费用以及招标文件约定的其他费用均包含在全费用综合单价中； | m2 | 10 | 44.3484 | 443.4836
19 | 密木挡土板 | 1.密木挡土板(钢支撑支架)(采用竖板、横撑)安拆； 2.完成该项目所需要的人工费、材料费、施工机具使用费、企业管理费、利润、总价措施项目费、其它项目费、规费、税金、有关文件规定的政策性调价等和各种可能发生的风险费用以及招标文件约定的其他费用均包含在全费用综合单价中； | m2 | 10 | 34.5337 | 345.3373
20 | 密钢制挡土板 | 1.密钢制挡土板(钢支撑支架)安拆； 2.完成该项目所需要的人工费、材料费、施工机具使用费、企业管理费、利润、总价措施项目费、其它项目费、规费、税金、有关文件规定的政策性调价等和各种可能发生的风险费用以及招标文件约定的其他费用均包含在全费用综合单价中； | m2 | 10 | 33.7828 | 337.8277
21 | 打拔圆木桩/钢管桩 | 1.打拔圆木桩/钢管桩； 2.准备工作，木桩（钢管桩）制作（加靴），打桩，桩架调面，移动，打、拔缆风桩，埋、拆地垄，清场、整堆； 3.完成该项目所需要的人工费、材料费、施工机具使用费、企业管理费、利润、总价措施项目费、其它项目费、规费、税金、有关文件规定的政策性调价等和各种可能发生的风险费用以及招标文件约定的其他费用均包含在全费用综合单价中； | m | 50 | 25.6 | 1280
22 | 钢板桩 | 1.打拔钢板桩(含租赁费）； 2.打桩：准备工作，场内运桩，打桩，机械移动，清场、整堆；拔桩：准备工作，拔桩，运桩整堆，修整，机械移动，灌缝（注浆处理），清场。 3.完成该项目所需要的人工费、材料费、施工机具使用费、企业管理费、利润、总价措施项目费、其它项目费、规费、税金、有关文件规定的政策性调价等和各种可能发生的风险费用以及招标文件约定的其他费用均包含在全费用综合单价中； | t | 1 | 1246 | 1246
23 | 钢支撑 | 1.型钢支撑(含租赁费）； 2.制作、运输、安装、拆除，堆放指定地点。 3.完成该项目所需要的人工费、材料费、施工机具使用费、企业管理费、利润、总价措施项目费、其它项目费、规费、税金、有关文件规定的政策性调价等和各种可能发生的风险费用以及招标文件约定的其他费用均包含在全费用综合单价中； | t | 1 | 990.85 | 990.85
24 | 污水泵 | 1.污水泵出口直径150mm； 2.完成该项目所需要的人工费、材料费、施工机具使用费、企业管理费、利润、总价措施项目费、其它项目费、规费、税金、有关文件规定的政策性调价等和各种可能发生的风险费用以及招标文件约定的其他费用均包含在全费用综合单价中； | 台班 | 50 | 248.5991 | 12429.9525
25 | 排水、降水 | 1.DN300波纹管管井降水（井深12米）； 2.完成该项目所需要的人工费、材料费、施工机具使用费、企业管理费、利润、总价措施项目费、其它项目费、规费、税金、有关文件规定的政策性调价等和各种可能发生的风险费用以及招标文件约定的其他费用均包含在全费用综合单价中； | 座*天 | 15 | 477.9443 | 7169.1648
26 | 排水、降水 | 1.轻型井点安装、使用后拆除； 2.完成该项目所需要的人工费、材料费、施工机具使用费、企业管理费、利润、总价措施项目费、其它项目费、规费、税金、有关文件规定的政策性调价等和各种可能发生的风险费用以及招标文件约定的其他费用均包含在全费用综合单价中； | 套*天 | 15 | 839.542 | 12593.1298
27 | 施工护栏 | 1.标准围挡，按照《泰州市建设工程施工现场围挡示范图集（2020年第一版）》； 2.完成该项目所需要的人工费、材料费、施工机具使用费、企业管理费、利润、总价措施项目费、其它项目费、规费、税金、有关文件规定的政策性调价等和各种可能发生的风险费用以及招标文件约定的其他费用均包含在全费用综合单价中； | m | 200 | 161.665 | 32333
28 | 施工护栏 | 1.水马； 2.完成该项目所需要的人工费、材料费、施工机具使用费、企业管理费、利润、总价措施项目费、其它项目费、规费、税金、有关文件规定的政策性调价等和各种可能发生的风险费用以及招标文件约定的其他费用均包含在全费用综合单价中； | m | 200 | 41.72 | 8344
29 | 施工护栏 | 1.彩钢板围挡（H=1.8M）； 2.完成该项目所需要的人工费、材料费、施工机具使用费、企业管理费、利润、总价措施项目费、其它项目费、规费、税金、有关文件规定的政策性调价等和各种可能发生的风险费用以及招标文件约定的其他费用均包含在全费用综合单价中； | m | 200 | 50.064 | 10012.8
七 | 总 价 |  |  |  |  | 3497815.9323
10493447.7969