## 表B.1.1 招标工程量清单封面【宝华镇污水泵站转输管1.1
表B.1.1 招标工程量清单封面
宝华镇污水泵站转输管改造工程 |  | 工程
招标工程量清单
招 标 人： |  | （盖章）
2026年06月02日

## 表C.1.1 招标工程量清单扉页【宝华镇污水泵站转输管1.2
表C.1.1 招标工程量清单扉页
工程名称： | 宝华镇污水泵站转输管改造工程
标段名称：
招 标 工 程 量 清 单
编 制 人： |  | (造价专业人员签字及盖章)
审 核 人： |  | (签字及盖章)
编 制 单 位： |  | (盖章)
法定代表人 或其授权人： |  | (签字或盖章)
招 标 人： |  | (盖章)
法定代表人 或其授权人： |  | (签字或盖章)
编 制 时 间： | 2026年06月02日

## 表E.1.1-1 工程项目汇总表【宝华镇污水泵站转输管1.3
表E.1.1-1 工程项目汇总表
工程名称：宝华镇污水泵站转输管改造工程 |  | 标段： |  | 第1页 共1页
序号 | 项目内容 | 金额(元) | 其中:(元)
|  |  | 专业工程暂估价 | 安全生产
1 | 宝华镇污水泵站转输管改造工程
合 计
注：1 专业工程暂估价为已含税价格，在计算增值税计算基础时不应包含专业工程暂估价金额； 2 本表适用于以单项工程、单位工程等为工程量清单编制对象的工程。

## 表E.1.1-2 单项工程汇总表【宝华镇污水泵站转输管2.1
表E.1.1-2 单项工程汇总表
单项工程名称：宝华镇污水泵站转输管改造工程 |  | 标段： |  | 第1页 共1页
序号 | 项目内容 | 金额(元) | 其中:(元)
|  |  | 专业工程暂估价 | 安全生产
1 | 宝华镇污水泵站转输管改造工程
2 | 土方、道路部分
合 计
注：1 专业工程暂估价为已含税价格，在计算增值税计算基础时不应包含专业工程暂估价金额； 2 本表适用于以单项工程、单位工程等为工程量清单编制对象的工程。

## 表E.1.1-3 单位工程汇总表【宝华镇污水泵站转输管3.1
表E.1.1-3 单位工程汇总表
单位工程名称：宝华镇污水泵站转输管改造工程 | 标段： | 第1页 共1页
序号 | 项目内容 | 金额(元)
1 | 分部分项工程
1.1 | 管道及附件
1.2 | 阀门井
2 | 措施项目
2.1 | 其中：安全生产
3 | 其他项目
3.1 | 其中：暂列金额
3.2 | 其中：专业工程暂估价
3.3 | 其中：计日工
3.4 | 其中：总承包服务费
3.5 | 其中：合同中约定的其他项目
4 | 增值税
合 计
注：1 专业工程暂估价为已含税价格，在计算增值税计算基础时不应包含专业工程暂估价金额； 2 本表适用以单项工程、单位工程等为工程量清单编制对象的工程。

## 表E.2.1 分部分项工程项目清单计价表【宝华镇污水泵3.2
表E.2.1 分部分项工程项目清单计价表
工程名称：宝华镇污水泵站转输管改造工程 |  |  |  | 标段： |  |  | 第1页 共11页
序号 | 项目编码 | 项目名称 | 项目特征描述 | 计量 单位 | 工程量 | 金额（元）
[6 empty] | 综合单价 | 合价 | 其中
材料暂估价
管道及附件
1 | 040501014001 | 新旧管连接 | 1.材质及规格：接现状排水管DN400 2.连接方式：焊接 | 处 | 2
本页小计
表E.2.1 分部分项工程项目清单计价表
工程名称：宝华镇污水泵站转输管改造工程 |  |  |  | 标段： |  |  | 第2页 共11页
序号 | 项目编码 | 项目名称 | 项目特征描述 | 计量 单位 | 工程量 | 金额（元）
[6 empty] | 综合单价 | 合价 | 其中
材料暂估价
2 | 040501005001 | 塑料管 | 1.垫层、基础材质及厚度：碎石基础10cm、中粗砂10cm 2.材质及规格：给水用聚乙烯（PE）直壁管De450、PE100级，SDR17，公称压力1.0Mpa，管壁厚26.7mm，执行标准采用《给水用聚乙烯（PE）管道系统第2部分：管材》（GB/T 13363.2-2018）。 3.连接形式：热熔连接 4.铺设深度：埋地管道位于机动车道和非机动车道下的管顶覆土离现有地面不小于0.7米，位于人行道下的管顶覆土离现有地面不小于0.6米。 5.管道检验及试验要求：压力污水管道试压采用水压试验，具体参照《给水排水管道工程施工及验收规范》9.2节执行。 | m | 1581
本页小计
表E.2.1 分部分项工程项目清单计价表
工程名称：宝华镇污水泵站转输管改造工程 |  |  |  | 标段： |  |  | 第3页 共11页
序号 | 项目编码 | 项目名称 | 项目特征描述 | 计量 单位 | 工程量 | 金额（元）
[6 empty] | 综合单价 | 合价 | 其中
材料暂估价
3 | 040501003001 | 钢管 | 1.材质及规格：输送流体用不锈钢无缝钢管DN400（壁厚9mm） 2.连接形式：手工焊接 3.管道检验及试验要求：压力污水管道试压采用水压试验，具体参照《给水排水管道工程施工及验收规范》9.2节执行 | m | 185
本页小计
表E.2.1 分部分项工程项目清单计价表
工程名称：宝华镇污水泵站转输管改造工程 |  |  |  | 标段： |  |  | 第4页 共11页
序号 | 项目编码 | 项目名称 | 项目特征描述 | 计量 单位 | 工程量 | 金额（元）
[6 empty] | 综合单价 | 合价 | 其中
材料暂估价
4 | 040501003002 | 钢管 | 1.垫层、基础材质及厚度：碎石基础10cm、中粗砂10cm 2.材质及规格：输送流体用不锈钢无缝钢管DN150（壁厚8mm） 3.连接形式：手工焊接 4.铺设深度：埋地管道位于机动车道和非机动车道下的管顶覆土离现有地面不小于0.7米，位于人行道下的管顶覆土离现有地面不小于0.6米。 5.管道检验及试验要求：压力污水管道试压采用水压试验，具体参照《给水排水管道工程施工及验收规范》9.2节执行 | m | 12.6
5 | 040502005001 | 阀门 | 1.种类：排气阀 2.材质及规格：铸钢、DN50 3.连接形式：法兰连接 | 个 | 2
6 | 040502005002 | 阀门 | 1.种类：手动蝶阀 2.材质及规格：铸钢、DN50 3.连接形式：法兰连接 | 个 | 2
本页小计
表E.2.1 分部分项工程项目清单计价表
工程名称：宝华镇污水泵站转输管改造工程 |  |  |  | 标段： |  |  | 第5页 共11页
序号 | 项目编码 | 项目名称 | 项目特征描述 | 计量 单位 | 工程量 | 金额（元）
[6 empty] | 综合单价 | 合价 | 其中
材料暂估价
7 | 040502005003 | 阀门 | 1.种类：法兰闸阀 2.材质及规格：铸钢、DN400 3.连接形式：法兰连接 | 个 | 4
8 | 040502005004 | 阀门 | 1.种类：法兰闸阀 2.材质及规格：铸钢、DN150 3.连接形式：法兰连接 | 个 | 1
9 | 040502002001 | 钢管管件 | 1.种类：11.25°弯头 2.材质及规格：不锈钢、DN400 （壁厚9mm） 3.连接形式：焊接 | 个 | 1
10 | 040502002002 | 钢管管件 | 1.种类：22.5°弯头 2.材质及规格：不锈钢、DN400 （壁厚9mm） 3.连接形式：焊接 | 个 | 1
11 | 040502002003 | 钢管管件 | 1.种类：45°弯头 2.材质及规格：不锈钢、DN400 （壁厚9mm） 3.连接形式：焊接 | 个 | 3
本页小计
表E.2.1 分部分项工程项目清单计价表
工程名称：宝华镇污水泵站转输管改造工程 |  |  |  | 标段： |  |  | 第6页 共11页
序号 | 项目编码 | 项目名称 | 项目特征描述 | 计量 单位 | 工程量 | 金额（元）
[6 empty] | 综合单价 | 合价 | 其中
材料暂估价
12 | 040502002004 | 钢管管件 | 1.种类：90°弯头 2.材质及规格：不锈钢、DN400 （壁厚9mm） 3.连接形式：焊接 | 个 | 5
13 | 040502003001 | 塑料管管件 | 1.种类：11.25°弯头 2.材质及规格：PE 、De450 3.连接形式：对接熔接 | 个 | 12
14 | 040502003002 | 塑料管管件 | 1.种类：22.5°弯头 2.材质及规格：PE 、De450 3.连接形式：对接熔接 | 个 | 2
15 | 040502003003 | 塑料管管件 | 1.种类：45°弯头 2.材质及规格：PE 、De450 3.连接形式：对接熔接 | 个 | 4
16 | 040502003004 | 塑料管管件 | 1.种类：90°弯头 2.材质及规格：PE 、De450 3.连接形式：对接熔接 | 个 | 4
17 | 040502002005 | 钢管管件 | 1.种类：三通 2.材质及规格：不锈钢、DN400 *DN50 （壁厚9mm） 3.连接形式：焊接 | 个 | 2
本页小计
表E.2.1 分部分项工程项目清单计价表
工程名称：宝华镇污水泵站转输管改造工程 |  |  |  | 标段： |  |  | 第7页 共11页
序号 | 项目编码 | 项目名称 | 项目特征描述 | 计量 单位 | 工程量 | 金额（元）
[6 empty] | 综合单价 | 合价 | 其中
材料暂估价
18 | 040502002006 | 钢管管件 | 1.种类：三通 2.材质及规格：不锈钢、DN400*DN150 （壁厚9mm） 3.连接形式：焊接 | 个 | 1
19 | 040502002007 | 钢管管件 | 1.种类：三通 2.材质及规格：不锈钢、DN400*DN400（壁厚9mm） 3.连接形式：焊接 | 个 | 3
20 | 040502006001 | 法兰 | 1.材质及规格：PE法兰De450 2.形式：热熔 | 副 | 7
21 | 040502006002 | 法兰 | 1.材质及规格：不锈钢法兰DN400 2.形式：平焊连接 | 副 | 7
22 | 040502006003 | 法兰 | 1.材质及规格：不锈钢法兰DN150 2.形式：平焊连接 | 副 | 2
本页小计
表E.2.1 分部分项工程项目清单计价表
工程名称：宝华镇污水泵站转输管改造工程 |  |  |  | 标段： |  |  | 第8页 共11页
序号 | 项目编码 | 项目名称 | 项目特征描述 | 计量 单位 | 工程量 | 金额（元）
[6 empty] | 综合单价 | 合价 | 其中
材料暂估价
23 | 040503004001 | 金属支、吊架 | 1.种类：沿涵洞挂管托架 2.支、吊架材质：角钢L80*6、钢板10mm（Q235钢、焊条用E43型） 3.支、吊架形式：制作、安装 4.预埋件材质及规格：化学螺栓锚入箱涵或者驳岸内深度不小于160mm,单根M18锚栓极限抗拉锚固值应不小于20kN、管卡参图集《03S402》第33页,C5不保温型管卡。 | t | 1.034
24 | 040503004002 | 金属支、吊架 | 1.种类：沿河新建支墩支撑托架 2.支、吊架材质：10#工字钢、钢板12mm（Q235钢、焊条用E43型） 3.支、吊架形式：制作、安装 4.预埋件材质及规格：化学螺栓锚入桩内深度不小于180mm，单根M18锚栓极限抗拉锚固值应不小于25kN。管卡参图集《03S402》第33页,C5不保温型管卡。 | t | 0.321
本页小计
表E.2.1 分部分项工程项目清单计价表
工程名称：宝华镇污水泵站转输管改造工程 |  |  |  | 标段： |  |  | 第9页 共11页
序号 | 项目编码 | 项目名称 | 项目特征描述 | 计量 单位 | 工程量 | 金额（元）
[6 empty] | 综合单价 | 合价 | 其中
材料暂估价
25 | 040503002001 | 现浇混凝土支墩 | 1、C15混凝土管道支墩 2、参照图集10S505 3、详见图纸 | m3 | 76.44
26 | 040803004001 | 管道包封 | 1.规格：管道砼包裹 2.混凝土强度等级：C30 | m3 | 160
27 | 040205003001 | 标志牌 | 1.类型：成品标志牌 2.材质、规格尺寸：钢材质，每50m一座 | 块 | 300
28 | 031202008001 | 埋地管道防腐蚀 | 1.刷缠品种：埋地钢管采用四油二布环氧煤沥青防腐层厚度不小于600μm | m2 | 24.71
29 | 031202008002 | 埋地管道防腐蚀 | 1.刷缠品种：钢管及钢管构件的内防腐采用IPN8710-2B系列互穿网络防腐涂料两底两面，漆膜总厚度≥160μm 2、分层内容：IPN8710-1涂料作底漆两道，单道厚度≥40μm，IPN8710-2B涂料作为内防腐面漆两道，单道厚度≥40μm。 | m2 | 242.31
本页小计
表E.2.1 分部分项工程项目清单计价表
工程名称：宝华镇污水泵站转输管改造工程 |  |  |  | 标段： |  |  | 第10页 共11页
序号 | 项目编码 | 项目名称 | 项目特征描述 | 计量 单位 | 工程量 | 金额（元）
[6 empty] | 综合单价 | 合价 | 其中
材料暂估价
30 | 031202003001 | 一般钢结构防腐蚀 | 1.涂刷(喷)品种：钢结构防腐：环氧富锌底漆60um,中间漆:环氧云铁一遍60um,氟碳面漆二遍80um。 | kg | 1354.9
阀门井
31 | 040504001001 | 砌筑井 | 1、排气阀井，混凝土模块，井径D1200，钢纤维砼井井座800 2、详见12SS508-P49图集 3、其他要求详见图纸 | 座 | 2
32 | 040504001002 | 砌筑井 | 1、排泥阀井，混凝土模块，井径D1200，钢纤维砼井盖井座800 2、详见12SS508-P56图集 3、其他要求详见图纸 | 座 | 1
33 | 040504001003 | 砌筑井 | 1、排泥湿井，混凝土模块，井径D1100，钢纤维砼井盖井座800 2、详见12SS508-P56图集 3、其他要求详见图纸 | 座 | 1
本页小计
表E.2.1 分部分项工程项目清单计价表
工程名称：宝华镇污水泵站转输管改造工程 |  |  |  | 标段： |  |  | 第11页 共11页
序号 | 项目编码 | 项目名称 | 项目特征描述 | 计量 单位 | 工程量 | 金额（元）
[6 empty] | 综合单价 | 合价 | 其中
材料暂估价
34 | 040504001004 | 砌筑井 | 1、阀门井，混凝土模块，井径D2000，钢纤维砼井盖井座800 2、详见12SS508-P24图集 3、其他要求详见图纸 | 座 | 4
本页小计
合 计

## 表E.2.3 材料暂估单价及调整表【宝华镇污水泵站转输3.3
表E.2.3 材料暂估单价及调整表
工程名称：宝华镇污水泵站转输管改造工程 | [5 empty] | 标段： |  |  |  | 第1页 共1页
序号 | 材料名称 | 规格型号 | 计量 单位 | 暂估 |  |  | 确认 |  |  | 调整金额(元) | 备注
|  |  |  | 数量 | 单价(元) | 合价(元) | 数量 | 单价(元) | 合价(元)
|  |  |  | A₁ | B₁ | C₁ | A₂ | B₂ | C₂ | D=C₂-C₁
本页小计 | [6 empty] | - | - |  |  | -
合 计 | [6 empty] | - | - |  |  | -
注：本表可由招标人填写“暂估单价”栏，并在备注栏说明拟用暂估价材料的清单项目，投标人应将上述材料暂估单价计入工程量清单综合单价。

## 表E.3.1 措施项目清单计价表【宝华镇污水泵站转输管3.4
表E.3.1 措施项目清单计价表
工程名称：宝华镇污水泵站转输管改造工程 |  |  | 标段： | 第1页 共1页
序号 | 项目编码 | 项目名称 | 工作内容 | 价格(元) | 备注
1 | 041201019001 | 安全生产
2 | 041201017001 | 文明施工
3 | 041201018001 | 环境保护
4 | 041201016001 | 临时设施
5 | 041201020001 | 冬雨季施工增加
6 | 041201021001 | 夜间施工增加
7 | 041201022001 | 特殊地区施工
8 | 041201023001 | 二次搬运
9 | 041201024001 | 已完工程及设备保护
10 | 041201025001 | 既有建（构）筑物、设施保护
11 | 041201026001 | 按质论价
12 | 041201027001 | 建筑工人实名制
13 | 041201028001 | 特殊施工降效
14 | 041201029001 | 交通组织维护
15 | 041201030001 | 协管
16 | 041201012001 | 其他大型机械及出场及安拆费
本页小计 |  |  |  |  | -
合 计 |  |  |  |  | -
注：措施项目清单费用构成详见本标准表E.3.2，大型机械进出场及安拆费用组成见本标准表E.3.4。

## 表E.4.1 其他项目清单计价表【宝华镇污水泵站转输管3.5
表E.4.1 其他项目清单计价表
工程名称：宝华镇污水泵站转输管改造工程 |  |  | 标段： |  | 第1页 共1页
序号 | 项目名称 | 暂估(暂定) 金额(元) | 结算(确定) 金额(元) | 调整金额± (元) | 备注
1 | 暂列金额 |  |  |  | 详见本标准表E.4.2
2 | 专业工程暂估价 |  |  |  | 详见本标准表E.4.3
3 | 计日工 |  |  |  | 详见本标准表E.4.4
4 | 总承包服务费 |  |  |  | 详见本标准表E.4.5
5 | 合同中约定的其他项目
合 计 |  |  |  |  | -

## 表E.4.3 专业工程暂估价明细表【宝华镇污水泵站转输3.6
表E.4.3 专业工程暂估价明细表
工程名称：宝华镇污水泵站转输管改造工程 |  |  |  |  | 标段： |  |  | 第1页 共1页
序号 | 专业工程名称 | 暂估金额(元) |  |  | 确认金额(元) |  |  | 调整金额± (元) | 备注
|  | 不含税价格 | 增值税 | 含税价格 | 不含税价格 | 增值税 | 含税价格
|  | A₁ | B₁ | C₁ | A₂ | B₂ | C₂ | D=C₂-C₁
本页小计 | [8 empty] | -
合 计 | [8 empty] | -
注：本表“暂估金额”由招标人填写，投标人应将“暂估金额”填写并计入投标总价。结算时应按合同约定的价格填写“确认金额”。

## 表E.4.4 计日工表【宝华镇污水泵站转输管改造工程】3.7
表E.4.4 计日工表
工程名称：宝华镇污水泵站转输管改造工程 |  |  |  | 标段： |  | 第1页 共1页
编号 | 计日工名称 | 单位 | 暂定数量 | 实际数量 | 综合单价 （元） | 合价（元） |  | 调整金额± (元)
[6 empty] | 暂定 | 实际
[6 empty] | A₁ | A₂ | B=A₂-A₁
一 | 人工
人工小计
二 | 材料
材料小计
三 | 施工机具
施工机具小计
总计
注：1 本表计日工名称、暂定数量应由招标人填写。编制最高投标限价时，单价应由招标人按有关计价规定确定；编制投标报价时，单价应由投标人自主报价，并按暂定数量计算合价计入投标总价中。 2 工程结算时，应按发承包双方确认的实际数量计量合价。发承包双方确认的实际数量详见本标准表E.8.2。

## 表E.4.5 总承包服务费计价表【宝华镇污水泵站转输管3.8
表E.4.5 总承包服务费计价表
工程名称：宝华镇污水泵站转输管改造工程 |  |  |  | 标段： |  |  | 第1页 共1页
序号 | 项目名称 | 计算基础 | 费率 (%) | 金额 (元) | 确认 计算基础 | 结算金额 (元) | 调整金额± (元) | 备注
|  | A₁ | B | C₁ | A₂ | C₂ | D=C₂-C₁
1 | 发包人提供材料 | [6 empty] | 详见本标准表G.1.1
2 | 专业分包工程 | [6 empty] | 详见本标准表E.4.3
3 | 直接发包的专业工程 | [6 empty] | 详见本标准表E.4.6
本页小计 |  | - | - |  | - |  |  | -
合 计 |  | - | - |  | - |  |  | -
注：1 本表项目名称、服务内容应由招标人填写； 2 编制最高投标限价及投标报价时，采用费率计价方式计算总承包服务费的，应分别填写“计算基础A₁”“费率B”，并计算填写“金额C₁”，C₁=A₁×B；采用总价计价方式计算总承包服务费的，可直接填写“金额C₁”； 3 编制结算时，采用费率计价方式计算总承包服务费的，应填写“确认计算基础A₂”，并计算填写“结算金额C₂”，C₂=A₂×B；采用总价计价方式计算总承包服务费的，可直接填写“结算金额C₂”。

## 表E.4.6 直接发包的专业工程明细表【宝华镇污水泵站3.9
表E.4.6 直接发包的专业工程明细表
工程名称：宝华镇污水泵站转输管改造工程 | 标段： | 第1页 共1页
序号 | 直接发包的专业工程名称 | 备注
注：本表应由招标人填写，用于计算直接发包的专业工程总承包服务费。

## 表E.5.1 增值税计价表【宝华镇污水泵站转输管改造3.10
表E.5.1 增值税计价表
工程名称：宝华镇污水泵站转输管改造工程 |  |  | 标段： |  | 第1页 共1页
序号 | 项目名称 | 计算基础说明 | 计算基础 | 税率(%) | 金额（元）
1 | 增值税 | 分部分项工程+措施项目+其他项目-专业工程暂估价-除税甲供材料和甲供设备费 |  | 9
合计

## 表G.1.1 发包人提供材料一览表【宝华镇污水泵站转3.11
表G.1.1 发包人提供材料一览表
工程名称：宝华镇污水泵站转输管改造工程 |  |  |  | 标段： |  | 第1页 共1页
序号 | 材料名称、规格、型号 | 单位 | 数量 | 单价(元) | 合价(元) | 有效损耗率 (%) | 备注
本页小计 | [5 empty] | - | -
合 计 | [5 empty] | - | -

## 表G.2.1-1 承包人提供可调价主要材料表一【宝华3.12
表G.2.1-1 承包人提供可调价主要材料表一 (适用于价格信息调差法)
工程名称：宝华镇污水泵站转输管改造工程 |  |  |  | 标段： |  |  |  | 第1页 共1页
序号 | 名称、规格、型号 | 单位 | 数量 | 基准价 C。 (元) | 投标报价(元) | 风险幅度系数 r(%) | 价格信息 Cᵢ (元) | 价差 △C(元) | 价差调整金额 △P(元)
本页小计
合 计
注：1 本表仅适用于物价变化引起合同价格调整事件使用。其中，招标人填写序号、名称、规格、型号、单位、基准价、风险幅度；投标人根据投标报价填写投标报价； 2 “数量”依据发承包双方在合同中明确的数量计算方式计算确定。

## 表G.2.1-2 承包人提供可调价主要材料表二【宝华3.13
表G.2.1-2 承包人提供可调价主要材料表二 (适用于价格指数调差法)
工程名称：宝华镇污水泵站转输管改造工程 |  |  | 标段： |  |  | 第1页 共1页
序号 | 名称、规格、型号 | 变值权重B | 基本价格指数 F₀ | 现行价格指数 Fₜ | 风险幅度系数 (%) | 价差调整金额 △P(元)
| 定值权重A | 1 | - | - | - | -
合计 |  | 1 | - | - | -
注：1 “名称、规格、型号”“基本价格指数”栏由招标人填写，人工也采用价格指数调差法调整的，由招标人在“名称”栏填写； 2 本表仅适用于物价变化引起合同价格调整事件使用； 3 分项计算可调价主要材料价差的，应在“价差调整金额”列分别填写金额，并计算合计金额；整体计算可调价主要材料价差的，可仅在“价差调整金额”列“合计”行填写。

## 表E.1.1-3 单位工程汇总表【土方、道路部分】4.1
表E.1.1-3 单位工程汇总表
单位工程名称：土方、道路部分 | 标段： | 第1页 共1页
序号 | 项目内容 | 金额(元)
1 | 分部分项工程
1.1 | A.1 土方工程
1.2 | 道路拆除及修复工程
2 | 措施项目
2.1 | 其中：安全生产
3 | 其他项目
3.1 | 其中：暂列金额
3.2 | 其中：专业工程暂估价
3.3 | 其中：计日工
3.4 | 其中：总承包服务费
3.5 | 其中：合同中约定的其他项目
4 | 增值税
合 计
注：1 专业工程暂估价为已含税价格，在计算增值税计算基础时不应包含专业工程暂估价金额； 2 本表适用以单项工程、单位工程等为工程量清单编制对象的工程。

## 表E.2.1 分部分项工程项目清单计价表【土方、道路部4.2
表E.2.1 分部分项工程项目清单计价表
工程名称：土方、道路部分 |  |  |  | 标段： |  |  | 第1页 共5页
序号 | 项目编码 | 项目名称 | 项目特征描述 | 计量 单位 | 工程量 | 金额（元）
[6 empty] | 综合单价 | 合价 | 其中
材料暂估价
A.1 土方工程
1 | 040101002001 | 挖沟槽土方(人工开挖) | 1.土类别：三类土 2.挖土深度：2.0米以内 | m3 | 76.07
2 | 040101002002 | 挖沟槽土方 | 1.土类别：三类土 2.挖土深度：2.0米以内 | m3 | 2223.93
3 | 040103001001 | 沟槽、基坑回填方 | 1.填方来源：现场土方 2.密实度：见图纸设计 | m3 | 1245.49
4 | 040103001002 | 沟槽、基坑回填方 | 1.材料品种、规格：中粗砂 | m3 | 789.49
5 | 040103001003 | 沟槽、基坑回填方 | 1.材料品种、规格：石屑+5%的42.5水泥注水夯实 | m3 | 265.02
6 | 040103003001 | 余方弃置 | 1.弃料品种：土方 2.弃土运距：投标人自行考虑 | m3 | 1054.51
道路拆除及修复工程
7 | 040203007001 | 锯缝 | 1.锯缝：路面机械锯缝 | m | 3162
8 | 041001001001 | 拆除路面 | 1.材质：沥青路面 2.厚度：10cm | m2 | 2400
9 | 041001003001 | 拆除基层 | 1.材质：砼 2.厚度：20cm | m2 | 2400
10 | 041001002001 | 拆除人行道 | 1.材质：6cm厚面包砖 2.厚度：3cm水泥砂浆，15cm砼 | m2 | 150
本页小计
表E.2.1 分部分项工程项目清单计价表
工程名称：土方、道路部分 |  |  |  | 标段： |  |  | 第2页 共5页
序号 | 项目编码 | 项目名称 | 项目特征描述 | 计量 单位 | 工程量 | 金额（元）
[6 empty] | 综合单价 | 合价 | 其中
材料暂估价
11 | 041001002002 | 拆除人行道 | 1.材质：6cm厚面包砖 2.厚度：3cm水泥砂浆，20cm砼 | m2 | 150
12 | 041001001002 | 拆除路面 | 1.材质：C30砼 | m2 | 200
13 | 041001005001 | 拆除侧石 | 1.材质：砼侧石 | m | 15
14 | 041001005002 | 拆除平石 | 1.材质：砼平石 | m | 15
15 | 041001005003 | 拆除侧石 | 1.材质：花岗岩侧石 | m | 15
16 | 041001005004 | 拆除侧平石 | 1.材质：花岗岩平石 | m | 15
17 | 040103003002 | 余方弃置 | 1.弃料品种：道路等拆除后的废渣外运 2.运距：10公里 | m3 | 852.95
18 | 040203003001 | 透层 | 1.材料品种：粘层油（PC-3乳化沥青0.5L/m2） | m2 | 2400
19 | 040203006001 | 沥青混凝土 | 1.沥青混凝土种类：细粒式沥青砼（AC-13C） 2.厚度：4cm | m2 | 2400
20 | 040203006002 | 沥青混凝土 | 1.沥青混凝土种类：中粒式沥青砼（AC-20C） 2.厚度：6cm | m2 | 2400
21 | 040203007002 | 水泥混凝土 | 1.混凝土强度等级：C30 2.厚度：20cm | m2 | 2400
22 | 040204001001 | 人行道块料铺设 | 1.块料品种、规格：6cm厚面包砖 2.垫层、基层材料品种、厚度、混凝土强度等级：3cm干拌砂浆，15cmC20砼 | m2 | 150
本页小计
表E.2.1 分部分项工程项目清单计价表
工程名称：土方、道路部分 |  |  |  | 标段： |  |  | 第3页 共5页
序号 | 项目编码 | 项目名称 | 项目特征描述 | 计量 单位 | 工程量 | 金额（元）
[6 empty] | 综合单价 | 合价 | 其中
材料暂估价
23 | 040204001002 | 人行道块料铺设 | 1.块料品种、规格：6cm厚面包砖 2.垫层、基层材料品种、厚度、混凝土强度等级：3cm干拌砂浆，20cmC20砼 | m2 | 150
24 | 040203007003 | 水泥混凝土 | 1.混凝土强度等级：C30 2.厚度：22cm | m2 | 200
25 | 040204004001 | 安砌侧(平、缘)石 | 1.材料品种、规格：C30砼侧石30*12.5 2.垫层材料品种、厚度：5cm水泥砂浆 | m | 15
26 | 040204004002 | 安砌侧(平、缘)石 | 1.材料品种、规格：C30砼平石30*12.5 2.垫层材料品种、厚度：5cm水泥砂浆 | m | 15
27 | 040204004003 | 安砌侧(平、缘)石 | 1.材料品种、规格：花岗岩侧石30*12.5 2.垫层材料品种、厚度：5cm水泥砂浆 | m | 15
28 | 040204004004 | 安砌侧(平、缘)石 | 1.材料品种、规格：花岗岩平石30*12.5 2.垫层材料品种、厚度：5cm水泥砂浆 | m | 15
29 | 050101005001 | 整理绿化用地 | 1.内容：清除地被植物 2.运距：外运10公里 | m2 | 350
本页小计
表E.2.1 分部分项工程项目清单计价表
工程名称：土方、道路部分 |  |  |  | 标段： |  |  | 第4页 共5页
序号 | 项目编码 | 项目名称 | 项目特征描述 | 计量 单位 | 工程量 | 金额（元）
[6 empty] | 综合单价 | 合价 | 其中
材料暂估价
30 | 050101001001 | 砍伐乔木 | 1.胸径范围：30cm内 | 株 | 20
31 | 050103015001 | 铺种草皮 | 1.草皮种类：百慕大 2.铺种方式：满铺 3.养护期：1年 | m2 | 80
32 | 041001008001 | 拆除混凝土结构 | 1.结构形式：涵洞两侧长条状混凝土板拆除 2.强度：C30 | m3 | 7.2
33 | 040304007001 | 预制混凝土其他构件 | 1.图集、图纸名称：预制钢筋砼墙板 2.混凝土强度等级：C30 | m3 | 7.2
34 | 041001012001 | 现状综合管线保护 | 1.名称：现状综合管线保护费用 2.措施：投标人自行考虑 | 项 | 1
35 | 010301001001 | 预制钢筋混凝土实心桩 | 1.送桩深度、桩长：预制方桩采用AZH-400B-10,预制桩选用国标《预制混凝土方桩》(20G361)，需保证预制桩进入好土层(不包含淤泥土层)不得小于5m 2.桩截面形式人尺寸：400预制方桩 3.混凝土强度等级：C40 | m | 150
本页小计
36 | 040302014001 | 钢支撑 | 1.沟槽支撑做法：详见图纸做法要求 | t | 24.107
合 计

## 表E.2.3 材料暂估单价及调整表【土方、道路部分】4.3
表E.2.3 材料暂估单价及调整表
工程名称：土方、道路部分 | [5 empty] | 标段： |  |  |  | 第1页 共1页
序号 | 材料名称 | 规格型号 | 计量 单位 | 暂估 |  |  | 确认 |  |  | 调整金额(元) | 备注
|  |  |  | 数量 | 单价(元) | 合价(元) | 数量 | 单价(元) | 合价(元)
|  |  |  | A₁ | B₁ | C₁ | A₂ | B₂ | C₂ | D=C₂-C₁
本页小计 | [6 empty] | - | - |  |  | -
合 计 | [6 empty] | - | - |  |  | -
注：本表可由招标人填写“暂估单价”栏，并在备注栏说明拟用暂估价材料的清单项目，投标人应将上述材料暂估单价计入工程量清单综合单价。

## 表E.3.1 措施项目清单计价表【土方、道路部分】4.4
表E.3.1 措施项目清单计价表
工程名称：土方、道路部分 |  |  | 标段： | 第1页 共1页
序号 | 项目编码 | 项目名称 | 工作内容 | 价格(元) | 备注
1 | 041201019001 | 安全生产
2 | 041201017001 | 文明施工
3 | 041201018001 | 环境保护
4 | 041201016001 | 临时设施
5 | 041201020001 | 冬雨季施工增加
6 | 041201021001 | 夜间施工增加
7 | 041201022001 | 特殊地区施工
8 | 041201023001 | 二次搬运
9 | 041201024001 | 已完工程及设备保护
10 | 041201025001 | 既有建（构）筑物、设施保护
11 | 041201026001 | 按质论价
12 | 041201027001 | 建筑工人实名制
13 | 041201028001 | 特殊施工降效
14 | 041201029001 | 交通组织维护
15 | 041201030001 | 协管
16 | 041201012001 | 其他大型机械及出场及安拆费
17 | 041201006001 | 围堰
18 | 041201016002 | 施工围挡
本页小计 |  |  |  |  | -
合 计 |  |  |  |  | -
注：措施项目清单费用构成详见本标准表E.3.2，大型机械进出场及安拆费用组成见本标准表E.3.4。

## 表E.4.1 其他项目清单计价表【土方、道路部分】4.5
表E.4.1 其他项目清单计价表
工程名称：土方、道路部分 |  |  | 标段： |  | 第1页 共1页
序号 | 项目名称 | 暂估(暂定) 金额(元) | 结算(确定) 金额(元) | 调整金额± (元) | 备注
1 | 暂列金额 |  |  |  | 详见本标准表E.4.2
2 | 专业工程暂估价 |  |  |  | 详见本标准表E.4.3
3 | 计日工 |  |  |  | 详见本标准表E.4.4
4 | 总承包服务费 |  |  |  | 详见本标准表E.4.5
5 | 合同中约定的其他项目
合 计 |  |  |  |  | -

## 表E.4.3 专业工程暂估价明细表【土方、道路部分】4.6
表E.4.3 专业工程暂估价明细表
工程名称：土方、道路部分 |  |  |  |  | 标段： |  |  | 第1页 共1页
序号 | 专业工程名称 | 暂估金额(元) |  |  | 确认金额(元) |  |  | 调整金额± (元) | 备注
|  | 不含税价格 | 增值税 | 含税价格 | 不含税价格 | 增值税 | 含税价格
|  | A₁ | B₁ | C₁ | A₂ | B₂ | C₂ | D=C₂-C₁
本页小计 | [8 empty] | -
合 计 | [8 empty] | -
注：本表“暂估金额”由招标人填写，投标人应将“暂估金额”填写并计入投标总价。结算时应按合同约定的价格填写“确认金额”。

## 表E.4.4 计日工表【土方、道路部分】4.7
表E.4.4 计日工表
工程名称：土方、道路部分 |  |  |  | 标段： |  | 第1页 共1页
编号 | 计日工名称 | 单位 | 暂定数量 | 实际数量 | 综合单价 （元） | 合价（元） |  | 调整金额± (元)
[6 empty] | 暂定 | 实际
[6 empty] | A₁ | A₂ | B=A₂-A₁
一 | 人工
人工小计
二 | 材料
材料小计
三 | 施工机具
施工机具小计
总计
注：1 本表计日工名称、暂定数量应由招标人填写。编制最高投标限价时，单价应由招标人按有关计价规定确定；编制投标报价时，单价应由投标人自主报价，并按暂定数量计算合价计入投标总价中。 2 工程结算时，应按发承包双方确认的实际数量计量合价。发承包双方确认的实际数量详见本标准表E.8.2。

## 表E.4.5 总承包服务费计价表【土方、道路部分】4.8
表E.4.5 总承包服务费计价表
工程名称：土方、道路部分 |  |  |  | 标段： |  |  | 第1页 共1页
序号 | 项目名称 | 计算基础 | 费率 (%) | 金额 (元) | 确认 计算基础 | 结算金额 (元) | 调整金额± (元) | 备注
|  | A₁ | B | C₁ | A₂ | C₂ | D=C₂-C₁
1 | 发包人提供材料 | [6 empty] | 详见本标准表G.1.1
2 | 专业分包工程 | [6 empty] | 详见本标准表E.4.3
3 | 直接发包的专业工程 | [6 empty] | 详见本标准表E.4.6
本页小计 |  | - | - |  | - |  |  | -
合 计 |  | - | - |  | - |  |  | -
注：1 本表项目名称、服务内容应由招标人填写； 2 编制最高投标限价及投标报价时，采用费率计价方式计算总承包服务费的，应分别填写“计算基础A₁”“费率B”，并计算填写“金额C₁”，C₁=A₁×B；采用总价计价方式计算总承包服务费的，可直接填写“金额C₁”； 3 编制结算时，采用费率计价方式计算总承包服务费的，应填写“确认计算基础A₂”，并计算填写“结算金额C₂”，C₂=A₂×B；采用总价计价方式计算总承包服务费的，可直接填写“结算金额C₂”。

## 表E.4.6 直接发包的专业工程明细表【土方、道路部分4.9
表E.4.6 直接发包的专业工程明细表
工程名称：土方、道路部分 | 标段： | 第1页 共1页
序号 | 直接发包的专业工程名称 | 备注
注：本表应由招标人填写，用于计算直接发包的专业工程总承包服务费。

## 表E.5.1 增值税计价表【土方、道路部分】4.10
表E.5.1 增值税计价表
工程名称：土方、道路部分 |  |  | 标段： |  | 第1页 共1页
序号 | 项目名称 | 计算基础说明 | 计算基础 | 税率(%) | 金额（元）
1 | 增值税 | 分部分项工程+措施项目+其他项目-专业工程暂估价-除税甲供材料和甲供设备费 |  | 9
合计

## 表G.1.1 发包人提供材料一览表【土方、道路部分】4.11
表G.1.1 发包人提供材料一览表
工程名称：土方、道路部分 |  |  |  | 标段： |  | 第1页 共1页
序号 | 材料名称、规格、型号 | 单位 | 数量 | 单价(元) | 合价(元) | 有效损耗率 (%) | 备注
本页小计 | [5 empty] | - | -
合 计 | [5 empty] | - | -

## 表G.2.1-1 承包人提供可调价主要材料表一【土方4.12
表G.2.1-1 承包人提供可调价主要材料表一 (适用于价格信息调差法)
工程名称：土方、道路部分 |  |  |  | 标段： |  |  |  | 第1页 共1页
序号 | 名称、规格、型号 | 单位 | 数量 | 基准价 C。 (元) | 投标报价(元) | 风险幅度系数 r(%) | 价格信息 Cᵢ (元) | 价差 △C(元) | 价差调整金额 △P(元)
本页小计
合 计
注：1 本表仅适用于物价变化引起合同价格调整事件使用。其中，招标人填写序号、名称、规格、型号、单位、基准价、风险幅度；投标人根据投标报价填写投标报价； 2 “数量”依据发承包双方在合同中明确的数量计算方式计算确定。

## 表G.2.1-2 承包人提供可调价主要材料表二【土方4.13
表G.2.1-2 承包人提供可调价主要材料表二 (适用于价格指数调差法)
工程名称：土方、道路部分 |  |  | 标段： |  |  | 第1页 共1页
序号 | 名称、规格、型号 | 变值权重B | 基本价格指数 F₀ | 现行价格指数 Fₜ | 风险幅度系数 (%) | 价差调整金额 △P(元)
| 定值权重A | 1 | - | - | - | -
合计 |  | 1 | - | - | -
注：1 “名称、规格、型号”“基本价格指数”栏由招标人填写，人工也采用价格指数调差法调整的，由招标人在“名称”栏填写； 2 本表仅适用于物价变化引起合同价格调整事件使用； 3 分项计算可调价主要材料价差的，应在“价差调整金额”列分别填写金额，并计算合计金额；整体计算可调价主要材料价差的，可仅在“价差调整金额”列“合计”行填写。