## 表C.1.1 招标工程量清单扉页【无锡职业技术大学工业1.1
表C.1.1 招标工程量清单扉页
工程名称： | 无锡职业技术大学工业物联网实训基地内部装修改造项目（标段一）
标段名称： | 无锡职业技术大学工业物联网实训基地内部装修改造项目（标段一）
招 标 工 程 量 清 单
编 制 人： | 华晓蓉 | (造价专业人员签字及盖章)
审 核 人： | 张沁 | (签字及盖章)
编 制 单 位： | 江苏智汇锡建工程项目管理有限公司 | (盖章)
法定代表人 或其授权人： | 姚敏伟 | (签字或盖章)
招 标 人： | 无锡职业技术大学 | (盖章)
法定代表人 或其授权人： | 周桂瑾 | (签字或盖章)
编 制 时 间： | 2026年06月25日

## 表E.1.1-2 单项工程汇总表【无锡职业技术大学工业2.1
表E.1.1-2 单项工程汇总表
单项工程名称：无锡职业技术大学工业物联网实训基地内部装修改造项目（标段一） |  | 标段：无锡职业技术大学工业物联网实训基地内部装修改造项目（标段一） |  | 第1页 共1页
序号 | 项目内容 | 金额(元) | 其中:(元)
|  |  | 专业工程暂估价 | 安全生产
1 | 装饰 | 120000.00
2 | 安装
合 计 |  | 120000.00
注：1 专业工程暂估价为已含税价格，在计算增值税计算基础时不应包含专业工程暂估价金额； 2 本表适用于以单项工程、单位工程等为工程量清单编制对象的工程。

## 表E.2.1 分部分项工程项目清单计价表【装饰】3.1
表E.2.1 分部分项工程项目清单计价表
工程名称：装饰 |  |  |  | 标段：无锡职业技术大学工业物联网实训基地内部装修改造项目（标段一） |  |  | 第1页 共6页
序号 | 项目编码 | 项目名称 | 项目特征描述 | 计量 单位 | 工程量 | 金额（元）
[6 empty] | 综合单价 | 合价 | 其中
材料暂估价
三层
1 | 011109001002 | 架空地板 | 1.龙骨材料种类、规格、铺设间距：150高支架 2.面层材料品种、规格：602*602*40架空瓷砖面钢质防静电活动地板 3.防静电地板需满足设计要求 | m2 | 1386.25
2 | 011205001008 | 墙、柱面装饰板 | 1.基层材料种类、规格：12mm厚阻燃板基层 2.面层材料品种、规格：10厚碳晶板面层 3.碳晶板密度需达到0.75-0.8 4.原不锈钢踢脚线拆除 | m2 | 425.06
四层
3 | 010402001003 | 砌块墙 | 1.砌块品种、规格、强度等级：A5.0 B06加气砼砌块 2.墙体类型：内隔墙 3.墙体厚度：200mm 4.砂浆强度等级：M10混合砂浆 | m3 | 45.28
4 | 010502021003 | 构造柱 | 1.混凝土种类：商品砼 2.混凝土强度等级：C30 | m3 | 2.24
本页小计
表E.2.1 分部分项工程项目清单计价表
工程名称：装饰 |  |  |  | 标段：无锡职业技术大学工业物联网实训基地内部装修改造项目（标段一） |  |  | 第2页 共6页
序号 | 项目编码 | 项目名称 | 项目特征描述 | 计量 单位 | 工程量 | 金额（元）
[6 empty] | 综合单价 | 合价 | 其中
材料暂估价
5 | 010502022003 | 圈梁 | 1.混凝土种类：商品砼 2.混凝土强度等级：C30 | m3 | 2.06
6 | 010502023003 | 过梁 | 1.混凝土种类：商品砼 2.混凝土强度等级：C30 | m3 | 0.2
7 | 010505011003 | 构造柱模板 | 1、模板形式：直行模板 | m2 | 22.4
8 | 010505012003 | 圈梁模板 | 1、模板形式：直行模板 | m2 | 27.4
9 | 010505013003 | 过梁模板 | 1、模板形式：直行模板 | m2 | 2.02
10 | 010506010003 | 现浇混凝土二次结构钢筋 | 1.钢筋种类、规格：综合考虑，10mm内 | t | 0.419
11 | 011201001003 | 墙、柱面一般抹灰 | 1.基层类型、部位：内墙面 2.各层厚度、材料种类及强度等级：20厚1:2水泥砂浆 | m2 | 452.77
12 | 011404001003 | 墙面喷刷涂料 | 1.喷刷涂料部位：内墙面 2.刮腻子遍数：成品腻子粉二遍 3.涂料品种、喷刷遍数：乳胶漆二遍 | m2 | 452.77
13 | 010801002003 | 木质门带套 | 1、成品实木复合门（含门套） 2、含五金等附件 | m2 | 14.08
本页小计
表E.2.1 分部分项工程项目清单计价表
工程名称：装饰 |  |  |  | 标段：无锡职业技术大学工业物联网实训基地内部装修改造项目（标段一） |  |  | 第3页 共6页
序号 | 项目编码 | 项目名称 | 项目特征描述 | 计量 单位 | 工程量 | 金额（元）
[6 empty] | 综合单价 | 合价 | 其中
材料暂估价
14 | 010807006001 | 金属(塑钢)橱窗 | 1.框材质及规格：铝合金型材壁厚不小于1.8mm 2.玻璃品种、厚度：10厚钢化玻璃 3、包含各种五金等附件 | m2 | 18
15 | 011109001001 | 架空地板 | 1.龙骨材料种类、规格、铺设间距：150高支架 2.面层材料品种、规格：602*602*40架空瓷砖面钢质防静电活动地板 3.防静电地板需满足设计要求 | m2 | 1045.91
16 | 011205001009 | 墙、柱面装饰板 | 1.基层材料种类、规格：12mm厚阻燃板基层 2.面层材料品种、规格：10厚碳晶板面层 3.碳晶板密度需达到0.75-0.8 4.原不锈钢踢脚线拆除 | m2 | 571.35
五层
本页小计
表E.2.1 分部分项工程项目清单计价表
工程名称：装饰 |  |  |  | 标段：无锡职业技术大学工业物联网实训基地内部装修改造项目（标段一） |  |  | 第4页 共6页
序号 | 项目编码 | 项目名称 | 项目特征描述 | 计量 单位 | 工程量 | 金额（元）
[6 empty] | 综合单价 | 合价 | 其中
材料暂估价
17 | 010402001004 | 砌块墙 | 1.砌块品种、规格、强度等级：A5.0 B06加气砼砌块 2.墙体类型：内隔墙 3.墙体厚度：200mm 4.砂浆强度等级：M10混合砂浆 | m3 | 141.38
18 | 011207003003 | 成品隔断 | 铝合金12mm磨砂玻璃隔墙（含铝合金玻璃门） | m2 | 109.59
19 | 010502021004 | 构造柱 | 1.混凝土种类：商品砼 2.混凝土强度等级：C30 | m3 | 2.38
20 | 010502022004 | 圈梁 | 1.混凝土种类：商品砼 2.混凝土强度等级：C30 | m3 | 5.88
21 | 010502023004 | 过梁 | 1.混凝土种类：商品砼 2.混凝土强度等级：C30 | m3 | 1.04
22 | 010505011004 | 构造柱模板 | 1、模板形式：直行模板 | m2 | 25.2
23 | 010505012004 | 圈梁模板 | 1、模板形式：直行模板 | m2 | 58.83
24 | 010505013004 | 过梁模板 | 1、模板形式：直行模板 | m2 | 10.42
25 | 010506010004 | 现浇混凝土二次结构钢筋 | 1.钢筋种类、规格：综合考虑，10mm内 | t | 0.962
本页小计
表E.2.1 分部分项工程项目清单计价表
工程名称：装饰 |  |  |  | 标段：无锡职业技术大学工业物联网实训基地内部装修改造项目（标段一） |  |  | 第5页 共6页
序号 | 项目编码 | 项目名称 | 项目特征描述 | 计量 单位 | 工程量 | 金额（元）
[6 empty] | 综合单价 | 合价 | 其中
材料暂估价
26 | 011109001003 | 架空地板 | 1.龙骨材料种类、规格、铺设间距：150高支架 2.面层材料品种、规格：602*602*40架空瓷砖面钢质防静电活动地板 3.防静电地板需满足设计要求 | m2 | 1050.84
27 | 011205001010 | 墙、柱面装饰板 | 1.基层材料种类、规格：12mm厚阻燃板基层 2.面层材料品种、规格：10厚碳晶板面层 3.碳晶板密度需达到0.75-0.8 4.原不锈钢踢脚线拆除 | m2 | 519.63
28 | 011201001004 | 墙、柱面一般抹灰 | 1.基层类型、部位：内墙面 2.各层厚度、材料种类及强度等级：20厚1:2水泥砂浆 | m2 | 1454.48
29 | 011404001004 | 墙面喷刷涂料 | 1.喷刷涂料部位：内墙面 2.刮腻子遍数：成品腻子粉二遍 3.涂料品种、喷刷遍数：乳胶漆二遍 | m2 | 1454.48
30 | 010801002004 | 木质门带套 | 1、成品实木复合门带玻璃窗（含门套） 2、含五金等附件 | m2 | 72.38
本页小计
表E.2.1 分部分项工程项目清单计价表
工程名称：装饰 |  |  |  | 标段：无锡职业技术大学工业物联网实训基地内部装修改造项目（标段一） |  |  | 第6页 共6页
序号 | 项目编码 | 项目名称 | 项目特征描述 | 计量 单位 | 工程量 | 金额（元）
[6 empty] | 综合单价 | 合价 | 其中
材料暂估价
31 | 011302004001 | 格栅吊顶 | 1.龙骨材料种类、规格、中距：8mm镀锌丝杆+卡龙 2.面板材料品种、规格：50*100*0.8铝方通 | m2 | 257.22
其他
32 | 01B004 | 原有木门增加观察窗 | 1.原有木门开孔柄安装观察窗 2.竖向6厚钢化玻璃窗1000*200mm 3.需包含原有成品木门拆装、包装、运输、开孔等工序 4.含重新烤漆、线条及其他附件安装等 | 扇 | 120
33 | 01B002 | 成品保护 | 其他设备及精密仪器进行保护 | 项 | 1
34 | 01B001 | 保洁 | 施工区域深度精细保洁 | 项 | 1
本页小计
合 计

## 表E.3.1 措施项目清单计价表【装饰】3.2
表E.3.1 措施项目清单计价表
工程名称：装饰 |  |  | 标段：无锡职业技术大学工业物联网实训基地内部装修改造项目（标段一） | 第1页 共1页
序号 | 项目编码 | 项目名称 | 工作内容 | 价格(元) | 备注
1 | 011601009001 | 安全生产
2 | 011601007001 | 文明施工
3 | 011601008001 | 环境保护
4 | 011601006001 | 临时设施
5 | 011601010001 | 冬雨季施工增加
6 | 011601011001 | 夜间施工增加
7 | 011601012001 | 特殊地区施工
8 | 011601013001 | 二次搬运
9 | 011601014001 | 已完工程及设备保护
10 | 011601015001 | 既有建（构）筑物、设施保护
11 | 011601016001 | 按质论价
12 | 011601017001 | 建筑工人实名制
13 | 011601018001 | 特殊施工降效
14 | 011601019001 | 协管
15 | 011601003001 | 其他大型机械及出场及安拆费
16 | 011601001002 | 脚手架
本页小计 |  |  |  |  | -
合 计 |  |  |  |  | -
注：措施项目清单费用构成详见本标准表E.3.2，大型机械进出场及安拆费用组成见本标准表E.3.4。

## 表E.4.1 其他项目清单计价表【装饰】3.3
表E.4.1 其他项目清单计价表
工程名称：装饰 |  |  | 标段：无锡职业技术大学工业物联网实训基地内部装修改造项目（标段一） |  | 第1页 共1页
序号 | 项目名称 | 暂估(暂定) 金额(元) | 结算(确定) 金额(元) | 调整金额± (元) | 备注
1 | 暂列金额 | 120000.00 |  |  | 详见本标准表E.4.2
2 | 专业工程暂估价 |  |  |  | 详见本标准表E.4.3
3 | 计日工 |  |  |  | 详见本标准表E.4.4
4 | 总承包服务费 |  |  |  | 详见本标准表E.4.5
5 | 合同中约定的其他项目
合 计 |  | 120000.00 |  |  | -

## 表E.4.2 暂列金额明细表【装饰】3.4
表E.4.2 暂列金额明细表
工程名称：装饰 |  |  |  | 标段：无锡职业技术大学工业物联网实训基地内部装修改造项目（标段一） |  |  | 第1页 共1页
序号 | 项目名称 | 计算基础 | 费率(%) | 暂定金额(元) | 确定金额(元) | 调整金额±(元) | 备注
1 | 暂列金额 |  |  | 120000.00
2 | 未确定工程暂列金额
3 | 未确定服务暂列金额
4 | 未确定其他暂列金额
本页小计 |  | - | - | 120000.00 |  |  | -
合 计 |  | - | - | 120000.00 |  |  | -
注：1 本表由招标人填写“暂定金额”总额，采用费率计价方式计算暂定金额的，应分别填写“计算基础”“费率”，并计算填写“暂定金额”；采用总价计价方式计算暂定金额的，可直接填写“暂定金额”； 2 投标人应将上述暂定金额填写并计入投标总价； 3 结算时应按合同约定计算并填写“确定金额”。

## 表E.5.1 增值税计价表【装饰】3.5
表E.5.1 增值税计价表
工程名称：装饰 |  |  | 标段：无锡职业技术大学工业物联网实训基地内部装修改造项目（标段一） |  | 第1页 共1页
序号 | 项目名称 | 计算基础说明 | 计算基础 | 税率(%) | 金额（元）
1 | 增值税 | 分部分项工程+措施项目+其他项目-专业工程暂估价-除税甲供材料和甲供设备费 |  | 9
合计

## 表E.2.1 分部分项工程项目清单计价表【安装】4.1
表E.2.1 分部分项工程项目清单计价表
工程名称：安装 |  |  |  | 标段：无锡职业技术大学工业物联网实训基地内部装修改造项目（标段一） |  |  | 第1页 共9页
序号 | 项目编码 | 项目名称 | 项目特征描述 | 计量 单位 | 工程量 | 金额（元）
[6 empty] | 综合单价 | 合价 | 其中
材料暂估价
一、三层（强弱电）
1 | 030413014003 | 插座 | 1.名称：五孔插座 2.规格：220V，10A 3.安装方式：暗装 | 套 | 652
2 | 030502010001 | 模块 | 1.名称：网络模块 2.类别：单口 | 个 | 1304
3 | 030412006002 | 接线盒 | 1.名称：接线盒 2.材质：钢制 3.规格：86型 4.安装形式：明装 | 个 | 652
4 | 030412001002 | 配管 | 1.名称：电导管 2.材质：双面镀锌紧定管 3.规格：JDG-φ20 4.配置形式：明配 | m | 4564
5 | 030412003001 | 桥架 | 1.名称：热镀锌槽式桥架 2.规格：200*100 3.材质：钢制 4.接地跨接方式：跨接 | m | 285
6 | 030502003001 | 双绞线缆 | 1.名称：网线 2.类别：超六类 3.敷设方式：穿管、线槽敷设 | m | 32600
7 | 030502012001 | 光纤接续 | 单模双纤 lc 双芯 光纤模块 | 个 | 31
本页小计
表E.2.1 分部分项工程项目清单计价表
工程名称：安装 |  |  |  | 标段：无锡职业技术大学工业物联网实训基地内部装修改造项目（标段一） |  |  | 第2页 共9页
序号 | 项目编码 | 项目名称 | 项目特征描述 | 计量 单位 | 工程量 | 金额（元）
[6 empty] | 综合单价 | 合价 | 其中
材料暂估价
8 | 030502005001 | 光缆 | 原有弱电柜移到教室后面墙顶，含光纤 熔接 跳线 | 批 | 21
9 | 030412004002 | 配线 | 1.名称：配线 2.配线形式：管内穿线、线槽敷设 3.型号：WDZ-BYJ-2.5 4.材质：铜芯 | m | 11706
10 | 030402011002 | 成套配电箱 | 1.名称：原有配电箱改造 2.规格：含人工、16A/2P开关 | 台 | 10
二、四层（强弱电）
11 | 030402011001 | 成套配电箱 | 1.名称：落地配电柜 2.型号：4AP1 3.规格：800*600*2000 4.安装方式：10#基础槽钢，落地安装 | 台 | 1
12 | 030402011015 | 成套配电箱 | 1.名称：照明配电箱 2.型号：PZ30-10 3.安装方式：嵌墙安装 | 台 | 3
13 | 030409001004 | 电力电缆 | 1.名称：电力电缆 2.型号：YJV-5*16 3.材质：铜芯 4.敷设方式：桥架敷设 | m | 112.8
本页小计
表E.2.1 分部分项工程项目清单计价表
工程名称：安装 |  |  |  | 标段：无锡职业技术大学工业物联网实训基地内部装修改造项目（标段一） |  |  | 第3页 共9页
序号 | 项目编码 | 项目名称 | 项目特征描述 | 计量 单位 | 工程量 | 金额（元）
[6 empty] | 综合单价 | 合价 | 其中
材料暂估价
14 | 030409003004 | 电力电缆头 | 1.名称：电缆头 2.型号：YJV-5*16 3.材质、类型：铜芯 4.电压(kV)：380V | 个 | 6
15 | 030403007001 | 始端箱、分线箱 | 1.名称：母线插接箱 2.规格：600*300 3.额定电流(A)：630A | 台 | 1
16 | 030409001001 | 电力电缆 | 1.名称：电力电缆 2.型号：YJV-4*185+1*95 3.材质：铜芯 4.电压(kV)：380V 5.敷设方式：桥架敷设 | m | 84
17 | 030409003001 | 电力电缆头 | 1.名称：电缆头 2.型号：240mm2以下 3.规格：YJV-4*185+1*95 4.材质、类型：铜 5.电压(kV)：380V | 个 | 2
18 | 030413014004 | 插座 | 1.名称：五孔插座 2.规格：220V，10A 3.安装方式：暗装 | 套 | 450
本页小计
表E.2.1 分部分项工程项目清单计价表
工程名称：安装 |  |  |  | 标段：无锡职业技术大学工业物联网实训基地内部装修改造项目（标段一） |  |  | 第4页 共9页
序号 | 项目编码 | 项目名称 | 项目特征描述 | 计量 单位 | 工程量 | 金额（元）
[6 empty] | 综合单价 | 合价 | 其中
材料暂估价
19 | 030502010002 | 模块 | 1.名称：网络模块 2.类别：单口 | 个 | 900
20 | 030412006003 | 接线盒 | 1.名称：接线盒 2.材质：钢制 3.规格：86型 4.安装形式：明装 | 个 | 454
21 | 030412001003 | 配管 | 1.名称：电导管 2.材质：双面镀锌紧定管 3.规格：JDG-φ20 4.配置形式：明配 | m | 1576
22 | 030412003002 | 桥架 | 1.名称：热镀锌槽式桥架 2.规格：200*100 3.材质：钢制 4.接地跨接方式：跨接 | m | 268
23 | 030412004003 | 配线 | 1.名称：配线 2.配线形式：管内穿线、线槽敷设 3.型号：WDZ-BYJ-2.5 4.材质：铜芯 | m | 8155
24 | 030413003002 | 荧光灯 | 1.名称：平板灯 2.型号：LED,20W 3.规格：200*1000 4.安装方式：吸顶安装 | 套 | 36
本页小计
表E.2.1 分部分项工程项目清单计价表
工程名称：安装 |  |  |  | 标段：无锡职业技术大学工业物联网实训基地内部装修改造项目（标段一） |  |  | 第5页 共9页
序号 | 项目编码 | 项目名称 | 项目特征描述 | 计量 单位 | 工程量 | 金额（元）
[6 empty] | 综合单价 | 合价 | 其中
材料暂估价
25 | 030412002002 | 线槽 | 1.名称：照明线槽 2.材质：钢制热镀锌槽式 3.规格：200*100 | m | 102
26 | 030413013002 | 照明开关、按钮 | 1.名称：三联单控开关 2.安装方式：暗装 | 套 | 4
27 | 030502003002 | 双绞线缆 | 1.名称：网线 2.类别：超六类 3.敷设方式：穿管、线槽敷设 | m | 21000
28 | 030502012002 | 光纤接续 | 单模双纤 lc 双芯 光纤模块 | 个 | 10
29 | 030502005002 | 光缆 | 原有弱电柜移到教室后面墙顶，含光纤 熔接 跳线 | 批 | 15
30 | 030402011003 | 成套配电箱 | 1.名称：原有配电箱改造 2.规格：含人工、16A/2P开关 | 台 | 7
31 | 030416006001 | 输配电装置系统 | 1.名称：送配电系统调试 2.电压(kV)：380V | 系统 | 1
三、五层（强弱电）
32 | 030402011016 | 成套配电箱 | 1.名称：落地配电柜 2.型号：5AP1 3.规格：800*600*2000 4.安装方式：10#基础槽钢，落地安装 | 台 | 2
本页小计
表E.2.1 分部分项工程项目清单计价表
工程名称：安装 |  |  |  | 标段：无锡职业技术大学工业物联网实训基地内部装修改造项目（标段一） |  |  | 第6页 共9页
序号 | 项目编码 | 项目名称 | 项目特征描述 | 计量 单位 | 工程量 | 金额（元）
[6 empty] | 综合单价 | 合价 | 其中
材料暂估价
33 | 030402011017 | 成套配电箱 | 1.名称：照明配电箱 2.型号：PZ30-10 3.安装方式：嵌墙安装 | 台 | 10
34 | 030409001005 | 电力电缆 | 1.名称：电力电缆 2.型号：YJV-5*16 3.材质：铜芯 4.敷设方式：桥架敷设 | m | 406.52
35 | 030409003005 | 电力电缆头 | 1.名称：电缆头 2.型号：YJV-5*16 3.材质、类型：铜芯 4.电压(kV)：380V | 个 | 20
36 | 030403007002 | 始端箱、分线箱 | 1.名称：母线插接箱 2.规格：600*300 3.额定电流(A)：630A | 台 | 2
37 | 030409001006 | 电力电缆 | 1.名称：电力电缆 2.型号：YJV-4*185+1*95 3.材质：铜芯 4.电压(kV)：380V 5.敷设方式：桥架敷设 | m | 168
本页小计
表E.2.1 分部分项工程项目清单计价表
工程名称：安装 |  |  |  | 标段：无锡职业技术大学工业物联网实训基地内部装修改造项目（标段一） |  |  | 第7页 共9页
序号 | 项目编码 | 项目名称 | 项目特征描述 | 计量 单位 | 工程量 | 金额（元）
[6 empty] | 综合单价 | 合价 | 其中
材料暂估价
38 | 030409003006 | 电力电缆头 | 1.名称：电缆头 2.型号：240mm2以下 3.规格：YJV-4*185+1*95 4.材质、类型：铜 5.电压(kV)：380V | 个 | 4
39 | 030413014020 | 插座 | 1.名称：五孔插座 2.规格：220V，10A 3.安装方式：暗装 | 套 | 428
40 | 030502010012 | 模块 | 1.名称：网络模块 2.类别：单口 | 个 | 516
41 | 030412006013 | 接线盒 | 1.名称：接线盒 2.材质：钢制 3.规格：86型 4.安装形式：明装 | 个 | 428
42 | 030412001013 | 配管 | 1.名称：电导管 2.材质：双面镀锌紧定管 3.规格：JDG-φ20 4.配置形式：明配 | m | 2588
43 | 030412003003 | 桥架 | 1.名称：热镀锌槽式桥架 2.规格：200*100 3.材质：钢制 4.接地跨接方式：跨接 | m | 148
本页小计
表E.2.1 分部分项工程项目清单计价表
工程名称：安装 |  |  |  | 标段：无锡职业技术大学工业物联网实训基地内部装修改造项目（标段一） |  |  | 第8页 共9页
序号 | 项目编码 | 项目名称 | 项目特征描述 | 计量 单位 | 工程量 | 金额（元）
[6 empty] | 综合单价 | 合价 | 其中
材料暂估价
44 | 030412004013 | 配线 | 1.名称：配线 2.配线形式：管内穿线、线槽敷设 3.型号：WDZ-BYJ-2.5 4.材质：铜芯 | m | 7788
45 | 030502003003 | 双绞线缆 | 1.名称：网线 2.类别：超六类 3.敷设方式：穿管、线槽敷设 | m | 11100
46 | 030502012003 | 光纤接续 | 单模双纤 lc 双芯 光纤模块 | 个 | 10
47 | 030502005003 | 光缆 | 原有弱电柜移到教室后面墙顶，含光纤 熔接 跳线 | 批 | 6
48 | 030413003003 | 荧光灯 | 1.名称：平板灯 2.型号：LED,20W 3.规格：200*1000 4.安装方式：吸顶安装 | 套 | 152
49 | 030412002003 | 线槽 | 1.名称：照明线槽 2.材质：钢制热镀锌槽式 3.规格：200*100 | m | 353
50 | 030413013006 | 照明开关、按钮 | 1.名称：三联单控开关 2.安装方式：暗装 | 套 | 7
51 | 030413013007 | 照明开关、按钮 | 1.名称：双联单控开关 2.安装方式：暗装 | 套 | 8
本页小计
表E.2.1 分部分项工程项目清单计价表
工程名称：安装 |  |  |  | 标段：无锡职业技术大学工业物联网实训基地内部装修改造项目（标段一） |  |  | 第9页 共9页
序号 | 项目编码 | 项目名称 | 项目特征描述 | 计量 单位 | 工程量 | 金额（元）
[6 empty] | 综合单价 | 合价 | 其中
材料暂估价
52 | 030402011018 | 成套配电箱 | 1.名称：原有配电箱改造 2.规格：含人工、16A/2P开关 | 台 | 4
53 | 030416006002 | 输配电装置系统 | 1.名称：送配电系统调试 2.电压(kV)：380V | 系统 | 1
本页小计
合 计

## 表E.3.1 措施项目清单计价表【安装】4.2
表E.3.1 措施项目清单计价表
工程名称：安装 |  |  | 标段：无锡职业技术大学工业物联网实训基地内部装修改造项目（标段一） | 第1页 共1页
序号 | 项目编码 | 项目名称 | 工作内容 | 价格(元) | 备注
1 | 031401009001 | 安全生产
2 | 031401010001 | 文明施工
3 | 031401011001 | 环境保护
4 | 031401012001 | 临时设施
5 | 031401021001 | 冬雨季施工增加
6 | 031401020001 | 夜间施工增加
7 | 031401017001 | 特殊地区施工
8 | 031401013001 | 二次搬运
9 | 031401015001 | 已完工程及设备保护
10 | 031401014001 | 既有建（构）筑物、设施保护
11 | 031401023001 | 按质论价
12 | 031401024001 | 建筑工人实名制
13 | 031401025001 | 特殊施工降效
14 | 031401026001 | 协管
15 | 031401002001 | 大型机械设备进出场及安拆费
本页小计 |  |  |  |  | -
合 计 |  |  |  |  | -
注：措施项目清单费用构成详见本标准表E.3.2，大型机械进出场及安拆费用组成见本标准表E.3.4。

## 表E.4.1 其他项目清单计价表【安装】4.3
表E.4.1 其他项目清单计价表
工程名称：安装 |  |  | 标段：无锡职业技术大学工业物联网实训基地内部装修改造项目（标段一） |  | 第1页 共1页
序号 | 项目名称 | 暂估(暂定) 金额(元) | 结算(确定) 金额(元) | 调整金额± (元) | 备注
1 | 暂列金额 |  |  |  | 详见本标准表E.4.2
2 | 专业工程暂估价 |  |  |  | 详见本标准表E.4.3
3 | 计日工 |  |  |  | 详见本标准表E.4.4
4 | 总承包服务费 |  |  |  | 详见本标准表E.4.5
5 | 合同中约定的其他项目
合 计 |  |  |  |  | -

## 表E.5.1 增值税计价表【安装】4.5
表E.5.1 增值税计价表
工程名称：安装 |  |  | 标段：无锡职业技术大学工业物联网实训基地内部装修改造项目（标段一） |  | 第1页 共1页
序号 | 项目名称 | 计算基础说明 | 计算基础 | 税率(%) | 金额（元）
1 | 增值税 | 分部分项工程+措施项目+其他项目-专业工程暂估价-除税甲供材料和甲供设备费 |  | 9
合计