## 1.1C.1.1 招标工程量清单扉页
|  | 工程名称： | 楼宇外墙开裂维修
标段名称：
招标工程量清单
| 编 制 人： |  |  | (造价专业人员签字及盖章)
| 审 核 人： |  |  | (签字及盖章)
| 编 制 单 位： |  |  | (盖章)
| 法定代表人 或其授权人： |  |  | (签字或盖章)
| 招 标 人： |  |  | (盖章)
| 法定代表人 或其授权人： |  |  | (签字或盖章)
编 制 时 间：

## 1.2E.1.1-1 工程项目汇总表
工程项目汇总表
工程名称：楼宇外墙开裂维修 |  |  |  | 第1页 共1页
序号 | 项目内容 | 金额(元) | 其中：(元)
|  |  | 专业工程暂估价 |  | 安全生产
1 | 楼宇外墙开裂维修 | 0.00 | 0.00
合 计 |  | 0.00 | 0.00
未来软件编制 |  | 2026年7月8日

## 3.1E.2.1 分部分项工程项目清单计价表
分部分项工程项目清单计价表
工程名称：楼宇外墙开裂维修 |  |  |  |  | 标段： |  |  |  | 第1页 共3页
序 号 | 项目编码 | 项目名称 | 项目特征描述 |  |  | 计量 单位 | 工程量 | 金 额(元)
[8 empty] | 综合单价 |  | 合价 | 其中
材料暂估价
1 | 011403001001 | 外墙弹性涂料出新 | 1.部位：甲方指定区域； 2.拆除内容：外墙面空鼓开裂部位凿除（空鼓面积由施工单位自行勘察现场后综合考虑）需凿除至结构层，刷界面剂； 3.除铲除空鼓部位外，其余墙面铲除涂料、腻子至粉刷层，表面清理干净去灰； 4.防水砂浆抹面厚度同原墙面（仅空鼓开裂部位）分层抹灰（砂浆分层之间铺设钢丝网），待第一遍干透后抹第二遍； 5.墙面抗裂腻子2遍，中间铺耐碱网格布160克/m2一层； 6.外墙弹性涂料底漆+中涂+面涂（颜色甲方定）； 7.外立面有桥架、空调外机的位置，投标人自行勘察现场后考虑施工方案，结算不调整价格； 8.满足工程施工及安全相关规范要求，报价综合考虑完成本项工作的所有费用。 |  |  | m2 | 10401.15
2 | 010902001001 | 屋面卷材防水出新 | 1.部位：甲方指定区域； 2.拆除内容：屋面卷材拆除，清理干净； 3.基层修补； 4.铺4mm厚单层SBS防水卷材；阴阳角、管根、落水口等部位增设500mm宽附加层，价格综合考虑在单价内，结算时不做调整。 5.满足工程施工及安全相关规范要求，报价综合考虑完成本项工作的所有费用。 |  |  | m2 | 218.52
本页小计
未来软件编制 |  |  |  | 2026年7月8日
分部分项工程项目清单计价表
工程名称：楼宇外墙开裂维修 |  |  |  |  | 标段： |  |  |  | 第2页 共3页
序 号 | 项目编码 | 项目名称 | 项目特征描述 |  |  | 计量 单位 | 工程量 | 金 额(元)
[8 empty] | 综合单价 |  | 合价 | 其中
材料暂估价
3 | 011403001002 | 外墙面砖改真石漆 | 1.部位：甲方指定区域； 2.拆除内容：原有外墙砖及保温层全部铲除； 3.刷界面剂； 4.20mm厚1：3防水砂浆分层抹灰（分层之间铺设钢丝网），待第一遍干透后抹第二遍； 5.外墙抗裂腻子2遍，中间铺玻纤网格布160克/m2一层； 6.外墙专用抗碱封闭底漆2遍； 7.外墙真石漆两遍（分格方式按甲方要求）； 8.外墙专用罩面漆2遍； 9.满足工程施工及安全相关规范要求，报价综合考虑完成本项工作的所有费用。 |  |  | m2 | 1110.6
4 | 060302007001 | 冷凝水管布设 | 1.墙面新增立管用于空调冷凝水下水，布设形式、规格参考行政楼北楼北立面； 2.含切管、调制、对口、熔化接口材料、粘接、管件及管卡安装、灌水试验，所有冷凝水管均需接到就近污水井。 3.满足工程施工及安全相关规范要求，报价综合考虑完成本项工作的所有费用，结算时不再调整。 |  |  | m | 550
5 | 011403002001 | 外墙装饰线条出新 | 1.部位：北区大学生活动中心南北立面线条； 2.拆除内容：外墙面线条涂料凿除至结构层； 3.基层清理，批外墙面抗裂腻子2遍，； 4.外墙弹性涂料2遍（颜色甲方定）； 5.线条宽度由投标人勘察现场后综合考虑，结算价格不调整； 6.满足工程施工及安全相关规范要求，报价综合考虑完成本项工作的所有费用。 |  |  | m | 3582.8
6 | 010103003001 | 建筑垃圾处置费 | 1、所有铲除的建筑垃圾，以及施工过程中产生的垃圾等全部袋装，清理出校 |  |  | 项 | 1
本页小计
未来软件编制 |  |  |  | 2026年7月8日
分部分项工程项目清单计价表
工程名称：楼宇外墙开裂维修 |  |  |  |  | 标段： |  |  |  | 第3页 共3页
序 号 | 项目编码 | 项目名称 | 项目特征描述 |  |  | 计量 单位 | 工程量 | 金 额(元)
[8 empty] | 综合单价 |  | 合价 | 其中
材料暂估价
7 | 011601001001 | 外装饰登高措施费 | 1.使用何种措施（其中北区大学生活动中心北立面横梁部位宽度较窄）由施工单位自行勘察现场后综合考虑； 2.满足工程施工及安全相关规范要求，报价综合考虑完成本项工作的所有费用，结算时不再调整。 |  |  | 项 | 1
本页小计
合 计
未来软件编制 |  |  |  | 2026年7月8日

## 3.2E.3.1 措施项目清单计价表
措施项目清单计价表
工程名称：楼宇外墙开裂维修 |  |  |  |  | 标段： |  | 第1页 共3页
序号 | 项目编码 | 项目名称 | 工作内容 |  |  | 价格(元) |  | 备注
通用措施项目
1 | 011601009001 | 安全生产 | 施工现场安全施工所需的各项措施
2 | 011601007001 | 文明施工 | 施工现场文明施工、绿色施工所需的各项措施 |  |  |  |  | 0.6～1.8%
3 | 011601008001 | 环境保护 | 施工现场为达到环保要求所需的各项措施 |  |  |  |  | 0.3～0.6%
4 | 011601006001 | 临时设施 | 为进行建设工程施工所需的生活和生产用的临时建(构)筑物和其他临时设施。包括临时设施的搭设、移拆、维修、清理、拆除后恢复等，以及因修建临时设施应由承包人所负责的有关内容 |  |  |  |  | 1～2.4%
5 | 011601010001 | 冬雨季施工增加 | 在冬季或雨季施工，引起防寒、保温、防滑、防潮和排除雨雪等措施的增加，人工、施工机械效率的降低等内容 |  |  |  |  | 0.05～0.2%
6 | 011601011001 | 夜间施工增加 | 因夜间或在地下室等特殊施工部位施工时，所采用照明设备的安拆、维护、照明用电及施工人员夜班补助、夜间施工劳动效率降低等内容 |  |  |  |  | 0～0.4%
7 | 011601012001 | 特殊地区施工增加 | 在特殊地区(高温、高寒、高原、沙漠、戈壁、沿海、海洋等)及特殊施工环境(邻公路、邻铁路等)下施工时，弥补施工降效所需增加的内容
8 | 011601013001 | 二次搬运 | 因施工场地条件及施工程序限制而发生的材料、构配件、半成品等一次运输不能到达堆放地点，必须进行二次或多次搬运所发生的内容
9 | 011601014001 | 已完工程及设备保护 | 建设项目施工过程中直至竣工验收前，对已完工程及设备采取的必要保护措施 |  |  |  |  | 0～0.1%
10 | 011601015001 | 既有建(构)筑物、设施保护 | 在工程施工过程中，对既有建(构)筑物及地上、地下设施进行的遮盖、封闭、隔离等必要临时保护措施
本页小计 | [7 empty] | —
未来软件编制 |  |  |  | 2026年7月8日
措施项目清单计价表
工程名称：楼宇外墙开裂维修 |  |  |  |  | 标段： |  | 第2页 共3页
序号 | 项目编码 | 项目名称 | 工作内容 |  |  | 价格(元) |  | 备注
11 | 011601016001 | 按质论价 | 招标文件或施工合同有质量目标时，以达到质量目标为费用计列条件的施工措施投入。 |  |  |  |  | 市优结构0.6～0.7%/市优0.8～0.9%/省优1.2～1.3%/国优专业1.3～1.4%/国优1.5～1.6%
12 | 011601017001 | 建筑工人实名制 | 施工现场对人员进行实名制管理，包括封闭式施工现场的进出场门禁系统和生物识别电子打卡设备，非封闭式施工现场的移动定位、电子围栏考勤管理设备，现场显示屏，实名制系统使用以及管理等。 |  |  |  |  | 0.045～0.06%
13 | 011601018001 | 特殊施工降效 | 1.城镇老旧小区改造项目、历史文化街区改造项目施工时，由于施工场地非封闭式，施工受行车、行人的干扰导致的人工、机械降效以及为了行车、行人安全发生的防护设施（不包括防护通道）与疏导人员。2.城镇老旧小区改造项目、历史文化街区改造项目施工时，为了不干扰住户的正常作息时间，每天的施工时长缩短而增加的施工降效。 |  |  |  |  | 2.8～3.7%
14 | 011601019001 | 协管 | 城镇老旧小区改造项目、历史文化街区改造项目施工时，由承包人负责的监管协调违建拆除及恢复工作。
专业措施项目
15 | 011601001001 | 脚手架 | 搭设脚手架、斜道、上料平台，铺设安全网，铺(翻)脚手板，转运、改制、维修维护，拆除、堆放、整理，外运、归库等
16 | 011601002001 | 垂直运输 | 垂直运输机械进出场及安拆，固定装置、基础制作、安装，行走式机械轨道的铺设、拆除，设备运转、使用等
本页小计 | [7 empty] | —
未来软件编制 |  |  |  | 2026年7月8日
措施项目清单计价表
工程名称：楼宇外墙开裂维修 |  |  |  |  | 标段： |  | 第3页 共3页
序号 | 项目编码 | 项目名称 | 工作内容 |  |  | 价格(元) |  | 备注
17 | 011601003001 | 其他大型机械进出场及安拆 | 除垂直运输机械以外的大型机械安装、检测、试运转和拆卸，运进、运出施工现场的装卸和运输，轨道、固定装置的安装和拆除等
18 | 011601004001 | 施工排水 | 提供满足施工排水所需的排水系统，包括设备安拆、调试及配套设施的设置等，设备运转、使用等
19 | 011601005001 | 施工降水 | 提供满足施工降水所需的降水系统，包括设备安拆、调试及配套设施的设置等，设备运转、使用等
本页小计 | [7 empty] | —
合 计 | [7 empty] | —
未来软件编制 |  |  |  | 2026年7月8日

## 3.3E.4.1 其他项目清单计价表
其他项目清单计价表
工程名称：楼宇外墙开裂维修 |  |  |  | 标段： |  | 第1页 共1页
序号 | 项目名称 | 暂估(暂定) 金额(元) |  | 结算(确定) 金额(元) | 调整金额±(元) |  | 备注
1 | 暂列金额 | 0.00 |  |  |  |  | 详见本标准表E.4.2
2 | 专业工程暂估价 | 0.00 |  |  |  |  | 详见本标准表E.4.3
3 | 计日工 | [5 empty] | 详见本标准表E.4.4
4 | 总承包服务费 | [5 empty] | 详见本标准表E.4.5
5 | 合同中约定的其他项目
合 计 |  | 0.00 |  |  |  |  | —
未来软件编制 |  |  | 2026年7月8日

## 3.4E.4.2 暂列金额明细表
暂列金额明细表
工程名称：楼宇外墙开裂维修 |  |  |  |  | 标段： |  |  | 第1页 共1页
序号 | 项目名称 | 计算基础 | 费率 (%) |  |  | 暂定金额 (元) | 确定金额 (元) |  | 调整金额 ±(元) | 备注
1 | 合同价格调整暂列金额 |  |  |  |  | 0.00
2 | 未确定工程暂列金额 |  |  |  |  | 0.00
3 | 未确定服务暂列金额 |  |  |  |  | 0.00
4 | 未确定其他暂列金额 |  |  |  |  | 0.00
本页小计 |  | — | — |  |  | 0.00 |  |  |  | —
合 计 |  | — | — |  |  | 0.00 |  |  |  | —
未来软件编制 |  |  |  | 2026年7月8日

## 3.5E.5.1 增值税计价表
增值税计价表
工程名称：楼宇外墙开裂维修 |  |  |  | 标段： |  |  | 第1页 共1页
序号 | 项目名称 | 计算基础说明 |  |  | 计算基础 | 税率(%) |  | 金额(元)
1 | 增值税 | 分部分项合计+措施项目合计+其他项目合计-专业工程暂估价-(除税甲供材料费+除税甲供设备费) |  |  |  | 9
合 计
未来软件编制 |  |  | 2026年7月8日