## 江苏省南通中学
市本级教育部门集中采购明细表
单位（公章）： 项目名称：2026 年实验室仪器设备采购 品 目：教学仪器
序号 | 仪器名称 | 参数 | 单位 | 数量
1 | 电池盒 | 4 个一组，1 号电池 | 个 | 30
2 | 光的干涉衍射偏振演示器 | 产品由光具座轨道、支杆、底盘、短滑块、中滑块、长滑块、梯形具座、光源、观察筒、投影透镜、光具架、双缝、偏振片、光栅、多缝、光源单缝、衍射单缝、牛顿环、玻片反射起偏器、双面镜、方毛玻璃屏。 | 套 | 2
3 | 光导纤维应用演示器 | 1、高中物理教学演示光导纤维具有传光、传声、传像功能； 2、仪器由光源、有机玻璃棒、光纤束、传像投影屏筒、字母板、发射器、接收器组成。 | 套 | 2
4 | 电磁打点计时器 | 1、产品组成：电磁打点计时器由计时器主机、固定G形夹、重锤、纸带、复写纸片等组成； 2、6V50HZ黑色塑料材质，底座尺寸140*70mm。 | 个 | 4
5 | 摩擦力演示器 | 1、电动式摩擦力演示实验装置； 2、滚筒转动带动橡皮带运动，通过橡皮带上物体的相对运动结合仪器配备的演示测力计测量物理的最大静摩擦力； 3、额定电压：交流220V；频率：50Hz；电机功率：50W。无极调速。 | 台 | 2
6 | 动量传递演示器(碰撞球) | 5球，中学物理演示物体互相作用时动量的传递。结构；由底板、立柱、横杆、横梁等组成仪器支架。支架上悬挂五个质量相同的钢球。 | 套 | 4
7 | 指针验电器 | D－YDQ－Z－100 型指针验电器，由外壳、圆球、法拉第圆筒、导电杆、绝缘子、指针、指针架、接地线柱构成。外壳应由不能带静电的材料制成，外壳上观察面应采用透明材料（透光率≥90%），指针用非磁性材料，长度≥100 mm，带法拉第圆筒。性能要求：相对湿度≤65%的环境，圆球加 9 kV 直流高压，指针张开角度在 45º～50º，移去高压后，指针保持 30°以上的时间≥20 min | 对 | 4
8 | 箔片验电器 | 教师用 1、本产品由外壳、导电杆、箔片及中位卡组成； 2、外壳应牢固、平整、底座平稳，透光部分应光洁透明，无气泡及划痕； 3、圆球或圆盘、导电杆及中位片用金属制成，镀铬抛光后，表面光洁无毛刺。安装后应紧固无松动及歪斜现象； 4、导电杆与外壳间应有绝缘套管，安装后应无明显缝隙。 | 对 | 4
9 | 楞次定律演示器 | 开口环、闭口环、底座支架组成。 | 套 | 6
10 | 翼形磁针 | 1、翼型、底座直径70mm，磁性指针长140mm； 2、磁针体表面喷漆，漆层均匀无脱落；指北极为红色，指南极为白色或蓝色。 | 对 | 10
11 | 菱形小磁针 | 每组包含菱形小磁针不小于16支。 | 套 | 10
12 | 演示原副线圈 | 1、演示原副线圈由原线圈、副线圈、软铁芯三部分组成。2、演示原副线圈骨架用黑色塑料制成，表面光洁，演示副线因底座平整，直立于平面时不应晃动。 | 套 | 8
13 | 赫兹实验演示器 | 符合教学实验要求，由感应圈立杆、带电球、发射天线杆、感应圈（自备）、接收支杆、氖泡、接收天线杆、底座等组成。 | 台 | 2
14 | 受迫振动和共振演示器 | 改变策动摆摆长，可分别使5个摆长不同的单摆共振。整体框架为金属材质。 | 台 | 2
15 | 单匝线圈电机原理演示器 | 使用高磁能积磁体，由磁极、开关、电源指示灯、电位器、电源插座、插头线夹、单匝线圈、换向器、底座等组成。可用于电机原理演示与安培力演示。 | 套 | 3
16 | 弹簧振子振动图像描绘器 | 自动稳定走纸，由铝合框体、走纸装置、描迹纸、火花描迹器、气垫式弹簧振子、等组成。 | 台 | 2
17 | 打孔夹板 | 1．产品由左夹板、右夹板、螺钉及紧固蝴蝶螺母等组成。 2．产品长220mm，宽35mm。 3．左、右夹板应由木质制成。 4．上夹板有直径为6mm、8mm、10mm、12mm直穿孔4个。 5．紧固螺钉与下夹板坚固为一体，紧固螺钉长度40mm。上夹板上下高度可调，由蝴蝶螺母定位。 6．上夹板、下夹板厚度13mm，具有足够强度。 | 个 | 2
18 | 打孔器 | 1、产品为手持式打孔器，要求用优质钢材制造，刀刃硬度不低于HRC55；四件套；2、空心结构，一端带柄，一端有刃，刃口平整、锋利；3、空管与手柄焊接牢固，使用中不得脱柄。 | 套 | 4
19 | 手电钻 | φ1mm～φ13mm 1、此产品输入功率580W； 2、具有调速正反转功能，可装卸螺丝螺母，适用于线路板、金属和木材等钻孔作业。 | 把 | 1
20 | 活扳手 | 1、材质：优质中碳钢；2、规格：200mm，活动扳手。 | 把 | 2
21 | 活扳手 | 1、材质：优质中碳钢；2、规格：200mm，活动扳手。 | 把 | 2
22 | 什锦锉 | 10套装，长度不小于140mm。 | 套 | 2
23 | 羊角锤 |  | 把 | 2
24 | 钢手锯 | 1、规格：锯架450mm，锯条310mm，由钢锯架、钢锯条组成； 2、产品材料采用钢板制，调节式； 3、安装锯条后，锯条中心平面与锯架中心平面的平行度不得大于2mm； 4、锯架在达到900N拉力历经1min后，不应有永久变形，拉钉不得松动脱落； 5、钢板制锯架在达到900N张力时，侧弯不得超过1.8mm； 6、手柄握捏部位应光滑舒适；采用钢材及合金等材料； 7、锯架表面不应有裂纹，锈渍、毛刺、剥落等缺陷，表面处理色泽一致。 | 把 | 2
25 | 一字螺丝刀 | 总长度210mm、工作长度90mm、直径6mm | 支 | 4
26 | 手套 | 一次性乳胶手套 | 盒 | 2
27 | 抽滤瓶 | 1、透明钠钙玻璃材质；2、规格：500mL；3、底部不允许有结石、节瘤存在。 | 个 | 30
28 | 三氧化二铁 | 试剂，500g/瓶 | 克 | 2000
29 | 铁 | 还原铁粉 | 克 | 4000
30 | 试管 | 1、高硼硅玻璃材质；2、厚薄均匀，不得有刺手现象；规格：试管外径Φ12mm，试管高70mm；3、截面应为适度的圆形；试管口部是熔光的平口；4、管口应平整、光滑，不得有裂口、裂纹存在；试管的底部应基本为半球形。 | 支 | 4000
31 | 布氏漏斗 | 瓷，80mm。 | 个 | 30
32 | 保温漏斗 | 保温漏斗整体用约0.5mm厚的黄铜皮制成。 | 个 | 30
33 | 直流电源 | 高中学生电源1、结构：前后面板及底板，上面板与左右面板都采用金属一次成型，表面磨砂质感漆面； 2、直流稳压输出：标准电压：2～16V每2V一档，共八档；额定电流：2A；保护：（1.05～1.5）×2A自动保护；控制端断线输出电压不高于4V； 3、交流输出：标准电压：2～16V，每2V一档，共八档；额定电流：3A；保护：（1.05～1.5）×3A； 4、电源电压：198V～242V50Hz±2.5Hz；工作时间：连续。 | 台 | 30
34 | 多功能数码液晶显微镜 | 消色差物镜：4×、10×、40×：广视场目镜： WF10×（选配）：带照明光源和聚光镜，双层移动式 载物台：自带液晶屏（液晶屏≥9寸，分辨率≥ 5/ 1280×800），拍照≥500像素，录像分辨率≥ 720p/30fps | 台 | 11

## 南通市天星湖中学
年度采购计划明细
单位名称 | 序号 | 仪器名称 | 参数 | 数量 | 单位 | 适用学段 | 适用学科
| 1 | 无线蓝牙力与加速度传感器 | 1.力：-50N~50N，分辨率：0.01N；3轴加速度±16g ，分辨率：0.01g，测量X、Y、Z三个正交方向的加速度值；在超重与失重现象的实验中，它能够实时、准确地采集力、加速度实时数据；配合向心力实验器，在研究向心力与角速度关系的实验中，其中力与角速度平方实际数据点与拟合曲线的误差R>0.9（数据点紧密围绕拟合曲线分布）,RMSE<0.02（平均误差<0.02N）； 2.内置400mAh大容量可充电电池，通用TypeC标准充电数据接口； 3.能够智能低功耗待机，能够实现待机休眠、智能关机； 4.传感器内置无线蓝牙无线模块；无遮挡传输距离≥20m；传感器与数据采集终端直接通过无线蓝牙无线连接，能够进行运动情况下的数据测量及各种实验环境中的数据采集； 5.传感器使用时，无需数据采集器； 6.能够实现无线实验、usb线连实验2种连接方式；无线连接模式下，模块兼容无线蓝牙4.0，无线蓝牙5.0标准，空中速率≥2Mbps ； 7.传感器具有数字标识码，能够使数据终端进行选择性连接。 ▲提供该产品由国家认可的第三方检测机构出具的具有“CMA”或“CNAS”标识的检验报告扫描件，检验标准符合JY0001-2003《教学仪器设备产品一般质量要求》、JY0002-2003《教学仪器设备产品的检验规则》、GB/T6587-2012《电子测量仪器通用规范》、GB/T 2423.1-2008《电工电子产品环境试验第 2 部分:试验方法试验A:低温》、GB/T 2423.2-2008《电工电子产品环境试验第 2部分:试验方法试验B:高温》，且检验报告中需不少于以下检验项： A.力：-50N~50N，分辨率：0.01N；3轴加速度±16g ，分辨率：0.1g，测量X、Y、Z三个正交方向的加速度值；在超重与失重现象的实验中，它能够实时、准确地采集力、加速度实时数据；配合向心力实验器，在研究向心力与角速度关系的实验中，其中力与角速度平方实际数据点与拟合曲线的误差R>0.9（数据点紧密围绕拟合曲线分布）,RMSE<0.02（平均误差<0.02N）。 B.传感器使用时，无需数据采集器。 C.能够实现无线连接、usb线连接2种连接方式。 D.传感器具有数字标识码，能够使数据终端进行选择性连接。 | 2 | 套 | 高中 | 物理
| 2 | 无线蓝牙微力传感器 | 1.测量范围：-10N~10N，分辨率：0.001N； 2.内置400mAh大容量可充电电池，通用TypeC标准充电数据接口； 3.能够智能低功耗待机，能够实现待机休眠、智能关机； 4.传感器内置无线蓝牙无线模块；无遮挡传输距离≥20m；传感器与数据采集终端直接通过无线蓝牙无线连接，能够进行运动情况下的数据测量及各种实验环境中的数据采集； 5.传感器使用时，无需数据采集器； 6.能够实现无线实验、usb线连实验2种连接方式；无线连接模式下，模块兼容无线蓝牙4.0，无线蓝牙5.0标准，空中速率≥2Mbps ； 7.传感器具有数字标识码，能够使数据终端进行选择性连接。 ▲提供该产品由国家认可的第三方检测机构出具的具有“CMA”或“CNAS”标识的检验报告扫描件，检验标准符合JY0001-2003《教学仪器设备产品一般质量要求》、JY0002-2003《教学仪器设备产品的检验规则》、GB/T6587-2012《电子测量仪器通用规范》、GB/T 2423.1-2008《电工电子产品环境试验第 2 部分:试验方法试验A:低温》、GB/T 2423.2-2008《电工电子产品环境试验第 2部分:试验方法试验B:高温》，且检验报告中需不少于以下检验项： A.测量范围：-10N~10N，分辨率：0.001N。 B.传感器使用时，无需数据采集器。 C.能够实现无线连接、usb线连接2种连接方式。 D.传感器具有数字标识码，能够使数据终端进行选择性连接。 | 2 | 套 | 高中 | 物理
| 3 | 无线蓝牙光电门传感器 | 1.传感器：分辨率：2μS； 第1类测量方式：集成≥2路高速触发计时测速传感器，相当于2个传统光电门； 第2类测量方式：集成≥1路激光计时触发器，可以测量物体运动计时速度； 第3类测量方式：集成≥1路扩展触发器，可以外接震动开关、磁性开关等开关量进行触发计时测速； 2.传感器内置蓝牙无线模块，无遮挡传输距离≥20m；传感器与数据采集终端直接通过蓝牙无线连接，能够进行运动情况下的数据测量及各种实验环境中的数据采集； 3.传感器使用时，无需数据采集器； 4.能够实现无线实验、usb线连实验连接方式；无线连接模式下，模块兼容蓝牙4.0、蓝牙5.0，空中速率≥2Mbps ； 3.传感器具有数字标识码，能够使数据终端进行选择性连接； 5.内置600mAh大容量可充电电池，通用TypeC标准充电数据接口； 6.能够智能低功耗待机，能够实现待机休眠、智能关机； 7.双光电门设计，双光电门间距：1.5cm，配有固定用塑料杆，可固定在铁架台；机身上的开孔可固定滑轮； | 2 | 套 | 高中 | 物理
| 4 | 无线数智小车 | 1）数智小车内置蓝牙无线模块；数智小车与数据采集终端（电脑、平板或手机） 直接通过蓝牙无线连接，便于运动情况下的数据测量及各种实验环境中的数据采集； 2）数智小车使用时，无需数据采集器； 3）数智小车是多合一的传感器仪器，能够同时测量位移、速度、加速度、角速度、力；在牛顿力学实验设计中，使用一辆数智小车，无需其它配件，即可探究加速度与力的关系，从而精确地测量出运动物体的质量（人教版必修一P96）；在研究弹簧弹力与形变量的关系实验中，获取F-△X的图像，可对图像进行线性拟合；实际数据点与拟合曲线的误差R>0.98（数据点紧密围绕拟合曲线分布）,RMSE<0.01（平均误差<0.01N）； 4）小车内置传感器具有数字标识码，便于数据终端选择性连接； 5）使用可充电锂聚合物，内置1500mAh大容量可充电电池；通用TypeC标准充电数据接口； 6）校零方式：可使用软件设置为自动校零或手动校零； 7）节能方式：传感器打开电源，但无连接或连接无活动，自动关闭电源； 主要部件及参数：无线数智小车1个： 24Bit高精度高速采样； 1.力-测量范围：-50N~+50N，分辨率：0.01N； 2.位移-分辨率：±0.2mm 3.速度-测量范围：±3m/s； 4.加速度-测量范围：3轴，-16g~+16g(g=9.8m/s²)； 5.陀螺仪-测量范围：-35rad/s~+35rad/s（±2000d/s）； 配合运动学轨道及附件、智能化电机、向心力转台等可完成实验： 1.高中物理：探究弹簧弹力与形变量的关系——学生分组 2.高中物理：探究物体的加速度与力、质量的关系——学生分组 3.高中物理：探究向心加速度角速度的关系——学生分组 4.高中物理：验证小车沿斜面下滑过程中的机械能守恒——学生分组 5.高中物理：完全非弹性碰撞过程中的动量守恒——学生分组 6.高中物理：完全弹性碰撞过程中的动量守恒——学生分组 7.高中物理：描述运动量的测量——教师演示 8.高中物理：运动规律的研究——教师演示 9.高中物理：摩擦力的研究——教师演示 10.高中物理：探究作用力与反作用力——教师演示 11.高中物理：超重与失重——教师演示 12.高中物理：探究动能与速度的关系——教师演示 13.高中物理：探究变力作用下的动量定理——教师演示 14.高中物理：弹簧振子振动的研究——教师演示 15.高中物理：利用单摆测重力加速度——教师演示 16.物理创新：运动图像分析 17.物理创新：速度和速度图像 18.物理创新：摩擦系数-静摩擦力与滑动摩擦力 19.物理创新：探究弹性和非弹性碰撞的动量与动能是否守恒 20.物理创新：功和动能 21.物理创新：功能关系 22.物理创新：简谐运动 23.物理创新：周期性运动：质量和弹簧 初中实验： 1.平均速度 2.探究影响滑动摩擦力大小的因素——学生分组 3.探究浮力大小跟哪些因素有关——学生分组 4.二力平衡。 ※开标时提供演示视频，成功演示以下内容： 一、功能性演示 1、小车前端具有力传感器，可测量拉力和压力。 2、小车内置位移、速度、加速度、角速度，便于测量运动中的物体的位移、受力情况，加速度和角速度。 3、传感器唯一性：传感器已设唯一ID号，ID号显示在传感器外侧； 二、实验演示： 可完成探究弹簧弹力与形变量的关系实验： 1、调平水平支架，使轨道水平。 2、无线智能小车与计算机连接。实验采用无线智能小车和弹簧完成。 3、对内置力、位移置零，对位移反向。 4、在轨道上，对小车施加一个力，使无线小车拉动弹簧； 5、实时采集力与位置的数据； 6、获取F-△X的图像，可对图像进行线性拟合；实际数据点与拟合曲线的误差R>0.98（数据点紧密围绕拟合曲线分布）,RMSE<0.01（平均误差<0.01N）。 (注:本项演示结果拟合曲线的误差需 R>0.98，演示成功，得分，实验演示结果不成功，则整个产品演示项不得分。 | 4 | 套 | 高中 | 物理
| 5 | 无线蓝牙分体位移传感器（收发） | 1.测量范围：0cm ~200cm，分辨率：1mm; 2.内置400mAh大容量可充电电池，通用TypeC标准充电数据接口； 3.能够智能低功耗待机，能够实现待机休眠、智能关机； 4.传感器内置无线蓝牙无线模块；无遮挡传输距离≥20m；传感器与数据采集终端直接通过无线蓝牙无线连接，能够进行运动情况下的数据测量及各种实验环境中的数据采集； 5.传感器使用时，无需数据采集器； 6.能够实现无线实验、usb线连实验2种连接方式；无线连接模式下，模块兼容无线蓝牙4.0，无线蓝牙5.0标准，空中速率≥2Mbps ； 7.传感器具有数字标识码，能够使数据终端进行选择性连接； | 2 | 套 | 高中 | 物理
| 6 | 分体位移传感器支架 | 含传感器小车固定底座*1，配套M6手拧螺丝*1，高度调节配件一（含M4羊角螺丝*2），高度调节配件二*1（含M4羊角螺丝*2），传感器配套M6手拧螺丝*2；与分体位移传感器搭配，可将传感器固定在轨道及小车上； | 2 | 套 | 高中 | 物理
| 7 | 无线蓝牙一体位移（运动）传感器 | 1.测量范围：0.15m~6m，分辨率：1mm，方便固定安装，角度可调； 2.内置1200mA大容量可充电电池，通用TypeC标准充电数据接口； 3.内置0.91寸显示屏，可以脱机测量实时距离数据; 4.智能关机，默认不联机状态运行10分钟自动关机。 5.传感器内置蓝牙无线模块，无遮挡传输距离≥20m；传感器与数据采集终端直接通过蓝牙无线连接，能够进行运动情况下的数据测量及各种实验环境中的数据采集； 6.传感器使用时，无需数据采集器； 7.能够实现无线实验、usb线连实验2种连接方式；无线连接模式下，模块兼容蓝牙4.0，蓝牙5.0标准，空中速率≥2Mbps ； 8.传感器具有数字标识码，能够使数据终端进行选择性连 | 2 | 套 | 高中 | 物理
| 8 | 运动学轨道 | 主要部件及参数：1.2m低摩擦动力学轨道1个，三个附件：铁架台夹子1个，末端终止器1个，水平调节支座1个 | 2 | 套 | 高中 | 物理
| 9 | 运动学轨道附件 | 滑轮*1个、光电门支架*2个、挡光片*1套、轻质软弹簧*2个、固定螺栓*2个、钩码固定底座*1个、50g钩码*5个、塑料透明小桶*1个、5g配重*6个、角度指示器1个。 1、滑轮：用于牛顿力学，适合厚达 2.0 厘米的轨道或桌面。 2、角度指示器：配合动力学轨道，进行斜面上运动的研究，±30度角度指示器；主要部件及参数：滑轮1个；滑轮夹1个；安装螺丝2个； 3、光电门支架（2个）：该光门支架支架可将光门端头直接安装到动力学轨道上。这样就不需要单独的光门支架，并可以方便地根据轨道来调节光门的高度。该装置带有两个光门支架。主要部件及参数：支架2个；正方形螺母2个；螺钉2个； 4、挡光片：主要部件及参数：四种挡光片：1cm挡光片1个；2cm挡光片1个；4cm挡光片1个；6cm挡光片1个；M5X8固定螺丝2个； 5、轻质软弹簧：探究弹簧弹力与形变量的关系实验时使用；主要部件及参数：弹簧长度≥5.5cm； 6、固定螺栓：探究弹簧弹力与形变量的关系实验时使用，主要部件及参数：M6圆环螺帽、丝长25mm-M6不锈钢螺丝； 7、钩码固定底座：固定在数智小车上方，用于固定小车配重（50g钩码）； | 2 | 套 | 高中 | 物理
| 10 | 智能化电机 | 主要部件：智能减速电机、配套传动装置，配有防滑轮；增加运动的平稳性；配有1200mAh容量可充电锂电池；配有标准2.5mm耳机插孔，实现数字控制；能够实现智能调速；快速、慢速、前进，后退，停止等操作；电机与数智小车组合，可研究摩擦力等实验（人教版必修一P62）、探究影响滑动摩擦力大小的因素（苏科版八下P38），使小车作匀速运动，从而匀速拉动摩擦块完成实验； | 2 | 套 | 高中 | 物理
| 11 | 摩擦块 | 尺寸：10*8*4cm，材质：4孔木块；配合完成探究滑动摩擦力大小与哪些因素有关等实验； | 2 | 套 | 高中 | 物理
| 12 | 摩擦面 | 尺寸≥10*8*4cm，卡入摩擦块底部，用来改变摩擦面使用； | 2 | 套 | 高中 | 物理
| 13 | 50g钩码 | 50g*10，金属钩码； | 2 | 套 | 高中 | 物理
| 14 | 无线蓝牙多量程电压传感器 | 1.测量范围1：-20V~+20V，分辨率 ：0.01V；测量范围2：-5V~+5V，分辨率：0.001V；测量范围3：-500mV~+500mV，分辨率：0.1mV。在研究探究感应电动势与线圈匝数的关系实验中，获取线圈匝数与电压的数据及图像，可对图像进行线性拟合；实际数据点与拟合曲线的误差R>0.98（数据点紧密围绕拟合曲线分布）,RMSE<0.2（平均误差<0.2V）； 2.内置400mAh大容量可充电电池，通用TypeC标准充电数据接口； 3.能够智能低功耗待机，能够实现待机休眠、智能关机； 4.传感器内置无线蓝牙无线模块；无遮挡传输距离≥20m；传感器与数据采集终端直接通过无线蓝牙无线连接，能够进行运动情况下的数据测量及各种实验环境中的数据采集； 5.传感器使用时，无需数据采集器； 6.能够实现无线实验、usb线连实验2种连接方式；无线连接模式下，模块兼容无线蓝牙4.0，无线蓝牙5.0标准，空中速率≥2Mbps ； 7.传感器具有数字标识码，能够使数据终端进行选择性连接； 8.内阻：≥1.0MΩ（并联使用,分流极小）。 | 2 | 套 | 高中 | 物理
| 15 | 无线蓝牙多量程电流传感器 | 1.测量范围1：-3A~3A，分辨率：0.01A；测量范围2：-500mA~500mA，分辨率：0.1mA；测量范围3：-20mA~+20mA，分辨率：0.01mA。 2.内置400mAh大容量可充电电池，通用TypeC标准充电数据接口； 3.能够智能低功耗待机，能够实现待机休眠、智能关机； 4.传感器内置无线蓝牙无线模块；无遮挡传输距离≥20m；传感器与数据采集终端直接通过无线蓝牙无线连接，能够进行运动情况下的数据测量及各种实验环境中的数据采集； 5.传感器使用时，无需数据采集器； 6.能够实现无线实验、usb线连实验2种连接方式；无线连接模式下，模块兼容无线蓝牙4.0，无线蓝牙5.0标准，空中速率≥2Mbps ； 7.传感器具有数字标识码，能够使数据终端进行选择性连接； 8.内阻：≤0.5Ω（串联使用，分压极小）。 | 2 | 套 | 高中 | 物理
| 16 | 无线蓝牙多量程微电流传感器 | 1.测量范围1：-100μA~+100μA，分辨率：0.1μA；测量范围2：-10μA~10μA，分辨率 0.01μA； 2.内置400mAh大容量可充电电池，通用TypeC标准充电数据接口； 3.能够智能低功耗待机，能够实现待机休眠、智能关机； 4.传感器内置无线蓝牙无线模块；无遮挡传输距离≥20m；传感器与数据采集终端直接通过无线蓝牙无线连接，能够进行运动情况下的数据测量及各种实验环境中的数据采集； 5.传感器使用时，无需数据采集器； 6.能够实现无线实验、usb线连实验2种连接方式；无线连接模式下，模块兼容无线蓝牙4.0，无线蓝牙5.0标准，空中速率≥2Mbps ； 7.传感器具有数字标识码，能够使数据终端进行选择性连接。 ▲提供该产品由国家认可的第三方检测机构出具的具有“CMA”或“CNAS”标识的检验报告扫描件，检验标准符合JY0001-2003《教学仪器设备产品一般质量要求》、JY0002-2003《教学仪器设备产品的检验规则》、GB/T6587-2012《电子测量仪器通用规范》、GB/T 2423.1-2008《电工电子产品环境试验第 2 部分:试验方法试验A:低温》、GB/T 2423.2-2008《电工电子产品环境试验第 2部分:试验方法试验B:高温》，且检验报告中需不少于以下检验项： A.测量范围1：-100μA~+100μA，分辨率：0.1μA；测量范围2：-10μA~10μA，分辨率 0.01μA。 B.传感器使用时，无需数据采集器。 C.能够实现无线连接、usb线连接2种连接方式。 D.传感器具有数字标识码，能够使数据终端进行选择性连接。 | 2 | 套 | 高中 | 物理
| 17 | 无线蓝牙三轴磁传感器 | 1.测量范围1：X轴-5mT~+5mT，Y轴-5mT~+5mT，Z轴 -5mT~+5mT；分辨率0.001mT；测量范围2：X轴-130mT~+130mT，Y轴-130mT~+130mT，Z轴-130mT~+130mT；分辨率：0.1mT。 2.内置400mAh大容量可充电电池，通用TypeC标准充电数据接口； 3.能够智能低功耗待机，能够实现待机休眠、智能关机； 4.传感器内置无线蓝牙无线模块；无遮挡传输距离≥20m；传感器与数据采集终端直接通过无线蓝牙无线连接，能够进行运动情况下的数据测量及各种实验环境中的数据采集； 5.传感器使用时，无需数据采集器； 6.能够实现无线实验、usb线连实验2种连接方式；无线连接模式下，模块兼容无线蓝牙4.0，无线蓝牙5.0标准，空中速率≥2Mbps ； 7.传感器具有数字标识码，能够使数据终端进行选择性连接； | 2 | 套 | 高中 | 物理
| 18 | 无线蓝牙压强传感器 | 1.测量范围：0~700kPa，分辨率：0.001kPa ；完成玻意尔定律：得到P-1/V图像，可对图像进行线性拟合；实际数据点与拟合曲线的误差R>0.98（数据点紧密围绕拟合曲线分布）,RMSE<2（平均误差<2kPa）； 2.内置400mAh大容量可充电电池，通用TypeC标准充电数据接口； 3.能够智能低功耗待机，能够实现待机休眠、智能关机； 4.传感器内置无线蓝牙无线模块；无遮挡传输距离≥20m；传感器与数据采集终端直接通过无线蓝牙无线连接，能够进行运动情况下的数据测量及各种实验环境中的数据采集； 5.传感器使用时，无需数据采集器； 6.能够实现无线实验、usb线连实验2种连接方式；无线连接模式下，模块兼容无线蓝牙4.0，无线蓝牙5.0标准，空中速率≥2Mbps ； 7.传感器具有数字标识码，能够使数据终端进行选择性连接； | 2 | 套 | 高中 | 物理
| 19 | 无线蓝牙相对压强传感器 | 1.测量范围：-50kPa~50kPa,分辨率：0.001kPa ； 2.内置400mAh大容量可充电电池，通用TypeC标准充电数据接口； 3.能够智能低功耗待机，能够实现待机休眠、智能关机； 4.传感器内置无线蓝牙无线模块；无遮挡传输距离≥20m；传感器与数据采集终端直接通过无线蓝牙无线连接，能够进行运动情况下的数据测量及各种实验环境中的数据采集； 5.传感器使用时，无需数据采集器； 6.能够实现无线实验、usb线连实验2种连接方式；无线连接模式下，模块兼容无线蓝牙4.0，无线蓝牙5.0标准，空中速率≥2Mbps ； 7.传感器具有数字标识码，能够使数据终端进行选择性连接； | 2 | 套 | 高中 | 物理
| 20 | 无线蓝牙温度传感器 | 1.测量范围：-50ºC~ 200ºC，分辨率：0.1ºC； 2.内置400mAh大容量可充电电池，通用TypeC标准充电数据接口； 3.能够智能低功耗待机，能够实现待机休眠、智能关机； 4.传感器内置无线蓝牙无线模块；无遮挡传输距离≥20m；传感器与数据采集终端直接通过无线蓝牙无线连接，能够进行运动情况下的数据测量及各种实验环境中的数据采集； 5.传感器使用时，无需数据采集器； 6.能够实现无线实验、usb线连实验2种连接方式；无线连接模式下，模块兼容无线蓝牙4.0，无线蓝牙5.0标准，空中速率≥2Mbps ； 7.传感器具有数字标识码，能够使数据终端进行选择性连接。 | 2 | 套 | 高中 | 物理
| 21 | 无线蓝牙快速温度传感器 | 1.测量范围：-50ºC~ 200ºC，分辨率：0.1ºC； 2.内置400mAh大容量可充电电池，通用TypeC标准充电数据接口； 3.能够智能低功耗待机，能够实现待机休眠、智能关机； 4.传感器内置无线蓝牙无线模块；无遮挡传输距离≥20m；传感器与数据采集终端直接通过无线蓝牙无线连接，能够进行运动情况下的数据测量及各种实验环境中的数据采集； 5.传感器使用时，无需数据采集器； 6.能够实现无线实验、usb线连实验2种连接方式；无线连接模式下，模块兼容无线蓝牙4.0，无线蓝牙5.0标准，空中速率≥2Mbps ； 7.传感器具有数字标识码，能够使数据终端进行选择性连接； 8.内置数据存储芯片。 ▲提供该产品由国家认可的第三方检测机构出具的具有“CMA”或“CNAS”标识的检验报告扫描件，检验标准符合JY0001-2003《教学仪器设备产品一般质量要求》、JY0002-2003《教学仪器设备产品的检验规则》、GB/T6587-2012《电子测量仪器通用规范》、GB/T 2423.1-2008《电工电子产品环境试验第 2 部分:试验方法试验A:低温》、GB/T 2423.2-2008《电工电子产品环境试验第 2部分:试验方法试验B:高温》，且检验报告中需不少于以下检验项： A.测量范围：-50ºC~ 200ºC，分辨率：0.1ºC； B.传感器使用时，无需数据采集器。 C.能够实现无线连接、usb线连接2种连接方式。 D.传感器具有数字标识码，能够使数据终端进行选择性连接。 | 2 | 套 | 高中 | 物理
| 22 | 无线蓝牙声音传感器 | 1.声级范围20dB-130dB，分辨率0.1dB；能够采集实时波形，频率响应范围：10Hz-20kHz; 2.内置400mAh大容量可充电电池，通用TypeC标准充电数据接口； 3.能够智能低功耗待机，能够实现待机休眠、智能关机； 4.传感器内置无线蓝牙无线模块；无遮挡传输距离≥20m；传感器与数据采集终端直接通过无线蓝牙无线连接，能够进行运动情况下的数据测量及各种实验环境中的数据采集； 5.传感器使用时，无需数据采集器； 6.能够实现无线实验、usb线连实验2种连接方式；无线连接模式下，模块兼容无线蓝牙4.0，无线蓝牙5.0标准，空中速率≥2Mbps ； 7.传感器具有数字标识码，能够使数据终端进行选择性连接； | 2 | 套 | 高中 | 物理
| 23 | 无线蓝牙光照度传感器 | 1.测量范围：0Lx ～5000LX~150000Lx ，分辨率：1LX； 2.内置400mAh大容量可充电电池，通用TypeC标准充电数据接口； 3.能够智能低功耗待机，能够实现待机休眠、智能关机； 4.传感器内置无线蓝牙无线模块；无遮挡传输距离≥20m；传感器与数据采集终端直接通过无线蓝牙无线连接，能够进行运动情况下的数据测量及各种实验环境中的数据采集； 5.传感器使用时，无需数据采集器； 6.能够实现无线实验、usb线连实验2种连接方式；无线连接模式下，模块兼容无线蓝牙4.0，无线蓝牙5.0标准，空中速率≥2Mbps ； 7.传感器具有数字标识码，能够使数据终端进行选择性连接； | 2 | 套 | 高中 | 物理
| 24 | 25cm钢杆 | 向心力、安培力等实验，作为固定力传感器横杆使用。 主要部件及参数：钢杆1个；长:25cm、直径:12mm。 | 2 | 套 | 高中 | 物理
| 25 | 直角夹 | 向心力、安培力等实验，作为竖杆与横杆固定使用。 主要部件及参数：直角夹1个，长：185mm、宽：28mm | 2 | 套 | 高中 | 物理
| 26 | 无线蓝牙适配器 | 支持PC或者笔记本蓝牙5.0高速传输。兼容蓝牙4.0、4.1、4.2，传输距离大于等于10米，信号稳定、支持大数据量连续传输、支持Win7/8/10/11系统。 | 2 | 套 | 高中 | 物理
| 27 | USB充电站 | USB 充电站可通过 USB 电缆（传感器随附）为无线传感器充电，USB单口输出：2.4A（max），数量≥7个，供电接口DC。 | 2 | 套 | 高中 | 物理
| 28 | 无线蓝牙压强传感器 | 1.测量范围：0~700kPa，分辨率：0.001kPa ；完成玻意尔定律：得到P-1/V图像，可对图像进行线性拟合；实际数据点与拟合曲线的误差R>0.98（数据点紧密围绕拟合曲线分布）,RMSE<2（平均误差<2kPa）； 2.内置400mAh大容量可充电电池，通用TypeC标准充电数据接口； 3.能够智能低功耗待机，能够实现待机休眠、智能关机； 4.传感器内置无线蓝牙无线模块；无遮挡传输距离≥20m；传感器与数据采集终端直接通过无线蓝牙无线连接，能够进行运动情况下的数据测量及各种实验环境中的数据采集； 5.传感器使用时，无需数据采集器； 6.能够实现无线实验、usb线连实验2种连接方式；无线连接模式下，模块兼容无线蓝牙4.0，无线蓝牙5.0标准，空中速率≥2Mbps ； 7.传感器具有数字标识码，能够使数据终端进行选择性连接。 | 2 | 套 | 高中 | 生化
| 29 | 无线蓝牙温度传感器 | 1.测量范围：-50ºC~ 200ºC，分辨率：0.1ºC； 2.内置400mAh大容量可充电电池，通用TypeC标准充电数据接口； 3.能够智能低功耗待机，能够实现待机休眠、智能关机； 4.传感器内置无线蓝牙无线模块；无遮挡传输距离≥20m；传感器与数据采集终端直接通过无线蓝牙无线连接，能够进行运动情况下的数据测量及各种实验环境中的数据采集； 5.传感器使用时，无需数据采集器； 6.能够实现无线实验、usb线连实验2种连接方式；无线连接模式下，模块兼容无线蓝牙4.0，无线蓝牙5.0标准，空中速率≥2Mbps ； 7.传感器具有数字标识码，能够使数据终端进行选择性连接。 | 2 | 套 | 高中 | 生化
| 30 | 无线蓝牙电导率传感器 | 1.测量范围：0mS/cm ~20mS/cm，分辨率：0.001 mS/cm； 2.内置400mAh大容量可充电电池，通用TypeC标准充电数据接口； 3.能够智能低功耗待机，能够实现待机休眠、智能关机； 4.传感器内置无线蓝牙无线模块；无遮挡传输距离≥20m；传感器与数据采集终端直接通过无线蓝牙无线连接，能够进行运动情况下的数据测量及各种实验环境中的数据采集； 5.传感器使用时，无需数据采集器； 6.能够实现无线实验、usb线连实验2种连接方式；无线连接模式下，模块兼容无线蓝牙4.0，无线蓝牙5.0标准，空中速率≥2Mbps ； 7.传感器具有数字标识码，能够使数据终端进行选择性连接； ▲提供该产品由国家认可的第三方检测机构出具的具有“CMA”或“CNAS”标识的检验报告扫描件，检验标准符合JY0001-2003《教学仪器设备产品一般质量要求》、JY0002-2003《教学仪器设备产品的检验规则》、GB/T6587-2012《电子测量仪器通用规范》、GB/T 2423.1-2008《电工电子产品环境试验第 2 部分:试验方法试验A:低温》、GB/T 2423.2-2008《电工电子产品环境试验第 2部分:试验方法试验B:高温》，且检验报告中需不少于以下检验项： A.测量范围：0mS/cm ~20mS/cm，分辨率：0.001 mS/cm； B.连接方式：无线连接、usb线连接2种； C.传感器使用时，无需数据采集器； D.传感器具有数字标识码，能够使数据终端进行选择性连接。 | 2 | 套 | 高中 | 生化
| 31 | 无线蓝牙pH传感器 | 1.测量范围：0~14，分辨率：0.01； 2.内置400mAh大容量可充电电池，通用TypeC标准充电数据接口； 3.能够智能低功耗待机，能够实现待机休眠、智能关机； 4.传感器内置无线蓝牙无线模块；无遮挡传输距离≥20m；传感器与数据采集终端直接通过无线蓝牙无线连接，能够进行运动情况下的数据测量及各种实验环境中的数据采集； 5.传感器使用时，无需数据采集器； 6.能够实现无线实验、usb线连实验2种连接方式；无线连接模式下，模块兼容无线蓝牙4.0，无线蓝牙5.0标准，空中速率≥2Mbps ； 7.传感器具有数字标识码，能够使数据终端进行选择性连接； ▲提供该产品由国家认可的第三方检测机构出具的具有“CMA”或“CNAS”标识的检验报告扫描件，检验标准符合JY0001-2003《教学仪器设备产品一般质量要求》、JY0002-2003《教学仪器设备产品的检验规则》、GB/T6587-2012《电子测量仪器通用规范》、GB/T 2423.1-2008《电工电子产品环境试验第 2 部分:试验方法试验A:低温》、GB/T 2423.2-2008《电工电子产品环境试验第 2部分:试验方法试验B:高温》，且检验报告中需不少于以下检验项： A.量程：0~14，分辨率：0.01； B.连接方式：无线连接、usb线连接2种； C.传感器使用时，无需数据采集器； D.传感器具有数字标识码，能够使数据终端进行选择性连接。 | 2 | 套 | 高中 | 生化
| 32 | pH纯水电极 | 玻璃pH纯水复合电极，可填充型 用途：低电导溶液或纯水的测试； | 2 | 套 | 高中 | 生化
| 33 | 无线蓝牙二氧化碳传感器 | 1.测量范围：0ppm～100000ppm，分辨率：1ppm； 2.内置400mAh大容量可充电电池，通用TypeC标准充电数据接口； 3.能够智能低功耗待机，能够实现待机休眠、智能关机； 4.传感器内置无线蓝牙无线模块；无遮挡传输距离≥20m；传感器与数据采集终端直接通过无线蓝牙无线连接，能够进行运动情况下的数据测量及各种实验环境中的数据采集； 5.传感器使用时，无需数据采集器； 6.能够实现无线实验、usb线连实验2种连接方式；无线连接模式下，模块兼容无线蓝牙4.0，无线蓝牙5.0标准，空中速率≥2Mbps ； 7.传感器具有数字标识码，能够使数据终端进行选择性连接。 | 2 | 套 | 高中 | 生化
| 34 | 无线蓝牙氧气传感器 | 1.测量范围：0～100％，分辨率：0.1％； 2.内置400mAh大容量可充电电池，通用TypeC标准充电数据接口； 3.能够智能低功耗待机，能够实现待机休眠、智能关机； 4.传感器内置无线蓝牙无线模块；无遮挡传输距离≥20m；传感器与数据采集终端直接通过无线蓝牙无线连接，能够进行运动情况下的数据测量及各种实验环境中的数据采集； 5.传感器使用时，无需数据采集器； 6.能够实现无线实验、usb线连实验2种连接方式；无线连接模式下，模块兼容无线蓝牙4.0，无线蓝牙5.0标准，空中速率≥2Mbps ； 7.传感器具有数字标识码，能够使数据终端进行选择性连接。 | 2 | 套 | 高中 | 生化
| 35 | 无线蓝牙溶解二氧化碳传感器 | 1.测量范围：4.4ppm~1800ppm，分辨率：0.1ppm； 3.内置400mAhh大容量可充电电池，通用TypeC标准充电数据接口； 4.内置无线充电模块，实现无线快充； 5.能够智能低功耗待机，能够实现待机休眠、智能关机； 6.传感器内置无线蓝牙无线模块；无遮挡传输距离≥20m；传感器与数据采集终端直接通过无线蓝牙无线连接，能够进行运动情况下的数据测量及各种实验环境中的数据采集； 7.传感器使用时，无需数据采集器； 8.能够实现无线实验、usb线连实验两种连接方式；无线连接模式下，模块兼容无线蓝牙4.0、无线蓝牙5.0，空中速率≥2Mbps ； 9.传感器具有数字标识码，能够使数据终端进行选择性连接。 | 2 | 套 | 高中 | 生化
| 36 | 无线蓝牙温湿度传感器 | 1.相对湿度测量范围：0～100%，分辨率：0.1％；温度范围：-40ºC~ 125ºC ；分辨率：0.1ºC ； 2.内置400mAh大容量可充电电池，通用TypeC标准充电数据接口； 3.能够智能低功耗待机，能够实现待机休眠、智能关机； 4.传感器内置无线蓝牙无线模块；无遮挡传输距离≥20m；传感器与数据采集终端直接通过无线蓝牙无线连接，能够进行运动情况下的数据测量及各种实验环境中的数据采集； 5.传感器使用时，无需数据采集器； 6.能够实现无线实验、usb线连实验2种连接方式；无线连接模式下，模块兼容无线蓝牙4.0，无线蓝牙5.0标准，空中速率≥2Mbps ； 7.传感器具有数字标识码，能够使数据终端进行选择性连接； | 2 | 套 | 高中 | 生化
| 37 | 无线蓝牙色度传感器 | 1.色度透光度：0-100% ，分辨率 0.02%；6色通道：450 nm (紫色 )，500nm (蓝色 )，550 nm（绿色），570nm (黄色 )，600 nm (橙色 )，650 nm ( 红色) ，吸光度：0-3； 2.内置1200mAh大容量可充电电池，通用TypeC标准充电数据接口； 3.能够智能低功耗待机，能够实现待机休眠、智能关机； 4.传感器内置无线蓝牙无线模块；无遮挡传输距离≥20m；传感器与数据采集终端直接通过无线蓝牙无线连接，能够进行运动情况下的数据测量及各种实验环境中的数据采集； 5.传感器使用时，无需数据采集器； 6.能够实现无线实验、usb线连实验2种连接方式；无线连接模式下，模块兼容无线蓝牙4.0，无线蓝牙5.0标准，空中速率≥2Mbps ； 7.传感器具有数字标识码，能够使数据终端进行选择性连接 | 2 | 套 | 高中 | 生化
| 38 | 无线蓝牙浊度传感器 | 1.浊度范围：0-400NTU，分辨率0.1NUT ； 2.内置1200mAh大容量可充电电池，通用TypeC标准充电数据接口； 3.能够智能低功耗待机，能够实现待机休眠、智能关机； 4.传感器内置无线蓝牙无线模块；无遮挡传输距离≥20m；传感器与数据采集终端直接通过无线蓝牙无线连接，能够进行运动情况下的数据测量及各种实验环境中的数据采集； 5.传感器使用时，无需数据采集器； 6.能够实现无线实验、usb线连实验2种连接方式；无线连接模式下，模块兼容无线蓝牙4.0，无线蓝牙5.0标准，空中速率≥2Mbps ； 7.传感器具有数字标识码，能够使数据终端进行选择性连接 | 2 | 套 | 高中 | 生化
| 39 | 无线蓝牙适配器 | 支持PC或者笔记本蓝牙5.0高速传输。兼容蓝牙4.0、4.1、4.2，传输距离大于等于10米，信号稳定、支持大数据量连续传输、支持Win7/8/10/11系统。 | 2 | 套 | 高中 | 生化
| 40 | USB充电站 | USB 充电站可通过 USB 电缆（传感器随附）为无线传感器充电，USB单口输出：2.4A（max），数量≥7个，供电接口DC。 | 2 | 套 | 高中 | 生化
| 41 | pH强酸强碱电极 | 玻璃pH污水复合电极，可填充型 用途：常规实验室使用；适用于强酸强碱的水溶液的测试；可以测试含有粘性物质，有机介质等溶液的测试； | 2 | 套 | 高中 | 生化
| 42 | 无线彩屏滴数传感器 | 1、一体式设计、内嵌0.91寸彩屏，能够脱机计数、也能线连采集。内嵌能够固定通用电极固定孔2个，温度固定孔1个。采用8通道检测，计数灵敏，使用时不用特意对点。简单易用。无盲区，计数能力40次/秒，液滴直径≥2mm； 抗干扰能力强，计数准确； 2.内置800mAh大容量可充电电池，通用TypeC标准充电数据接口； 3.能够智能低功耗待机，能够实现待机休眠、智能关机； 4.传感器内置无线蓝牙无线模块；无遮挡传输距离≥20m；传感器与数据采集终端直接通过无线蓝牙无线连接，能够进行运动情况下的数据测量及各种实验环境中的数据采集； 5.传感器使用时，无需数据采集器； 6.能够实现无线实验、usb线连实验2种连接方式；无线连接模式下，模块兼容无线蓝牙4.0，无线蓝牙5.0标准，空中速率≥2Mbps ； 7.传感器具有数字标识码，能够使数据终端进行选择性连接 | 2 | 套 | 高中 | 生化
| 43 | 滴定实验装置 | 由两通阀*2 ，1.6mm鲁尔滴头，60ml储液器*1，固定夹*1。双两通阀能够分别实现速度调整和液体开关功能，方便实验操作。 | 2 | 套 | 高中 | 生化
| 44 | 无线蓝牙多量程电压传感器 | 1.测量范围1：-20V~+20V，分辨率 ：0.01V；测量范围2：-5V~+5V，分辨率：0.001V；测量范围3：-500mV~+500mV，分辨率：0.1mV。在研究探究感应电动势与线圈匝数的关系实验中，获取线圈匝数与电压的数据及图像，可对图像进行线性拟合；实际数据点与拟合曲线的误差R>0.98（数据点紧密围绕拟合曲线分布）,RMSE<0.2（平均误差<0.2V）； 2.内置400mAh大容量可充电电池，通用TypeC标准充电数据接口； 3.能够智能低功耗待机，能够实现待机休眠、智能关机； 4.传感器内置无线蓝牙无线模块；无遮挡传输距离≥20m；传感器与数据采集终端直接通过无线蓝牙无线连接，能够进行运动情况下的数据测量及各种实验环境中的数据采集； 5.传感器使用时，无需数据采集器； 6.能够实现无线实验、usb线连实验2种连接方式；无线连接模式下，模块兼容无线蓝牙4.0，无线蓝牙5.0标准，空中速率≥2Mbps ； 7.传感器具有数字标识码，能够使数据终端进行选择性连接； 8.内阻：≥1.0MΩ（并联使用,分流极小） | 2 | 套 | 高中 | 生化
| 45 | 无线蓝牙多量程电流传感器 | 1.测量范围1：-3A~3A，分辨率：0.01A；测量范围2：-500mA~500mA，分辨率：0.1mA；测量范围3：-20mA~+20mA，分辨率：0.01mA。 2.内置400mAh大容量可充电电池，通用TypeC标准充电数据接口； 3.能够智能低功耗待机，能够实现待机休眠、智能关机； 4.传感器内置无线蓝牙无线模块；无遮挡传输距离≥20m；传感器与数据采集终端直接通过无线蓝牙无线连接，能够进行运动情况下的数据测量及各种实验环境中的数据采集； 5.传感器使用时，无需数据采集器； 6.能够实现无线实验、usb线连实验2种连接方式；无线连接模式下，模块兼容无线蓝牙4.0，无线蓝牙5.0标准，空中速率≥2Mbps ； 7.传感器具有数字标识码，能够使数据终端进行选择性连接； 8.内阻：≤0.5Ω（串联使用，分压极小）; | 2 | 套 | 高中 | 生化
| 46 | 无线蓝牙通用离子传感器 | 1.测量范围：-1000mV~1000mV ，高阻抗输入，分辨率：0.1mV； 2.内置400mAh大容量可充电电池，通用TypeC标准充电数据接口； 3.能够智能低功耗待机，能够实现待机休眠、智能关机； 4.传感器内置无线蓝牙无线模块；无遮挡传输距离≥20m；传感器与数据采集终端直接通过无线蓝牙无线连接，能够进行运动情况下的数据测量及各种实验环境中的数据采集； 5.传感器使用时，无需数据采集器； 6.能够实现无线实验、usb线连实验2种连接方式；无线连接模式下，模块兼容无线蓝牙4.0，无线蓝牙5.0标准，空中速率≥2Mbps ； 7.传感器具有数字标识码，能够使数据终端进行选择性连接 | 2 | 套 | 高中 | 生化
| 47 | 氯离子电极 | 1.测量范围：1.8ppm~35500ppm 2.分辨率：1ppm 实验室使用二氧化锰与浓盐酸加热制取氯气等 | 2 | 套 | 高中 | 生化
| 48 | 钠离子电极 | 1.测量范围：0.2ppm~2300ppm 2.分辨率：0.2ppm 检测氯化钠溶液中钠离子的含量 | 2 | 套 | 高中 | 生化
| 49 | 钙离子电极 | 1.测量范围：0.02ppm~40100ppm 2.分辨率：1ppm 硬水、软水的鉴别实验 | 2 | 套 | 高中 | 生化
| 50 | 电极支架 | 1.支架长180mm，铸铁底盘，亚光喷塑，5电极支撑孔。 2.尺寸:底座约10cm。 3.电极架配有金属弹簧和一体化的电线梁，可在任意位置托住电极。 | 2 | 套 | 高中 | 生化
| 51 | 磁力加热搅拌器 | 1.使用温度：室温-300摄氏度，显示分辨率：≤0.1℃，温控精度：≤1℃，转速控制分辨率：≤10rpm； 2.转速：200-1500rpm，加热功率300w，电压100-230V； 3.盘面尺寸：约140mm，外尺寸：约250*150*95mm。 | 2 | 套 | 高中 | 生化
| 52 | 无线蓝牙相对压强传感器 | 1.测量范围：-50kPa~50kPa,分辨率：0.001kPa ； 2.内置400mAh大容量可充电电池，通用TypeC标准充电数据接口； 3.能够智能低功耗待机，能够实现待机休眠、智能关机； 4.传感器内置无线蓝牙无线模块；无遮挡传输距离≥20m；传感器与数据采集终端直接通过无线蓝牙无线连接，能够进行运动情况下的数据测量及各种实验环境中的数据采集； 5.传感器使用时，无需数据采集器； 6.能够实现无线实验、usb线连实验2种连接方式；无线连接模式下，模块兼容无线蓝牙4.0，无线蓝牙5.0标准，空中速率≥2Mbps ； 7.传感器具有数字标识码，能够使数据终端进行选择性连接； | 2 | 套 | 高中 | 生化
| 53 | pH玻璃电极 | 实验室常规玻璃pH复合电极，可填充型； 用途：常规实验室使用；不能用于高浓度强酸强碱的溶液测试（<1mol可测）； | 2 | 套 | 高中 | 生化
| 54 | 无线蓝牙光照度传感器 | 1.测量范围：0Lx ～5000LX~150000Lx ，分辨率：1LX； 2.内置400mAh大容量可充电电池，通用TypeC标准充电数据接口； 3.能够智能低功耗待机，能够实现待机休眠、智能关机； 4.传感器内置无线蓝牙无线模块；无遮挡传输距离≥20m；传感器与数据采集终端直接通过无线蓝牙无线连接，能够进行运动情况下的数据测量及各种实验环境中的数据采集； 5.传感器使用时，无需数据采集器； 6.能够实现无线实验、usb线连实验2种连接方式；无线连接模式下，模块兼容无线蓝牙4.0，无线蓝牙5.0标准，空中速率≥2Mbps ； 7.传感器具有数字标识码，能够使数据终端进行选择性连接； | 2 | 套 | 高中 | 生化
| 55 | 无线蓝牙乙醇传感器 | 1.测量范围：0-5000ppm，分辨率：1ppm; 2.内置400mAh大容量可充电电池，通用TypeC标准充电数据接口； 3.能够智能低功耗待机，能够实现待机休眠、智能关机； 4.传感器内置无线蓝牙无线模块；无遮挡传输距离≥20m；传感器与数据采集终端直接通过无线蓝牙无线连接，能够进行运动情况下的数据测量及各种实验环境中的数据采集； 5.传感器使用时，无需数据采集器； 6.能够实现无线实验、usb线连实验2种连接方式；无线连接模式下，模块兼容无线蓝牙4.0，无线蓝牙5.0标准，空中速率≥2Mbps ； 7.传感器具有数字标识码，能够使数据终端进行选择性连接 | 2 | 套 | 高中 | 生化
| 56 | 气液生态室 | 1.高透光性材质，容积≥2L，含上盖。 2.上盖含传感器孔位3个，配套6个硅胶塞。 用于光合作用，呼吸作用，蒸腾作用，种子发芽等实验； | 2 | 套 | 高中 | 生化

## 南通市天生港学校
年度采购计划明细
单位名称 | 采购年度 | 序号 | 仪器名称 | 规格属性 | 数量 | 单位 | 适用学段 | 适用学科
南通市天生港学校 | 2026 | 1 | 微小形变演示器 | 1、利用光杠杆原理；2、仪器用于演示物体微小形变现象。 | 1 | 套 | 初中 | 物理
南通市天生港学校 | 2026 | 2 | 风洞演示仪 | 规格：800*250*250mm。1、透明有机材料制作的风洞，易于观察试验过程和结果。2、飞机模型飞机符合演示要求。3、轴流风流罩。4、风速调速器。5、风速平衡装置；6带风速仪。功能：1、可以直观的观察到机翼的翼形及内部结构。2、运用吸力，通过再现的形式，运用空气的“可逆性原理”直观的模拟和显示空气与飞机在不同速度情况下，机翼产生升力的状况即飞行演示。3、飞机机翼的翼型、机翼面积、翼载荷和飞机飞行速度对升力大小的影响，并量化飞机飞行的效果，可以让学生理解和体会飞机在何种结构下才能满足飞行条件。 | 1 | 台 | 初中 | 物理
南通市天生港学校 | 2026 | 3 | 噪音控制演示器 | 520mm*280mm*220mm 1 钢尺 30cm 把 1 2 发声器 个 1 3 透明真空罩 直径18cm 高24cm 个 1 4 抽气盘 直径20.5cm 个 1 5 密封圈 个 1 6 气管 PU8*12 米 1 7 音叉棍 个 1 8 共鸣箱 个 1 9 橡皮击槌 个 1 10 噪音计 个 1 11 电池 7# 节 3 12 铁架台底座 21cm*14cm 个 1 13 铁杆 直径1cm 高50cm 支 1 14 铁夹 长20cm 个 1 15 十字夹 个 1 16 乒乓球 个 1 17 细线 根 1 18 吸盘 个 1 19 双面胶 片 1 20 钥匙扣 个 1 21 凡士林 瓶 1 22 铝合金边框箱 52cm28cm22cm 个 1 | 1 | 台 | 初中 | 物理
南通市天生港学校 | 2026 | 4 | 数字测温计 | 集成温度传感器，-50℃～+200℃，分辨率0.1°C | 1 | 个 | 初中 | 物理
南通市天生港学校 | 2026 | 5 | 噪声测定仪 | 1、测量范围：30dB～130dB，放大器频响：31.5Hz-8.5kHz； 2、显示特性：LCD显示； 3、分辨率：0.1dB，取样率为2-5次/秒； 4、具有快速响应/慢速响应切换功能； 5、具有A/C加权切换功能； 6、具有最大最小值锁定功能。 | 1 | 台 | 初中 | 物理
南通市天生港学校 | 2026 | 6 | 白光的色散与合成演示器 | 仪器的主体由二只等边三棱镜及一个白色光屏组成，三棱镜的长度为28mm边长为23mm, | 1 | 套 | 初中 | 物理
南通市天生港学校 | 2026 | 7 | 彩色透光片 | 仪器由红、蓝、绿三种颜色透光片组成 | 1 | 套 | 初中 | 物理
南通市天生港学校 | 2026 | 8 | 光的传播、反射、折射实验器 | 包括能显示光路的透明材料制成的半圆玻砖、角度板、2个条形玻砖、2个半导体激光光源（不加扩束镜，1个为入射光源，1个提 供法线）等，表盘直径≥300mm | 1 | 套 | 初中 | 物理
南通市天生港学校 | 2026 | 9 | 电子天平 | 1000g，0.1g | 1 | 台 | 初中 | 物理
南通市天生港学校 | 2026 | 10 | 夹子 | 24个/盒 | 1 | 套 | 初中 | 物理
南通市天生港学校 | 2026 | 11 | 干湿球温度计 | 1、空气相对湿度的必备工具； 2、测量温度-40℃～+50℃，精度0.5℃； 3、测量湿度0-100%，精度1%，误差3%。 | 1 | 副 | 初中 | 物理
南通市天生港学校 | 2026 | 12 | 演示数字测力计 | 量程5N或500g，分辨率0.001N，误差≤0.2%，满量程±1/2字，有调零、内置校准、记忆(能显示稳定值)功能。 | 1 | 个 | 初中 | 物理
南通市天生港学校 | 2026 | 13 | 静电实验箱 | 产品由电场盒、静电除尘装置、植绒盒、观察装置、燃爆器、电场线、植绒粉、抗静电液、烟雾香、验电羽、定位包装盒。可做避雷针原理、静电屏蔽、静电除尘、静电植绒、静电乒乓、静电转轮等实验。 | 1 | 套 | 初中 | 物理
南通市天生港学校 | 2026 | 14 | 小军鼓 | 1、鼓圈：合金压铸，金属鼓腔；2、鼓腔外包高级PVC，鼓面直径：34cm，鼓皮为进口聚酯，专业打击鼓皮，配有专用小军鼓背带。 | 1 | 个 | 初中 | 物理
南通市天生港学校 | 2026 | 15 | 微小压强计 | 由U形管、标度板、三通连接管、硅橡胶管弹簧止水夹和连有塑料管的注射器组成；U形管外径6mm，高不小于380mm，能沿标度 方向移动不小于10mm，能固定；标尺长300mm，0分度在中间，最小分度线为5mm；系统气密性好 | 1 | 台 | 初中 | 物理
南通市天生港学校 | 2026 | 16 | 物质的密度实验箱 | 能完成空气、水、碳和碳的氧化物、金属、溶液、酸碱盐的相关实验 玻璃仪器均无明显外观缺陷，仪器规格匹配 | 1 | 套 | 初中 | 物理
南通市天生港学校 | 2026 | 17 | 液体压强与深度关系实验器 | 由低重心实验筒、砝码组（放入实验筒内）、浮标环等组成；实验筒在水中倾斜不应超过8 | 1 | 套 | 初中 | 物理
南通市天生港学校 | 2026 | 18 | 手套 | 一般性防护，不漏水 | 100 | 双 | 初中 | 化学
南通市天生港学校 | 2026 | 19 | 手套 | 耐酸碱 | 4 | 双 | 初中 | 化学
南通市天生港学校 | 2026 | 20 | 防毒口罩 | E型（标色：黄），防止吸入酸性气体或蒸气 | 4 | 个 | 初中 | 化学
南通市天生港学校 | 2026 | 21 | 塑料桶 | 同型号的球，分为红、黄、蓝、白四色，每种颜色6个，配不透明袋子；或通过创客方式自制 | 2 | 个 | 初中 | 化学
南通市天生港学校 | 2026 | 22 | 工作服 | 1、材质：涤卡；颜色为白色；2、工作服具有一定的防静电，及防酸、碱及其他化学腐蚀的能力；3、产品应做工精细，产品外观无破损、斑点、污物等缺陷；4、产品所用材料应能满足日常穿用和中学实验室日常使用要求，具有一定耐穿性、牢固性和和舒适感。 | 4 | 件 | 初中 | 化学
南通市天生港学校 | 2026 | 23 | 剪刀 | 1、产品表面处理为电镀剪；2、剪刀刃口硬度不低于HRC52；3、两片刃口对应点硬度差不大于HRC4；4、全长150mm；剪刀性能应手感轻松、均匀、剪布锋利、不咬口、不崩口、不变形。 | 4 | 把 | 初中 | 化学
南通市天生港学校 | 2026 | 24 | 多功能数码液晶显微镜 | 消色差物镜：4×、10×、40×；广视场目镜：WF10×（选配）；带照明光源和聚光镜，双层，移动式载物台；自带液晶屏（液晶屏≥9寸，分辨率≥1280×800），拍照≥500万像素，录像分辨率≥720p/30fps | 1 | 台 | 初中 | 生物
南通市天生港学校 | 2026 | 25 | 手术刀片 | 1、23号；刀片硬度不锈钢不低于650HV10；2、其余材料不低于750HV10；3、刀片应有良好的弹性，无明显变形。 | 2 | 包 | 初中 | 生物
南通市天生港学校 | 2026 | 26 | 盖玻片 | 1、玻璃制；2、0.1mm1/400mm²；3、100片/包。 | 5 | 包 | 初中 | 生物
南通市天生港学校 | 2026 | 27 | 生理盐水 | 500ml | 2 | 瓶 | 初中 | 生物
南通市天生港学校 | 2026 | 28 | 园林铲 | 45cm*8cm 重量255g | 20 | 件 | 初中 | 生物

## 南通市北城中学
年度采购计划明细
单位名称 | 采购年度 | 序号 | 仪器名称 | 参数 | 数量 | 单位 | 适用学段 | 适用学科
南通市北城中学 | 2026 | 1 | VR全景眼镜 | 可完成虚拟实验、查看立体结构 普通版 | 1 | 件 | 初中 | 生物
南通市北城中学 | 2026 | 2 | 数字化摩擦力演示器 | 1、电动式摩擦力演示实验装置； 2、滚筒转动带动橡皮带运动，通过橡皮带上物体的相对运动结合仪器配备的演示测力计测量物理的最大静摩擦力； 3、额定电压：交流220V；频率：50Hz；电机功率：50W。无极调速。 | 2 | 台 | 初中 | 物理
南通市北城中学 | 2026 | 3 | 手套 | 耐酸碱乳胶手套，清洗试剂时使用 | 10 | 双 | 初中 | 化学
南通市北城中学 | 2026 | 4 | 乳胶头 | 滴管使用 一包50个 | 2 | 包 | 初中 | 化学
南通市北城中学 | 2026 | 5 | 酸度计(pH计) | 1、笔式，测量范围：0.0～14.0pH；2、分辨率：0.1pH；3、精度：±0.1pH（20℃）；4、工作环境：0～50℃RH〈95%；5、校正：一点校正。 | 1 | 台 | 初中 | 化学
南通市北城中学 | 2026 | 6 | 电导率计 | 测量范围：电导率：0-9990us/cm TDS：0-9990ppm 摄氏度：0.1-80.0℃ 华氏度：32.0-176.0℉ 准确度：±2% 净重：55g 尺寸：154mm×30mm×14mm | 1 | 件 | 初中 | 化学
南通市北城中学 | 2026 | 7 | 压强传感器 | 量程0kPa～300kPa，分辨力1.0hPa | 1 | 只 | 初中 | 化学
南通市北城中学 | 2026 | 8 | 体重计 | 产品尺寸：300×300×24.55mm 产品净重：1.45kg CMIIT ID*：2019DP6424 称重范围：0.1~150kg 执行标准：Q/YM 002-2022 称重单位：kg 外壳材料：钢化玻璃+工程塑料 最小分度：0.1kg 电 源：3节1.5V 7号碱性电池(已安装) 工作温度：0℃~40℃ 无线连接：低功耗蓝牙5.0 额定功率：450mW | 2 | 台 | 初中 | 物理
南通市北城中学 | 2026 | 9 | 浑浊度传感器 | 量程0NTU～200NTU；分辨力0.25NTU；误差 ±2NTU | 1 | 件 | 初中 | 化学
南通市北城中学 | 2026 | 10 | 变速电动小车 | 160x90x40mm,齿轮换挡小车 abs材质,自带三档变速（低速/中速/高速），换挡必须在小车断电、完全停止时操作，避免齿轮损坏。STEAM科学小制作，主打锻炼动手能力，还能直观理解齿轮传动和变速原理。 | 2 | 件 | 初中 | 物理
南通市北城中学 | 2026 | 11 | 钉板 | 390mm×590mm，配有橡皮筋 | 4 | 套 | 初中 | 物理
南通市北城中学 | 2026 | 12 | 透明盛液筒 | 1、透明盛液筒体用聚苯乙烯压制而成，透明度良好、不易损坏； 2、筒的外经Φ≥120mm，高度≥300mm； 3、筒体表面印制表示刻度标志； 4、筒体底部安放平稳、牢固，造型美观； 5、产品口部圆正，底部平整，表面无凹凸不平现象，无擦伤、划痕、裂缝等缺陷。 | 8 | 个 | 初中 | 物理

## 南通西藏民族中学
年度采购计划明细
单位名称 | 采购年度 | 序号 | 仪器名称 | 规格属性 | 数量 | 单位 | 适用学段 | 适用学科
南通西藏民族中学 | 2026 | 1 | 坩埚钳 | 1、产品用不锈钢制造。总长度为200㎜；2、钳子制作应光滑、平整、无缺陷；3、钳子的夹持端为弯头，端头应有齿纹，便于夹住物体，吻合一致。 | 20 | 个 | 初中 | 化学
南通西藏民族中学 | 2026 | 2 | 盐酸 | 化学纯 | 10 | 瓶 | 初中 | 化学
南通西藏民族中学 | 2026 | 3 | 桃花模型 | 放大的盛开状态的桃花模型，花冠的直径 330mm±15mm，示花柄、花托、花萼、花冠、雄蕊和雌蕊，花瓣、雌蕊可拆装，子房做纵剖 | 5 | 件 | 初中 | 生物
南通西藏民族中学 | 2026 | 4 | 小铁圈 | 不锈钢小铁圈 内径5cm | 30 | 个 | 初中 | 化学
南通西藏民族中学 | 2026 | 5 | 集气瓶 | 1、透明钠钙玻璃材质；2、规格：125mL | 50 | 个 | 初中 | 化学
南通西藏民族中学 | 2026 | 6 | 碳-60结构模型 | 1、模型由黑色塑料球60个和管状塑料键组成，演示用； 2、球与键的表面应光滑无划痕；键与球的结合应松紧恰当。 | 1 | 套 | 初中 | 化学
南通西藏民族中学 | 2026 | 7 | 木条 | 工业,250g/包 | 30 | 包 | 初中 | 化学
南通西藏民族中学 | 2026 | 8 | 分子结构模型 | 演示用，氢原子球直径不小于21mm，其他原子球直径不小于28mm。 | 1 | 套 | 高中 | 化学
南通西藏民族中学 | 2026 | 9 | 药匙 | 不锈钢 | 50 | 个 | 初中 | 化学
南通西藏民族中学 | 2026 | 10 | 试管 | 1、高硼硅玻璃材质；2、厚薄均匀，不得有刺手现象；规格：试管外径Φ15mm，试管高150mm；3、截面应为适度的圆形；试管口部是熔光的平口；4、管口应平整、光滑，不得有裂口、裂纹存在；试管的底部应基本为半球形。 | 50 | 支 | 初中 | 化学
南通西藏民族中学 | 2026 | 11 | 长方体组 | 含铜、铁、铝、木材4种材质，包括6cm38cm3、10cm3、12cm3、14cm3、20cm3等6种不同体积 | 13 | 套 | 初中 | 物理
南通西藏民族中学 | 2026 | 12 | 物体浮沉条件演示器 | 由透明盛液筒（内径≥95mm，深度≥285mm）、浮体及附件（U形杯、叉子、注射器、密度计）组成；悬浮应有微调，浮体可处于漂浮、悬浮、下沉三种状态 | 2 | 套 | 初中 | 物理
南通西藏民族中学 | 2026 | 13 | 碘升华凝华管 | 1、产品的造型为密封的T型玻璃瓶；2、玻璃瓶用95号玻璃制成；3、玻璃瓶应光洁透明，无波纹和疵病，密封完好无裂缝、砂眼。 | 4 | 个 | 初中 | 物理
南通西藏民族中学 | 2026 | 14 | 马德堡半球 | 由半球、拉手、气嘴、阀门、橡胶管2根以及底座等组成；球体外径应≥80mm，气嘴外径8mm | 3 | 套 | 初中 | 物理
南通西藏民族中学 | 2026 | 15 | 透明盛液筒 | 1、透明盛液筒体用聚苯乙烯压制而成，透明度良好、不易损坏； 2、筒的外经Φ≥120mm，高度≥300mm； 3、筒体表面印制表示刻度标志； 4、筒体底部安放平稳、牢固，造型美观； 5、产品口部圆正，底部平整，表面无凹凸不平现象，无擦伤、划痕、裂缝等缺陷。 | 5 | 个 | 初中 | 物理
南通西藏民族中学 | 2026 | 16 | 透明水槽 | 圆形φ290mm×高140mm 塑料 | 10 | 个 | 初中 | 物理
南通西藏民族中学 | 2026 | 17 | 空气压缩引火仪 | 1、产品为组合式； 2、手柄为塑料制品； 3、连杆为金属制品，防锈处理； 4、端差为塑料制品。 | 5 | 个 | 初中 | 物理
南通西藏民族中学 | 2026 | 18 | 十字螺丝刀 | Φ6 mm，长 150 mm，工作端带磁性 | 3 | 套 | 初中 | 物理
南通西藏民族中学 | 2026 | 19 | 一字螺丝刀 | Φ6 mm，长 150 mm，工作端带磁性 | 3 | 套 | 初中 | 物理
南通西藏民族中学 | 2026 | 20 | 液体压强与深度关系实验器 | 由低重心实验筒、砝码组（放入实验筒内）、浮标环等组成；实验筒在水中倾斜不应超过8 | 5 | 套 | 初中 | 物理
南通西藏民族中学 | 2026 | 21 | 阿基米德原理及其应用实验器 | 包括筒、圆柱体、溢液杯、低重心浮筒、低重心浮筒配重等 | 5 | 套 | 初中 | 物理
南通西藏民族中学 | 2026 | 22 | 液体内部压强实验器 | 由承压盒、支杆、过渡接头、硅橡胶管、硅橡胶膜组成；承压盒内径Φ36mm～Φ38mm硅橡胶膜厚0.5mm，支杆长度不小于300mm有手动转动机构，有标尺 | 10 | 套 | 初中 | 物理
南通西藏民族中学 | 2026 | 23 | 压力和压强演示器 | 压强小桌，尺寸≥200mm×100mm×100mm；配套多孔弹性材料，尺寸≥220mm×120mm×50mm | 10 | 盒 | 高中 | 物理
南通西藏民族中学 | 2026 | 24 | 手摇三相交流发电机 | 产品由定子绕组、发电机转子、轴承支架、机座支架、接线柱、底座Y/O接线板，Y接法负载板和三相不平衡中性线，带电负载板，传动齿轮，接法负载板组成。励磁电压为6V、转速1500转/分、输出频率为25Hz。 | 2 | 台 | 初中 | 物理
南通西藏民族中学 | 2026 | 25 | 电池 | 7号电池 | 30 | 个 | 高中 | 物理
南通西藏民族中学 | 2026 | 26 | 电池 | 5号电池 | 50 | 个 | 初中 | 物理

## 南通市第二初级中学
年度采购计划明细
序号 | 仪器名称 | 规格属性 | 数量 | 单位 | 适用学段 | 适用学科
1 | 温度传感器 | 1、量程：≥-50℃～+200℃；分辨率：≤0.01℃； 2、数据接口：采用USB-B方形接口，接口连接紧密，有效防止脱落，保证数据传输稳定，支持热插拔； 3、支持直插功能，可直接通过连接线与Windows、安卓等终端快速建立连接，实现数据实时传输； 4、灵活安装：配备≥2个不同方位的螺纹孔，可满足多维度、多场景的固定安装需求，适配多样化的应用环境； 5、主机两侧集成阵列式防滑凹槽结构，通过增大握持摩擦力提升手持稳定性；底部设有两条防护条，具有防滑功能； 6、主机上下盖无缝嵌合，无外漏拼接缝，有效提高产品防尘、防潮功能； 7、主机外形尺寸为80mm×55mm×28mm（允许公差±5%，不含检测探头）； 8、额定电压：5V。 ▲产品通过“≥±1kV 空气放电”、“≥±1kV 接触放电”的“静电抗扰度”试验，测试覆盖不少于5个关键位置，配套有实景测试照片。【需提供第三方检测机构出具的带有 CNAS或CMA 标识的符合该参数的检测报告扫描件加盖制造商公章】 | 25 | 只 | 初中 | 物理
2 | 力传感器 | 1、量程：≥-50N～+50N；分辨率：≤0.01N；可用于测拉力（显示正值）和压力（显示负值）； 2、挂钩可拆卸，方便两个力传感器对接； 3、数据接口：采用USB-B方形接口，接口连接紧密，有效防止脱落，保证数据传输稳定，支持热插拔； 4、支持直插功能，可直接通过连接线与Windows、安卓等终端快速建立连接，实现数据实时传输； 5、灵活安装：配备≥2个不同方位的螺纹孔，可满足多维度、多场景的固定安装需求，适配多样化的应用环境； 6、主机两侧集成阵列式防滑凹槽结构，通过增大握持摩擦力提升手持稳定性；底部设有两条防护条，具有防滑功能； 7、主机上下盖无缝嵌合，无外漏拼接缝，有效提高产品防尘、防潮功能； 8、主机外形尺寸为80mm×55mm×28mm（允许公差±5%，不含检测探头）； 9、额定电压：5V。 | 25 | 只 | 初中 | 物理

## 南通大学附属中学
市本级教育部门集中采购明细表
序号 | 仪器名称 | 单位 | 数量 | 参数
1 | 外径千分尺(螺旋测微器) | 只 | 30 | 1、产品有效量程为25mm，测量精度为0.01mm的测砧为固定式的千分尺； 2、采用钢材制造，表面抛光处理，其中砧头用优质钢材制造； 3、刻度清晰，无断线、缺划。
2 | 旋片式真空泵 | 台 | 2 | 单相，油封旋片式直联泵2XZ-0.5型，底座采用2.5mm厚的钢板，铝合金机壳；进气口应为台阶口，外径8mm，配有内径6.3mm ±0.75mm、长2.0m的压缩空气用橡胶管电气安全要求：Ⅰ类电器必须使用三极插头外壳接保护接地线，电源与外壳抗电强度1500V；Ⅱ类电器必须使用二极插头，电源 与外壳抗电强度3000V
3 | 试管 | 支 | 1000 | 1、高硼硅玻璃材质；2、厚薄均匀，不得有刺手现象；规格：试管外径Φ15mm，试管高150mm；3、截面应为适度的圆形；试管口部是熔光的平口；4、管口应平整、光滑，不得有裂口、裂纹存在；试管的底部应基本为半球形。
4 | 手套 | 双 | 500 | 一般性防护，不漏水
5 | 滴定管 | 支 | 20 | 1、高硼硅玻璃材质；2、碱式，25mL，内应力消除：在偏光仪下呈紫色；3、刻度标示清晰、均匀。
6 | 滴定管 | 支 | 20 | 1、高硼硅玻璃材质；2、酸式，25mL，内应力消除：在偏光仪下呈紫色；3、刻度标示清晰、均匀。
7 | 塑料多用滴管 | 支 | 1000 | 3mL
8 | pH广范围试纸 | 本 | 60 | 1～14，条状，每本80张，每张尺寸不小于1*20mm，尺寸55*30mm。
9 | 红石蕊试纸 | 本 | 20 | 条状，每本100张，每张尺寸48mm*8mm。
10 | 淀粉碘化钾试纸 | 本 | 20 | 条状，每本不少于100张，每张尺寸不小于8.5mm*45mm。
11 | 微量离心机 | 台 | 1 | 0 r/min～4000 r/min，10 mL、20 mL、50 mL等，6 或 8 孔等，无刷电机
12 | 旋涡混合仪 | 台 | 3 | 点动定数款 最大搅拌量50ml 转速3500rpm
13 | 离心管 | 个 | 200 | 50 mL，塑料
14 | 离心管 | 个 | 1000 | 0.2ml

## 南通市田家炳初级中学
年度采购计划明细
序号 | 仪器名称 | 参数 | 数量 | 单位
1 | 电学实验箱 | "箱体外观尺寸（mm）：495×370×190mm（±10）mm 箱体颜色：黑色/灰色/黄色 箱体材料：高密度工程塑料（聚丙烯） 箱体内部构造：采用EPV珍珠棉隔离填充材料，每种实验器材有相对应插槽，每种实验器材设有固定位置 主要配置及用材： 人体导电球*1、橡胶棒(黑色)*2、玻棒(透明)*2、泡沫小球(2-3mm)*1、旋转架*1、双头U形导线（黑）(黑色)*4、双头U形导线（红）(红色)*4、5号电池(5号)*2、丝绸*1、定值电阻模块*1、电路暗盒模块*1、彩色发光二极管模块*1、导电材质测试模块*1、单刀单掷开关*2、单刀双掷开关*1、灯座*2、电池盒*2、铁片(50×10mm，厚度1mm)*1、铜片(50×10mm，厚度1mm)*1、铝片(50×10mm，厚度1mm)*1、木片(50×10mm)*1、塑料片(50×10mm，厚度1mm)*1、不锈钢指南针*1、滑动变阻器(20Ω 2A)*1、电压表(指针式)*1、电流表(指针式)*1、灯珠(3.8V 0.5A小电珠E10螺口)*2、铁轴(2*150mm)*1、兔毛( 8*8cm)*1、透明储物盒(460ml)*1。 功能描述：本实验箱要求实现如下实验：1.摩擦起电实验2.基本电路实验3.电流的热效应磁效应实验4.人体导电实验5.电路综合实验盒的探究实验等。" | 5 | 套
2 | 马德堡半球 | 由半球、拉手、气嘴、阀门、橡胶管2根以及底座等组成；球体外径应≥80mm，气嘴外径8mm | 20 | 套
3 | 机械秒表 | 分度值0.1s，一等,30秒，无暂停功能 | 40 | 个
4 | 蹄形强磁体 | D-CG-LU-100磁感应强度≥0.8T | 30 | 套
5 | 条形强磁体 | D-CG-LT-150磁感应强度≥0.8T | 30 | 套
6 | 透明水槽 | 圆形φ290mm×高140mm 塑料 | 25 | 个
7 | 弹簧 | 0.5N，1N，2N1、产品由弹簧、指针、挂钩和标度板组成；2、钢丝绕成的螺旋弹簧。 | 25 | 个
8 | 杠杆 | 由杠杆、轴、调平装置和6个挂钩组成，挂钩在标尺上能连续移动，杠杆长≥500mm， 木杠杆尺端需包头加固 | 20 | 个
9 | 教师演示托盘天平 | 1、最大称量100g，分度值0.1g；2、称量允许误差为±0.5d(分度值)；3、砝码组合的总质量（包括标尺计量值）应不小于天平的最大秤量；4、冲压件及铸件表面应光洁平整，不应有毛刺、锋棱、裂纹和显见砂眼。 | 5 | 台
10 | 螺旋弹簧组 | 0.5N，1N，2N1、产品由弹簧、指针、挂钩和标度板组成；2、钢丝绕成的螺旋弹簧。 | 10 | 组
11 | 金属钩码（20g） | 10g（Φ22mm）×l，20g（Φ26mm）×250g（Φ30mm）×2，200g（Φ48mm）×1允许误差：10g±0.1g，20g±0.2g，50g±0.5g，200g±2.0g | 50 | 个
12 | 连通器 | 由粗直管、细直管、细弯折管、细带球管等组成，尺寸210mm×210mm×120mm，底座 个 应平稳；粗管外径30mm，细管外径12mm， 无色透明材料透光率≥90％ | 10 | 个
13 | 温度传感器 | 量程-25℃～125℃；分辨力0.1℃；误差±0.5% | 30 | 个
14 | 光学实验箱 | "箱体外观尺寸（mm）：495×370×190mm（±10）mm 箱体颜色：黑色/灰色/黄色 箱体材料：高密度工程塑料（聚丙烯） 箱体内部构造：采用EPV珍珠棉隔离填充材料，每种实验器材有相对应插槽，每种实验器材设有固定位置 主要配置及用材： 光学底座*4、小孔板*3、F支架(左)(左)*1、F支架(右)(右)*1、茶色屏支架*2、光具座(2个支架,4根金属杆)*1、F光源*1、成像屏(1mmPP板)*1、水槽*1、茶色屏*1、光学刻度板*1、线激光(三线激光)*1、曲面镜*1、三棱镜（砖）*1、凸透镜（砖）*1、凹透镜（砖）*1、矩形玻璃砖*1、凹透镜*1、凸透镜*1、光学白板*1、电池盒*2、双头U形导线（黑）(黑色)*1、双头U形导线（红）(红色)*1、电子蜡烛*1、潜望镜*1、成像器*1、三棱镜(玻璃)*1、固定圆盘*1、鸟进笼翻板(2mm黑色)*1、旋转调速底座*1、光栅板(2mm黑色)*1、手电筒(LED,配7号电池)*1、面粉(10g)*1、万花筒套材*1、7号电池(7号)*2、5号电池(5号)*2、牛顿盘材料(3组一张)*1、牛顿盘配件(两个为一套)*1、电影原理纸带*2、鸟进笼贴纸(一套两张)*1、皮卷尺(得力8214,1.5米)*1、透明储物盒(460ml)*1。 功能描述：本实验箱要求实现如下实验：1.光的传播实验2.光的折射、散射、色散、反射实验3.显微镜原理实验4.幻灯机实验5.视觉残留装置等。" | 10 | 套
15 | 力学实验箱 | 应包括运动与力、简单机械、压强与浮力等实验装置 | 5 | 套
16 | 试管 （玻璃） 18mm×200mm | 1、高硼硅玻璃材质；2、厚薄均匀，不得有刺手现象；规格：试管外径Φ18mm，试管高180mm；3、截面应为适度的圆形；试管口部是熔光的平口；4、管口应平整、光滑，不得有裂口、裂纹存在；试管的底部应基本为半球形。 | 400 | 只
17 | 广口瓶（白、玻璃）60g | 1、透明钠钙玻璃材质；2、规格：60mL。 | 100 | 只
18 | 烧杯（玻璃）150ml | 250mL透明硼硅酸盐玻璃制，烧杯的满口容量应超过标称容量的10%或烧杯的满口容量和标称容量的两液面间距不应少于10mm，并应采用容量差值较大的一种 | 100 | 只
19 | 酸碱PH计 | 1、笔式，测量范围：0.0～14.0pH；2、分辨率：0.1pH；3、精度：±0.1pH（20℃）；4、工作环境：0～50℃RH〈95%；5、校正：一点校正。 | 15 | 支
20 | 红色乳胶头 | 50个 | 3 | 包
21 | 试管刷 | Φ27mm，长23cm | 100 | 只
22 | 耐酸碱乳胶手套（M） | 耐酸碱 | 10 | 付
23 | 燃烧匙 | 1、产品由半圆面和金属丝结合制成；2、半圆面为铜材制造，直径Φ为20mm左右。要求光滑无毛剌、圆润；3、金属丝用Φ2㎜的钢丝制造，长度为200mm左右；4、半圆面与金属丝结合应牢固可靠，耐高温。 | 50 | 只