## 表B.1.1 招标工程量清单封面
| 东海县石榴高级中学宿舍楼窗户更换工程 |  |  | 工程
招标工程量清单
|  | 招 标 人： | （盖章）
年 月 日

## 表C.1.1 招标工程量清单扉页
工程名称： |  | 东海县石榴高级中学宿舍楼窗户更换工程
标段名称：
招标工程量清单
| 编 制 人： |  | (造价专业人员签字及盖章)
| 审 核 人： |  | (签字及盖章)
| 编 制 单 位： |  | (盖章)
| 法定代表人或其授权人： |  | (签字或盖章)
| 招 标 人： |  | (盖章)
| 法定代表人或其授权人： |  | (签字或盖章)
编 制 时 间：

## 表E.1.1 单项工程汇总表【东海县石榴高级中学宿舍楼窗户
单项工程汇总表
单项工程名称：东海县石榴高级中学宿舍楼窗户更换工程 |  | 标段： |  |  | 第 3 页 共 11 页
序号 | 项目内容 |  | 金额（元） | 其中：（元）
|  |  |  | 专业工程暂估价 |  | 安全生产
1 | 宿舍楼窗户更换工程
合 计
注：1 专业工程暂估价为已含税价格，在计算增值税计算基础时不应包含专业工程暂估价金额；
2 本表适用于以单项工程、单位工程等为工程量清单编制对象的工程。

## 表E.1.1 单位工程汇总表【宿舍楼窗户更换工程】
单位工程汇总表
工程名称：宿舍楼窗户更换工程 |  | 标段： |  | 第 4 页 共 11 页
序号 | 项目内容 |  | 金额(元)
1 | 分部分项工程费
1.1 | 人工费
1.2 | 材料费
1.3 | 施工机具使用费
1.4 | 企业管理费
1.5 | 利润
2 | 措施项目费
2.1 | 通用措施项目
2.1.1 | 其中：安全生产
2.2 | 专业措施项目
3 | 其他项目费
3.1 | 其中：暂列金额
3.2 | 其中：专业工程暂估价
3.3 | 其中：计日工
3.4 | 其中：总承包服务费
3.5 | 其中：合同中约定的其他项目
4 | 增值税
合计
注：1 专业工程暂估价为已含税价格，在计算增值税计算基础时不应包含专业工程暂估价金额；
2 本表适用于以单项工程、单位工程等为工程量清单编制对象的工程。

## 表E.2.1 分部分项工程项目清单计价表【宿舍楼窗户更换工
分部分项工程项目清单计价表
工程名称：宿舍楼窗户更换工程 |  |  |  | 标段： |  |  |  | 第 5 页 共 11 页
序号 | 项目编码 | 项目名称 | 项目特征描述 |  | 计量 单位 | 工程量 | 金额（元）
[7 empty] | 综合单价 |  | 合价 | 其中
材料暂估价
1 | 010807001001 | 断桥铝合金窗 | 1.窗洞口尺寸:2.7*1.7m 2.窗类型:断桥铝合金窗户 3.开启方式:两侧固定扇为外扇、中间推拉扇为内扇 4.框、扇材质及规格:90系列断桥铝，壁厚1.4mm 5.玻璃品种、厚度:中空low-e玻璃6+12Ar+6 6.五金种类、规格:包含把手、窗锁等所有施工内容 7.其他工艺要求:窗框周边原为涂料或瓷砖饰面的，待窗框安装完成后按原样恢复，并在外窗底部做砂浆排水处理 8.窗户拆装、运输、吊装、清扫场地等所有费用，由投标人综合考虑在综合单价中 |  | m2 | 2937.6
本页小计
分部分项工程项目清单计价表
工程名称：宿舍楼窗户更换工程 |  |  |  | 标段： |  |  |  | 第 6 页 共 11 页
序号 | 项目编码 | 项目名称 | 项目特征描述 |  | 计量 单位 | 工程量 | 金额（元）
[7 empty] | 综合单价 |  | 合价 | 其中
材料暂估价
2 | 010807001002 | 断桥铝合金窗 | 1.窗洞口尺寸:1.5*1.0m 2.窗类型:断桥铝合金窗户 3.开启方式:固定扇为外扇、推拉扇为内扇 4.框、扇材质及规格:90系列断桥铝，壁厚1.4mm 5.玻璃品种、厚度:中空low-e玻璃6+12Ar+6 6.五金种类、规格:包含把手、窗锁等所有施工内容 7.其他工艺要求:窗框周边原为涂料或瓷砖饰面的，待窗框安装完成后按原样恢复，并在外窗底部做砂浆排水处理 8.窗户拆装、运输、吊装、清扫场地等所有费用，由投标人综合考虑在综合单价中 |  | m2 | 72
本页小计
分部分项工程项目清单计价表
工程名称：宿舍楼窗户更换工程 |  |  |  | 标段： |  |  |  | 第 7 页 共 11 页
序号 | 项目编码 | 项目名称 | 项目特征描述 |  | 计量 单位 | 工程量 | 金额（元）
[7 empty] | 综合单价 |  | 合价 | 其中
材料暂估价
3 | 010807001003 | 断桥铝合金窗 | 1.窗洞口尺寸:1.5*1.7m 2.窗类型:断桥铝合金窗户 3.开启方式:固定扇为外扇、推拉扇为内扇 4.框、扇材质及规格:90系列断桥铝，壁厚1.4mm 5.玻璃品种、厚度:中空low-e玻璃6+12Ar+6 6.五金种类、规格:包含把手、窗锁等所有施工内容 7.其他工艺要求:窗框周边原为涂料或瓷砖饰面的，待窗框安装完成后按原样恢复，并在外窗底部做砂浆排水处理 8.窗户拆装、运输、吊装、清扫场地等所有费用，由投标人综合考虑在综合单价中 |  | m2 | 244.8
本页小计
分部分项工程项目清单计价表
工程名称：宿舍楼窗户更换工程 |  |  |  | 标段： |  |  |  | 第 8 页 共 11 页
序号 | 项目编码 | 项目名称 | 项目特征描述 |  | 计量 单位 | 工程量 | 金额（元）
[7 empty] | 综合单价 |  | 合价 | 其中
材料暂估价
4 | 010807001004 | 断桥铝合金窗 | 1.窗洞口尺寸:1.55*1.8m 2.窗类型:断桥铝合金窗户 3.开启方式:固定扇为外扇、推拉扇为内扇 4.框、扇材质及规格:90系列断桥铝，壁厚1.4mm 5.玻璃品种、厚度:中空low-e玻璃6+12Ar+6 6.五金种类、规格:包含把手、窗锁等所有施工内容 7.其他工艺要求:窗框周边原为涂料或瓷砖饰面的，待窗框安装完成后按原样恢复，并在外窗底部做砂浆排水处理 8.窗户拆装、运输、吊装、清扫场地等所有费用，由投标人综合考虑在综合单价中 |  | m2 | 83.7
本页小计
合 计

## 表E.3.1 措施项目清单计价表【宿舍楼窗户更换工程】
措施项目清单计价表
工程名称：宿舍楼窗户更换工程 |  |  | 标段： |  | 第 9 页 共 11 页
序号 | 项目编码 | 项目名称 |  | 工作内容 |  | 价格（元） | 备注
1 | 011601009001 | 安全生产 |  |  |  | 65435.71 | 详见明细表E.3.2
2 | 011601007001 | 文明施工 |  |  |  |  | 详见明细表E.3.2
3 | 011601008001 | 环境保护 |  |  |  |  | 详见明细表E.3.2
4 | 011601006001 | 临时设施 |  |  |  |  | 详见明细表E.3.2
5 | 011601010001 | 冬雨季施工增加 |  |  |  |  | 详见明细表E.3.2
6 | 011601011001 | 夜间施工增加 |  |  |  |  | 详见明细表E.3.2
7 | 011601012001 | 特殊地区施工增加 |  |  |  |  | 详见明细表E.3.2
8 | 011601013001 | 二次搬运 |  |  |  |  | 详见明细表E.3.2
9 | 011601014001 | 已完工程及设备保护 |  |  |  |  | 详见明细表E.3.2
10 | 011601015001 | 既有建(构)筑物、设施保护 |  |  |  |  | 详见明细表E.3.2
11 | 011601016001 | 按质论价 |  |  |  |  | 详见明细表E.3.2
12 | 011601017001 | 建筑工人实名制 |  |  |  |  | 详见明细表E.3.2
13 | 011601018001 | 特殊施工降效 |  |  |  |  | 详见明细表E.3.2
14 | 011601019001 | 协管 |  |  |  |  | 详见明细表E.3.2
15 | 011601001001 | 脚手架 |  |  |  |  | 详见明细表E.3.2
16 | 011601002001 | 垂直运输 |  |  |  |  | 详见明细表E.3.2
17 | 011601003001 | 其他大型机械进出场及安拆 |  |  |  |  | 详见明细表E.3.2
18 | 011601004001 | 施工排水 |  |  |  |  | 详见明细表E.3.2
19 | 011601005001 | 施工降水 |  |  |  |  | 详见明细表E.3.2
本页小计 | [5 empty] | 65435.71 | --
合 计 | [5 empty] | 65435.71 | --
注：措施项目清单费用构成详见本标准表 E.3.2，大型机械进出场及安拆费用组成见本标准表 E.3.4。

## 表E.4.1 其他项目清单计价表【宿舍楼窗户更换工程】
其他项目清单计价表
工程名称：宿舍楼窗户更换工程 |  | 标段： |  |  |  | 第 10 页 共 11 页
序号 | 项目名称 |  | 暂估（暂定）金额（元） | 结算（确定）金额（元） | 调整金额± （元） |  | 备注
1 | 暂列金额 | [5 empty] | 详见本标准表 E.4.2
2 | 专业工程暂估价 | [5 empty] | 详见本标准表 E.4.3
3 | 计日工 | [5 empty] | 详见本标准表 E.4.4
4 | 总承包服务费 | [5 empty] | 详见本标准表 E.4.5
5 | 招标代理费及清单编制费 |  | 40000 |  |  |  | 由投标人代付
合 计 |  |  | 40000 |  |  |  | —

## 表E.5.1 增值税计价表【宿舍楼窗户更换工程】
增值税计价表
工程名称：宿舍楼窗户更换工程 |  |  | 标段： |  | 第 11 页 共 11 页
序号 | 项目名称 | 计算基础说明 |  | 计算基础 |  | 税率(%) | 金额(元)
1 | 增值税 | 分部分项工程费+措施项目费+其他项目费-其中：专业工程暂估价-甲供材料费-甲供主材费-甲供设备费 |  |  |  | 9
增值税
合 计