## 表B.1.1 招标工程量清单封面【黄桥街道黄蠡路（S21.1
表B.1.1 招标工程量清单封面
黄桥街道黄蠡路（S228—旺湖路）给水管新建工程 | 工程
招标工程量清单
招 标 人： | （盖章）

## 表E.1.1-1 工程项目汇总表【黄桥街道黄蠡路（S21.3
表E.1.1-1 工程项目汇总表
工程名称：黄桥街道黄蠡路（S228—旺湖路）给水管新建工程 |  | 标段： |  | 第1页 共1页
序号 | 项目内容 | 金额(元) | 其中:(元)
|  |  | 专业工程暂估价 | 安全生产
1 | 黄桥街道黄蠡路（S228—旺湖路）给水管新建工程
合 计
注：1 专业工程暂估价为已含税价格，在计算增值税计算基础时不应包含专业工程暂估价金额； 2 本表适用于以单项工程、单位工程等为工程量清单编制对象的工程。

## 表E.1.1-2 单项工程汇总表【黄桥街道黄蠡路（S22.1
表E.1.1-2 单项工程汇总表
单项工程名称：黄桥街道黄蠡路（S228—旺湖路）给水管新建工程 |  | 标段： |  | 第1页 共1页
序号 | 项目内容 | 金额(元) | 其中:(元)
|  |  | 专业工程暂估价 | 安全生产
1 | 地基处理
2 | 市政工程
3 | 给水工程
合 计
注：1 专业工程暂估价为已含税价格，在计算增值税计算基础时不应包含专业工程暂估价金额； 2 本表适用于以单项工程、单位工程等为工程量清单编制对象的工程。

## 表E.1.1-3 单位工程汇总表【地基处理】3.1
表E.1.1-3 单位工程汇总表
单位工程名称：地基处理 | 标段： | 第1页 共1页
序号 | 项目内容 | 金额(元)
1 | 分部分项工程
1.1 | 管道土体处理
1.2 | 沉井基础处理
1.3 | 桥管基础
2 | 措施项目
2.1 | 其中：安全生产
3 | 其他项目
3.1 | 其中：暂列金额
3.2 | 其中：专业工程暂估价
3.3 | 其中：计日工
3.4 | 其中：总承包服务费
3.5 | 其中：合同中约定的其他项目
4 | 增值税
合 计
注：1 专业工程暂估价为已含税价格，在计算增值税计算基础时不应包含专业工程暂估价金额； 2 本表适用以单项工程、单位工程等为工程量清单编制对象的工程。

## 表E.2.1 分部分项工程项目清单计价表【地基处理】3.2
表E.2.1 分部分项工程项目清单计价表
工程名称：地基处理 |  |  |  | 标段： |  |  | 第1页 共3页
序号 | 项目编码 | 项目名称 | 项目特征描述 | 计量 单位 | 工程量 | 金额（元）
[6 empty] | 综合单价 | 合价 | 其中
材料暂估价
管道土体处理
1 | 040201013001 | 深层水泥搅拌桩 | 1.单轴水泥搅拌桩 2.地层类别：综合 3.计量方式：工程量按有效桩长的体积计算，空搅部分含在报价中 4.桩径：桩径600mm 5.水泥强度等级、掺量：使用42.5级普通硅酸盐水泥，水泥掺入量为15%，空搅水泥掺入量为6% 6.实搅部分四搅二喷，空搅部分是二搅一喷 7.置换出来的土方装车外运，运距5公里，超出5公里施工单位包干，5公里以内运距按实际结算 | m3 | 789.87
沉井基础处理
本页小计
表E.2.1 分部分项工程项目清单计价表
工程名称：地基处理 |  |  |  | 标段： |  |  | 第2页 共3页
序号 | 项目编码 | 项目名称 | 项目特征描述 | 计量 单位 | 工程量 | 金额（元）
[6 empty] | 综合单价 | 合价 | 其中
材料暂估价
2 | 040201015001 | 高压喷射注浆桩 | 1.地层类别：综合考虑 2.空桩长度、桩长：空桩长详见施工图设计，桩长见图（6米或12米） 3.桩径：直径700mm 4.旋喷类型、方法：二重管工法 5.水泥强度等级、掺量：P.O42.5级普通硅酸盐水泥,水泥掺量不小于30% 6.计量方式：工程量按有效桩长的体积计算，空搅部分含在报价中 7.置换出来的土方装车外运，运距5公里，超出5公里施工单位包干，5公里以内运距按实际结算 | m3 | 1513.98
桥管基础
本页小计
表E.2.1 分部分项工程项目清单计价表
工程名称：地基处理 |  |  |  | 标段： |  |  | 第3页 共3页
序号 | 项目编码 | 项目名称 | 项目特征描述 | 计量 单位 | 工程量 | 金额（元）
[6 empty] | 综合单价 | 合价 | 其中
材料暂估价
3 | 040301004001 | 泥浆护壁成孔灌注桩 | 1.地层类别：综合 2.空桩长度、桩长：桩长11.4m 3.桩径：60cm 4.混凝土种类、强度等级：C30水下砼 5.成孔方法：钻孔灌注桩 6.泥浆制作、外运及处置消纳投标人自行考虑 7.含凿除灌注桩桩头，拆除物外运处置消纳含入本条清单，运距5公里，超出5公里施工单位包干，5公里以内运距按实际结算 | m3 | 6.44
4 | 040901003001 | 钢筋笼 | 1.钢筋种类：HRB400 2.钢筋规格：10内 | t | 0.056
5 | 040901003002 | 钢筋笼 | 1.钢筋种类：HRB400 2.钢筋规格：10外 | t | 0.71
6 | 040301010001 | 声测管 | 1.材质：PEG检测管（Q235B钢管） 2.规格、型号：48*2.5mm | t | 0.2
本页小计
合 计

## 表E.2.3 材料暂估单价及调整表【地基处理】3.3
表E.2.3 材料暂估单价及调整表
工程名称：地基处理 | [5 empty] | 标段： |  |  |  | 第1页 共1页
序号 | 材料名称 | 规格型号 | 计量 单位 | 暂估 |  |  | 确认 |  |  | 调整金额(元) | 备注
|  |  |  | 数量 | 单价(元) | 合价(元) | 数量 | 单价(元) | 合价(元)
|  |  |  | A₁ | B₁ | C₁ | A₂ | B₂ | C₂ | D=C₂-C₁
本页小计 | [6 empty] | - | - |  |  | -
合 计 | [6 empty] | - | - |  |  | -
注：本表可由招标人填写“暂估单价”栏，并在备注栏说明拟用暂估价材料的清单项目，投标人应将上述材料暂估单价计入工程量清单综合单价。

## 表E.3.1 措施项目清单计价表【地基处理】3.4
表E.3.1 措施项目清单计价表
工程名称：地基处理 |  |  | 标段： | 第1页 共1页
序号 | 项目编码 | 项目名称 | 工作内容 | 价格(元) | 备注
1 | 041201019001 | 安全生产
2 | 041201017001 | 文明施工
3 | 041201018001 | 环境保护
4 | 041201016001 | 临时设施
5 | 041201020001 | 冬雨季施工增加
6 | 041201021001 | 夜间施工增加
7 | 041201022001 | 特殊地区施工
8 | 041201023001 | 二次搬运
9 | 041201024001 | 已完工程及设备保护
10 | 041201025001 | 既有建（构）筑物、设施保护
11 | 041201026001 | 按质论价
12 | 041201027001 | 建筑工人实名制
13 | 041201028001 | 特殊施工降效
14 | 041201029001 | 交通组织维护
15 | 041201030001 | 协管
16 | 041201012001 | 其他大型机械及出场及安拆费
本页小计 |  |  |  |  | -
合 计 |  |  |  |  | -
注：措施项目清单费用构成详见本标准表E.3.2，大型机械进出场及安拆费用组成见本标准表E.3.4。

## 表E.4.1 其他项目清单计价表【地基处理】3.5
表E.4.1 其他项目清单计价表
工程名称：地基处理 |  |  | 标段： |  | 第1页 共1页
序号 | 项目名称 | 暂估(暂定) 金额(元) | 结算(确定) 金额(元) | 调整金额± (元) | 备注
1 | 暂列金额 |  |  |  | 详见本标准表E.4.2
2 | 专业工程暂估价 |  |  |  | 详见本标准表E.4.3
3 | 计日工 |  |  |  | 详见本标准表E.4.4
4 | 总承包服务费 |  |  |  | 详见本标准表E.4.5
5 | 合同中约定的其他项目
合 计 |  |  |  |  | -

## 表E.4.2 暂列金额明细表【地基处理】3.6
表E.4.2 暂列金额明细表
工程名称：地基处理 |  |  |  | 标段： |  |  | 第1页 共1页
序号 | 项目名称 | 计算基础 | 费率(%) | 暂定金额(元) | 确定金额(元) | 调整金额±(元) | 备注
1 | 合同价格调整暂列金额
2 | 未确定工程暂列金额
3 | 未确定服务暂列金额
4 | 未确定其他暂列金额
本页小计 |  | - | - |  |  |  | -
合 计 |  | - | - |  |  |  | -
注：1 本表由招标人填写“暂定金额”总额，采用费率计价方式计算暂定金额的，应分别填写“计算基础”“费率”，并计算填写“暂定金额”；采用总价计价方式计算暂定金额的，可直接填写“暂定金额”； 2 投标人应将上述暂定金额填写并计入投标总价； 3 结算时应按合同约定计算并填写“确定金额”。

## 表E.4.3 专业工程暂估价明细表【地基处理】3.7
表E.4.3 专业工程暂估价明细表
工程名称：地基处理 |  |  |  |  | 标段： |  |  | 第1页 共1页
序号 | 专业工程名称 | 暂估金额(元) |  |  | 确认金额(元) |  |  | 调整金额± (元) | 备注
|  | 不含税价格 | 增值税 | 含税价格 | 不含税价格 | 增值税 | 含税价格
|  | A₁ | B₁ | C₁ | A₂ | B₂ | C₂ | D=C₂-C₁
本页小计 | [8 empty] | -
合 计 | [8 empty] | -
注：本表“暂估金额”由招标人填写，投标人应将“暂估金额”填写并计入投标总价。结算时应按合同约定的价格填写“确认金额”。

## 表E.4.4 计日工表【地基处理】3.8
表E.4.4 计日工表
工程名称：地基处理 |  |  |  | 标段： |  | 第1页 共1页
编号 | 计日工名称 | 单位 | 暂定数量 | 实际数量 | 综合单价 （元） | 合价（元） |  | 调整金额± (元)
[6 empty] | 暂定 | 实际
[6 empty] | A₁ | A₂ | B=A₂-A₁
一 | 人工
人工小计
二 | 材料
材料小计
三 | 施工机具
施工机具小计
总计
注：1 本表计日工名称、暂定数量应由招标人填写。编制最高投标限价时，单价应由招标人按有关计价规定确定；编制投标报价时，单价应由投标人自主报价，并按暂定数量计算合价计入投标总价中。 2 工程结算时，应按发承包双方确认的实际数量计量合价。发承包双方确认的实际数量详见本标准表E.8.2。

## 表E.4.5 总承包服务费计价表【地基处理】3.9
表E.4.5 总承包服务费计价表
工程名称：地基处理 |  |  |  | 标段： |  |  | 第1页 共1页
序号 | 项目名称 | 计算基础 | 费率 (%) | 金额 (元) | 确认 计算基础 | 结算金额 (元) | 调整金额± (元) | 备注
|  | A₁ | B | C₁ | A₂ | C₂ | D=C₂-C₁
1 | 发包人提供材料 | [6 empty] | 详见本标准表G.1.1
2 | 专业分包工程 | [6 empty] | 详见本标准表E.4.3
3 | 直接发包的专业工程 | [6 empty] | 详见本标准表E.4.6
本页小计 |  | - | - |  | - |  |  | -
合 计 |  | - | - |  | - |  |  | -
注：1 本表项目名称、服务内容应由招标人填写； 2 编制最高投标限价及投标报价时，采用费率计价方式计算总承包服务费的，应分别填写“计算基础A₁”“费率B”，并计算填写“金额C₁”，C₁=A₁×B；采用总价计价方式计算总承包服务费的，可直接填写“金额C₁”； 3 编制结算时，采用费率计价方式计算总承包服务费的，应填写“确认计算基础A₂”，并计算填写“结算金额C₂”，C₂=A₂×B；采用总价计价方式计算总承包服务费的，可直接填写“结算金额C₂”。

## 表E.4.6 直接发包的专业工程明细表【地基处理】3.10
表E.4.6 直接发包的专业工程明细表
工程名称：地基处理 | 标段： | 第1页 共1页
序号 | 直接发包的专业工程名称 | 备注
注：本表应由招标人填写，用于计算直接发包的专业工程总承包服务费。

## 表E.5.1 增值税计价表【地基处理】3.11
表E.5.1 增值税计价表
工程名称：地基处理 |  |  | 标段： |  | 第1页 共1页
序号 | 项目名称 | 计算基础说明 | 计算基础 | 税率(%) | 金额（元）
1 | 增值税 | 分部分项工程+措施项目+其他项目-专业工程暂估价-除税甲供材料和甲供设备费 |  | 9
合计

## 表G.1.1 发包人提供材料一览表【地基处理】3.12
表G.1.1 发包人提供材料一览表
工程名称：地基处理 |  |  |  | 标段： |  | 第1页 共1页
序号 | 材料名称、规格、型号 | 单位 | 数量 | 单价(元) | 合价(元) | 有效损耗率 (%) | 备注
本页小计 | [5 empty] | - | -
合 计 | [5 empty] | - | -

## 表E.1.1-3 单位工程汇总表【市政工程】4.1
表E.1.1-3 单位工程汇总表
单位工程名称：市政工程 | 标段： | 第1页 共1页
序号 | 项目内容 | 金额(元)
1 | 分部分项工程
1.1 | 土方工程
1.2 | 顶管
1.3 | 管道基础
1.4 | 检查井
1.5 | 沉井
1.6 | 桥管
1.7 | 其它
1.8 | 道路拆除工程
1.9 | 道路恢复工程
1.10 | 市政工程措施项目
2 | 措施项目
2.1 | 其中：安全生产
3 | 其他项目
3.1 | 其中：暂列金额
3.2 | 其中：专业工程暂估价
3.3 | 其中：计日工
3.4 | 其中：总承包服务费
3.5 | 其中：合同中约定的其他项目
4 | 增值税
合 计
注：1 专业工程暂估价为已含税价格，在计算增值税计算基础时不应包含专业工程暂估价金额； 2 本表适用以单项工程、单位工程等为工程量清单编制对象的工程。

## 表E.2.1 分部分项工程项目清单计价表【市政工程】4.2
表E.2.1 分部分项工程项目清单计价表
工程名称：市政工程 |  |  |  | 标段： |  |  | 第1页 共14页
序号 | 项目编码 | 项目名称 | 项目特征描述 | 计量 单位 | 工程量 | 金额（元）
[6 empty] | 综合单价 | 合价 | 其中
材料暂估价
土方工程
1 | 040101002001 | 挖沟槽土方 | 1.土类别：综合 2.挖土深度：综合 | m3 | 1442.34
2 | 040103001001 | 沟槽、基坑回填方 | 1.填方来源：现场开挖可利用土方 2.材料品种、规格：素土 | m3 | 584.44
3 | 040103003001 | 余方弃置 | 1.弃料品种：现场多余土方 2.运距5公里，超出5公里施工单位包干，5公里以内运距按实际结算 3.含消纳费 | m3 | 770.23
顶管
4 | 040501012001 | 顶管 | 1、土壤类别：详见施工图设计 2、顶管工作方式：机械式全封闭顶管法施工 3、管道材质及规格：DN1020压力管，螺旋缝埋弧焊钢管，壁厚10mm，符合《石油天然气工业管线输送系统用钢管》GB/T9711-2023 的规定 4、除锈：除锈应符合设计要求及规范规定 5、内防腐：环氧铁红底漆一道+ | m | 90.55
本页小计
表E.2.1 分部分项工程项目清单计价表
工程名称：市政工程 |  |  |  | 标段： |  |  | 第2页 共14页
序号 | 项目编码 | 项目名称 | 项目特征描述 | 计量 单位 | 工程量 | 金额（元）
[6 empty] | 综合单价 | 合价 | 其中
材料暂估价
无溶剂环氧砂浆二道，涂层总厚度不小于350um 6、外防腐：环氧底漆二道+环氧玻璃鳞片涂料两道，涂层总厚度不小于400um 7、焊缝：采用手工焊接，执行手工焊接标准 8、触变泥浆要求：采用优质触变泥浆材料，在顶管结束后立即用水泥浆置换触变泥浆 9、泥浆处理：泥浆需要外运，外运和弃置符合环保要求，运距由施工单位自行确定，结算不调整 10、管道检验及试验要求：冲洗、水压试验 11、计量：按设计图示长度以延长米计算。扣除附属构筑物所占长度（工作井与接收井沿管道方向内壁间长度）
本页小计
表E.2.1 分部分项工程项目清单计价表
工程名称：市政工程 |  |  |  | 标段： |  |  | 第3页 共14页
序号 | 项目编码 | 项目名称 | 项目特征描述 | 计量 单位 | 工程量 | 金额（元）
[6 empty] | 综合单价 | 合价 | 其中
材料暂估价
5 | 04B001 | 套管内缝隙处理 | 1、注浆材料为水泥-水玻璃浆液 2、水泥标号为42.5R，水灰比0.6，浆液配比为水泥：水玻璃=1：0.06，水玻璃模楼2.4~3.4，浓度大于35度 | m3 | 47.3
管道基础
6 | 040305001001 | 垫层 | 1.材料品种、规格：中粗砂垫层及管顶中粗砂回填 | m3 | 599.05
7 | 040305001002 | 垫层 | 1.材料品种、规格：3：7砂石垫层 | m3 | 129.15
检查井
本页小计
表E.2.1 分部分项工程项目清单计价表
工程名称：市政工程 |  |  |  | 标段： |  |  | 第4页 共14页
序号 | 项目编码 | 项目名称 | 项目特征描述 | 计量 单位 | 工程量 | 金额（元）
[6 empty] | 综合单价 | 合价 | 其中
材料暂估价
8 | 040504001001 | 砌筑井 | 1、阀门井，适用于管径DN100 2、垫层、基础材质及厚度：10cmC10砼垫层 3、砌筑材料品种、规格、强度等级：MU10混凝土实心砖 4、砂浆强度等级、配合比：M10水泥砂浆砌筑 5、混凝土强度等级：C25钢筋混凝土底板 6、井盖、井圈材质及规格：700球墨铸铁井盖座，C250级 7、踏步材质、规格：塑钢踏步 8、盖板材质、规格：预制C25砼盖板 | 座 | 4
本页小计
表E.2.1 分部分项工程项目清单计价表
工程名称：市政工程 |  |  |  | 标段： |  |  | 第5页 共14页
序号 | 项目编码 | 项目名称 | 项目特征描述 | 计量 单位 | 工程量 | 金额（元）
[6 empty] | 综合单价 | 合价 | 其中
材料暂估价
9 | 040504001002 | 砌筑井 | 1、阀门井，适用于管径DN200 2、垫层、基础材质及厚度：10cmC10砼垫层 3、砌筑材料品种、规格、强度等级：MU10混凝土实心砖 4、砂浆强度等级、配合比：M10水泥砂浆砌筑 5、混凝土强度等级：C25钢筋混凝土底板 6、井盖、井圈材质及规格：700球墨铸铁井盖座，C250级 7、踏步材质、规格：塑钢踏步 8、盖板材质、规格：预制C25砼盖板 | 座 | 4
本页小计
表E.2.1 分部分项工程项目清单计价表
工程名称：市政工程 |  |  |  | 标段： |  |  | 第6页 共14页
序号 | 项目编码 | 项目名称 | 项目特征描述 | 计量 单位 | 工程量 | 金额（元）
[6 empty] | 综合单价 | 合价 | 其中
材料暂估价
10 | 040504001003 | 砌筑井 | 1、碟阀井，适用于管径DN600 2、垫层、基础材质及厚度：10cmC10砼垫层 3、砌筑材料品种、规格、强度等级：MU10混凝土实心砖 4、砂浆强度等级、配合比：M10水泥砂浆砌筑 5、混凝土强度等级：C25钢筋混凝土底板 6、井盖、井圈材质及规格：700球墨铸铁井盖座，C250级 7、踏步材质、规格：塑钢踏步 8、盖板材质、规格：预制C25砼盖板 | 座 | 4
本页小计
表E.2.1 分部分项工程项目清单计价表
工程名称：市政工程 |  |  |  | 标段： |  |  | 第7页 共14页
序号 | 项目编码 | 项目名称 | 项目特征描述 | 计量 单位 | 工程量 | 金额（元）
[6 empty] | 综合单价 | 合价 | 其中
材料暂估价
11 | 040504002001 | 现浇混凝土井 | 1、水表井，适用于管径DN100 2、垫层、基础材质及厚度：100厚C10砼垫层 3、混凝土强度等级：C25混凝土底板、井壁 4、井盖、井圈材质及规格：700球墨铸铁井盖座，C250级 5、踏步材质、规格：塑钢踏步 6、盖板材质、规格：预制C25砼盖板 | 座 | 4
12 | 040504002002 | 现浇混凝土井 | 1、排气阀井，适用于管径DN100 2、垫层、基础材质及厚度：100厚C10砼垫层 3、混凝土强度等级：C25混凝土底板、井壁 4、井盖、井圈材质及规格：700球墨铸铁井盖座，C250级 | 座 | 2
本页小计
表E.2.1 分部分项工程项目清单计价表
工程名称：市政工程 |  |  |  | 标段： |  |  | 第8页 共14页
序号 | 项目编码 | 项目名称 | 项目特征描述 | 计量 单位 | 工程量 | 金额（元）
[6 empty] | 综合单价 | 合价 | 其中
材料暂估价
13 | 040504002003 | 现浇混凝土井 | 1、流量仪井 2、垫层、基础材质及厚度：100厚C20砼垫层 3、混凝土强度等级：C30混凝土底板、墙身、支墩、顶板，抗渗等级P6 4、井盖、井圈材质及规格：700球墨铸铁井盖座，C250级 5、盖板材质、规格：预制C30钢筋砼板，抗渗等级P6 6、踏步材质、规格：球墨铸铁踏步，详14S501-1-P13 7、详见设计图纸 | 座 | 1
沉井
14 | 040601002001 | 沉井下沉 | 1.地层类别：综合 2.平面尺寸：符合设计图纸要求 3.下沉深度：按图示尺寸定位 4.建筑废料装车外运消纳另计 | m3 | 933.26
15 | 040103001002 | 沟槽、基坑回填方 | 1.填方来源：现场开挖可利用土方 2.材料品种、规格：素土 | m3 | 721.67
本页小计
表E.2.1 分部分项工程项目清单计价表
工程名称：市政工程 |  |  |  | 标段： |  |  | 第9页 共14页
序号 | 项目编码 | 项目名称 | 项目特征描述 | 计量 单位 | 工程量 | 金额（元）
[6 empty] | 综合单价 | 合价 | 其中
材料暂估价
16 | 040103003002 | 余方弃置 | 1.弃料品种：现场多余土方 2.运距5公里，超出5公里施工单位包干，5公里以内运距按实际结算 | m3 | 103.34
17 | 040501011001 | 顶管工作井 | 1、1500mm厚C30素混凝土封底 2、600mm厚C30钢筋混凝土底板 3、600mm厚C30钢筋混凝土井壁 4、井壁高度详见图纸 5、包括模板安拆、洞口止水、洞口加固等。 5、其他要求详见设计文件 | 座 | 1
18 | 040501011002 | 顶管接收井 | 1、1200mm厚C30素混凝土封底 2、500mm厚C30钢筋混凝土底板 3、400mm厚C30钢筋混凝土井壁 4、井壁高度详见图纸 5、包括模板安拆、洞口止水、洞口加固等。 5、其他要求详见设计文件 | 座 | 1
19 | 041001008001 | 拆除混凝土结构 | 1、结构形式：钢筋混凝土 2、强度等级：C30 3、含钢筋残值 4、其他：弃置费用另计 | m3 | 30.74
本页小计
表E.2.1 分部分项工程项目清单计价表
工程名称：市政工程 |  |  |  | 标段： |  |  | 第10页 共14页
序号 | 项目编码 | 项目名称 | 项目特征描述 | 计量 单位 | 工程量 | 金额（元）
[6 empty] | 综合单价 | 合价 | 其中
材料暂估价
20 | 040103005001 | 废料弃置 | 1.弃料品种：拆除的废料 2.运距5公里，超出5公里施工单位包干，5公里以内运距按实际结算 3.含建筑垃圾消纳处置费 | t | 61.48
桥管
21 | 040303003001 | 混凝土承台 | 1.混凝土强度等级：C30 | m3 | 1.08
22 | 040901001001 | 构件钢筋 | 1.钢筋种类：HRB400 2.钢筋规格：10外 | t | 0.244
23 | 040901009001 | 预埋铁件 | 1.铁件制作安装 | t | 0.052
24 | 04B002 | 抱箍 | 1.抱箍制作安装 2.Q235 | t | 0.18
其它
25 | 040503002001 | 现浇混凝土支墩 | 1.混凝土强度等级：C20 | m3 | 110
26 | 04B003 | 管道爬刺 | 1.不锈钢材质 2.做法详见设计图纸 | 处 | 2
27 | 040302010001 | 钢板桩 | 1、桩长:6m 2、打拔拉森Ⅲ型钢板桩 3、含场内运输 4、不考虑拉森钢板桩使用费 | t | 18
本页小计
表E.2.1 分部分项工程项目清单计价表
工程名称：市政工程 |  |  |  | 标段： |  |  | 第11页 共14页
序号 | 项目编码 | 项目名称 | 项目特征描述 | 计量 单位 | 工程量 | 金额（元）
[6 empty] | 综合单价 | 合价 | 其中
材料暂估价
28 | 040302010002 | 钢板桩 | 1、6m长拉森Ⅲ型钢板桩使用费，使用天数暂按14天考虑 2、结算按签认的实际使用天数，但租赁费用最高不超过拉森钢板桩主材购买费 | t*天 | 252
道路拆除工程
29 | 04B004 | 锯缝 | 1.锯缝 | m | 20
30 | 041001001001 | 拆除路面 | 1、工程量计算规则修改为：按拆除的体积计算 2、材质：砼面层 3、外运弃置另行单独计量，不计入本子目内 | m3 | 5.4
31 | 041001002001 | 拆除人行道 | 1、拆除现状铺装 2、工程量计算规则修改为：按拆除的体积计算 3、相关说明：外运弃置另行单独计量，不计入本子目内 | m3 | 3.24
32 | 041001003001 | 拆除基层 | 1、工程量计算规则修改为：按拆除的体积计算 2、材质：砼基层 3、外运弃置另行单独计量，不计入本子目内 | m3 | 7.2
本页小计
表E.2.1 分部分项工程项目清单计价表
工程名称：市政工程 |  |  |  | 标段： |  |  | 第12页 共14页
序号 | 项目编码 | 项目名称 | 项目特征描述 | 计量 单位 | 工程量 | 金额（元）
[6 empty] | 综合单价 | 合价 | 其中
材料暂估价
33 | 041001003002 | 拆除基层 | 1、工程量计算规则修改为：按拆除的体积计算 2、材质：除混凝土以外的其它基层，材质综合 3、外运弃置另行单独计量，不计入本子目内 | m3 | 5
34 | 040103005002 | 废料弃置 | 1.弃料品种：拆除的废料 2.运距5公里，超出5公里施工单位包干，5公里以内运距按实际结算3.含建筑垃圾消纳处置费 | t | 41.68
道路恢复工程
35 | 040202010001 | 碎石 | 1.石料规格：碎石垫层 2.厚度：10cm | m2 | 50
36 | 040202016001 | 水泥混凝土基层 | 1.混凝土强度等级：C30 2.厚度：20cm | m2 | 36
37 | 040204001001 | 人行道块料铺设 | 1.块料品种、规格：6cm厚砼预制砖 2.垫层、基层材料品种、厚度、混凝土强度等级：3cm1：3干拌水泥砂浆 | m2 | 36
38 | 040203007001 | 水泥混凝土 | 1.混凝土强度等级：C30 2.厚度：30cm | m2 | 18
市政工程措施项目
本页小计
表E.2.1 分部分项工程项目清单计价表
工程名称：市政工程 |  |  |  | 标段： |  |  | 第13页 共14页
序号 | 项目编码 | 项目名称 | 项目特征描述 | 计量 单位 | 工程量 | 金额（元）
[6 empty] | 综合单价 | 合价 | 其中
材料暂估价
39 | 041201001001 | 脚手架 | 1.沉井脚手架 2.钢管脚手架 双排 | m2 | 542.44
40 | 041201001002 | 井字架 | 1、检查井井字架2m以内 | 座 | 18
41 | 041201001003 | 井字架 | 1、检查井井字架4m以内 | 座 | 1
42 | 041201005001 | 施工降水 | 1、疏干井 2、承包人进场后应根据地质条件、工程情况进行深化设计并编制降水方案，并报监理工程师及招标人批准，设计图纸中的降水井位布置数量及降水方案仅为工程最低要求，承包商提高标准或增加降水井数量不予计价，低于设计标准的扣减差价。 | 座 | 4
本页小计
表E.2.1 分部分项工程项目清单计价表
工程名称：市政工程 |  |  |  | 标段： |  |  | 第14页 共14页
序号 | 项目编码 | 项目名称 | 项目特征描述 | 计量 单位 | 工程量 | 金额（元）
[6 empty] | 综合单价 | 合价 | 其中
材料暂估价
43 | 04B005 | 施工围挡 | 1、类型：彩钢夹芯板围挡 2、材料品种：50厚彩钢夹芯板，围挡高度2.5米 3、计量：投标单位自行考虑翻转次数，按现场铺设的实际长度计量（计量范畴包含围挡及工地出入口大门），（围档的型材、板材等摊销由投标人自行考虑，竣工后的残值回收，一并在投标报价中综合考虑。） | m | 874
本页小计
合 计

## 表E.2.3 材料暂估单价及调整表【市政工程】4.3
表E.2.3 材料暂估单价及调整表
工程名称：市政工程 | [5 empty] | 标段： |  |  |  | 第1页 共1页
序号 | 材料名称 | 规格型号 | 计量 单位 | 暂估 |  |  | 确认 |  |  | 调整金额(元) | 备注
|  |  |  | 数量 | 单价(元) | 合价(元) | 数量 | 单价(元) | 合价(元)
|  |  |  | A₁ | B₁ | C₁ | A₂ | B₂ | C₂ | D=C₂-C₁
本页小计 | [6 empty] | - | - |  |  | -
合 计 | [6 empty] | - | - |  |  | -
注：本表可由招标人填写“暂估单价”栏，并在备注栏说明拟用暂估价材料的清单项目，投标人应将上述材料暂估单价计入工程量清单综合单价。

## 表E.3.1 措施项目清单计价表【市政工程】4.4
表E.3.1 措施项目清单计价表
工程名称：市政工程 |  |  | 标段： | 第1页 共1页
序号 | 项目编码 | 项目名称 | 工作内容 | 价格(元) | 备注
1 | 041201019001 | 安全生产
2 | 041201017001 | 文明施工
3 | 041201018001 | 环境保护
4 | 041201016001 | 临时设施
5 | 041201020001 | 冬雨季施工增加
6 | 041201021001 | 夜间施工增加
7 | 041201022001 | 特殊地区施工
8 | 041201023001 | 二次搬运
9 | 041201024001 | 已完工程及设备保护
10 | 041201025001 | 既有建（构）筑物、设施保护
11 | 041201026001 | 按质论价
12 | 041201027001 | 建筑工人实名制
13 | 041201028001 | 特殊施工降效
14 | 041201029001 | 交通组织维护
15 | 041201030001 | 协管
16 | 041201012001 | 其他大型机械及出场及安拆费
本页小计 |  |  |  |  | -
合 计 |  |  |  |  | -
注：措施项目清单费用构成详见本标准表E.3.2，大型机械进出场及安拆费用组成见本标准表E.3.4。

## 表E.4.1 其他项目清单计价表【市政工程】4.5
表E.4.1 其他项目清单计价表
工程名称：市政工程 |  |  | 标段： |  | 第1页 共1页
序号 | 项目名称 | 暂估(暂定) 金额(元) | 结算(确定) 金额(元) | 调整金额± (元) | 备注
1 | 暂列金额 |  |  |  | 详见本标准表E.4.2
2 | 专业工程暂估价 |  |  |  | 详见本标准表E.4.3
3 | 计日工 |  |  |  | 详见本标准表E.4.4
4 | 总承包服务费 |  |  |  | 详见本标准表E.4.5
5 | 合同中约定的其他项目
合 计 |  |  |  |  | -

## 表E.4.2 暂列金额明细表【市政工程】4.6
表E.4.2 暂列金额明细表
工程名称：市政工程 |  |  |  | 标段： |  |  | 第1页 共1页
序号 | 项目名称 | 计算基础 | 费率(%) | 暂定金额(元) | 确定金额(元) | 调整金额±(元) | 备注
1 | 合同价格调整暂列金额
2 | 未确定工程暂列金额
3 | 未确定服务暂列金额
4 | 未确定其他暂列金额
本页小计 |  | - | - |  |  |  | -
合 计 |  | - | - |  |  |  | -
注：1 本表由招标人填写“暂定金额”总额，采用费率计价方式计算暂定金额的，应分别填写“计算基础”“费率”，并计算填写“暂定金额”；采用总价计价方式计算暂定金额的，可直接填写“暂定金额”； 2 投标人应将上述暂定金额填写并计入投标总价； 3 结算时应按合同约定计算并填写“确定金额”。

## 表E.4.3 专业工程暂估价明细表【市政工程】4.7
表E.4.3 专业工程暂估价明细表
工程名称：市政工程 |  |  |  |  | 标段： |  |  | 第1页 共1页
序号 | 专业工程名称 | 暂估金额(元) |  |  | 确认金额(元) |  |  | 调整金额± (元) | 备注
|  | 不含税价格 | 增值税 | 含税价格 | 不含税价格 | 增值税 | 含税价格
|  | A₁ | B₁ | C₁ | A₂ | B₂ | C₂ | D=C₂-C₁
本页小计 | [8 empty] | -
合 计 | [8 empty] | -
注：本表“暂估金额”由招标人填写，投标人应将“暂估金额”填写并计入投标总价。结算时应按合同约定的价格填写“确认金额”。

## 表E.4.4 计日工表【市政工程】4.8
表E.4.4 计日工表
工程名称：市政工程 |  |  |  | 标段： |  | 第1页 共1页
编号 | 计日工名称 | 单位 | 暂定数量 | 实际数量 | 综合单价 （元） | 合价（元） |  | 调整金额± (元)
[6 empty] | 暂定 | 实际
[6 empty] | A₁ | A₂ | B=A₂-A₁
一 | 人工
人工小计
二 | 材料
材料小计
三 | 施工机具
施工机具小计
总计
注：1 本表计日工名称、暂定数量应由招标人填写。编制最高投标限价时，单价应由招标人按有关计价规定确定；编制投标报价时，单价应由投标人自主报价，并按暂定数量计算合价计入投标总价中。 2 工程结算时，应按发承包双方确认的实际数量计量合价。发承包双方确认的实际数量详见本标准表E.8.2。

## 表E.4.5 总承包服务费计价表【市政工程】4.9
表E.4.5 总承包服务费计价表
工程名称：市政工程 |  |  |  | 标段： |  |  | 第1页 共1页
序号 | 项目名称 | 计算基础 | 费率 (%) | 金额 (元) | 确认 计算基础 | 结算金额 (元) | 调整金额± (元) | 备注
|  | A₁ | B | C₁ | A₂ | C₂ | D=C₂-C₁
1 | 发包人提供材料 | [6 empty] | 详见本标准表G.1.1
2 | 专业分包工程 | [6 empty] | 详见本标准表E.4.3
3 | 直接发包的专业工程 | [6 empty] | 详见本标准表E.4.6
本页小计 |  | - | - |  | - |  |  | -
合 计 |  | - | - |  | - |  |  | -
注：1 本表项目名称、服务内容应由招标人填写； 2 编制最高投标限价及投标报价时，采用费率计价方式计算总承包服务费的，应分别填写“计算基础A₁”“费率B”，并计算填写“金额C₁”，C₁=A₁×B；采用总价计价方式计算总承包服务费的，可直接填写“金额C₁”； 3 编制结算时，采用费率计价方式计算总承包服务费的，应填写“确认计算基础A₂”，并计算填写“结算金额C₂”，C₂=A₂×B；采用总价计价方式计算总承包服务费的，可直接填写“结算金额C₂”。

## 表E.4.6 直接发包的专业工程明细表【市政工程】4.10
表E.4.6 直接发包的专业工程明细表
工程名称：市政工程 | 标段： | 第1页 共1页
序号 | 直接发包的专业工程名称 | 备注
注：本表应由招标人填写，用于计算直接发包的专业工程总承包服务费。

## 表E.5.1 增值税计价表【市政工程】4.11
表E.5.1 增值税计价表
工程名称：市政工程 |  |  | 标段： |  | 第1页 共1页
序号 | 项目名称 | 计算基础说明 | 计算基础 | 税率(%) | 金额（元）
1 | 增值税 | 分部分项工程+措施项目+其他项目-专业工程暂估价-除税甲供材料和甲供设备费 |  | 9
合计

## 表G.1.1 发包人提供材料一览表【市政工程】4.12
表G.1.1 发包人提供材料一览表
工程名称：市政工程 |  |  |  | 标段： |  | 第1页 共1页
序号 | 材料名称、规格、型号 | 单位 | 数量 | 单价(元) | 合价(元) | 有效损耗率 (%) | 备注
本页小计 | [5 empty] | - | -
合 计 | [5 empty] | - | -

## 表E.1.1-3 单位工程汇总表【给水工程】5.1
表E.1.1-3 单位工程汇总表
单位工程名称：给水工程 | 标段： | 第1页 共1页
序号 | 项目内容 | 金额(元)
1 | 分部分项工程
1.1 | 不锈钢管及配件
1.2 | 球墨管
1.3 | 球墨管配件
1.4 | 阀门及阀门配件
2 | 措施项目
2.1 | 其中：安全生产
3 | 其他项目
3.1 | 其中：暂列金额
3.2 | 其中：专业工程暂估价
3.3 | 其中：计日工
3.4 | 其中：总承包服务费
3.5 | 其中：合同中约定的其他项目
4 | 增值税
合 计
注：1 专业工程暂估价为已含税价格，在计算增值税计算基础时不应包含专业工程暂估价金额； 2 本表适用以单项工程、单位工程等为工程量清单编制对象的工程。

## 表E.2.1 分部分项工程项目清单计价表【给水工程】5.2
表E.2.1 分部分项工程项目清单计价表
工程名称：给水工程 |  |  |  | 标段： |  |  | 第1页 共11页
序号 | 项目编码 | 项目名称 | 项目特征描述 | 计量 单位 | 工程量 | 金额（元）
[6 empty] | 综合单价 | 合价 | 其中
材料暂估价
不锈钢管及配件
1 | 040501003001 | 钢管 | 1、材质及规格：316L不锈钢管、DN600*12mm（埋地敷设） 2、接口方式：氩电联焊 3、管道检验及试验要求：试压冲洗 4、集中防腐运距：橡胶热缩带缠绕,每圈重1cm,橡胶带宽度 0.5M,厚度约1.5mm,缠绕结束后用烘枪加热使其贴合管道 | m | 41.72
2 | 040501003002 | 钢管 | 1、材质及规格：316L不锈钢管、DN600*12mm（架空敷设） 2、接口方式：氩电联焊 3、管道检验及试验要求：试压冲洗 4、集中防腐运距：蓝色环氢漆,底漆面漆各刷涂两遍 | m | 16
本页小计
表E.2.1 分部分项工程项目清单计价表
工程名称：给水工程 |  |  |  | 标段： |  |  | 第2页 共11页
序号 | 项目编码 | 项目名称 | 项目特征描述 | 计量 单位 | 工程量 | 金额（元）
[6 empty] | 综合单价 | 合价 | 其中
材料暂估价
3 | 040501003003 | 钢管 | 1、材质及规格：316L不锈钢管、DN200*6mm（埋地敷设） 2、接口方式：氩电联焊 3、管道检验及试验要求：试压冲洗 4、集中防腐运距：橡胶热缩带缠绕,每圈重1cm,橡胶带宽度 0.5M,厚度约1.5mm,缠绕结束后用烘枪加热使其贴合管道 | m | 1
4 | 040501003004 | 钢管 | 1、材质及规格：316L不锈钢管、DN300*8mm（架空敷设） 2、接口方式：氩电联焊 3、管道检验及试验要求：试压冲洗 4、集中防腐运距：蓝色环氢漆,底漆面漆各刷涂两遍 | m | 0.2
5 | 040502002001 | 钢管管件 | 1、种类：15°不锈钢弯头316L制作安装 2、材质及规格：DN600 3、接口形式：氩电联焊 | 个 | 4
本页小计
表E.2.1 分部分项工程项目清单计价表
工程名称：给水工程 |  |  |  | 标段： |  |  | 第3页 共11页
序号 | 项目编码 | 项目名称 | 项目特征描述 | 计量 单位 | 工程量 | 金额（元）
[6 empty] | 综合单价 | 合价 | 其中
材料暂估价
6 | 040502002002 | 钢管管件 | 1、种类：不锈钢管挖眼接管 2、材质及规格：DN600管上挖DN200眼 3、接口形式：氩电联焊 | 个 | 2
7 | 040502002003 | 钢管管件 | 1、种类：不锈钢管挖眼接管 2、材质及规格：DN600管上挖DN300眼 3、接口形式：氩电联焊 | 个 | 1
8 | 040502002004 | 钢管管件 | 1、种类：不锈钢大小头316L 2、材质及规格：DN300*100 3、接口形式：氩电联焊 | 个 | 1
9 | 040502006001 | 法兰 | 1、材质、规格、结构形式：316L不锈钢法兰、DN600 2、焊接方式：电弧焊 | 片 | 4
10 | 040502006002 | 法兰 | 1、材质、规格、结构形式：316L不锈钢法兰、DN300 2、焊接方式：电弧焊 | 片 | 2
11 | 040502006003 | 法兰 | 1、材质、规格、结构形式：316L不锈钢法兰、DN100 2、焊接方式：电弧焊 | 片 | 1
本页小计
表E.2.1 分部分项工程项目清单计价表
工程名称：给水工程 |  |  |  | 标段： |  |  | 第4页 共11页
序号 | 项目编码 | 项目名称 | 项目特征描述 | 计量 单位 | 工程量 | 金额（元）
[6 empty] | 综合单价 | 合价 | 其中
材料暂估价
12 | 030308001001 | X射线探伤 | 1、名称：探伤 | 张 | 63
球墨管
13 | 040501004001 | 铸铁管 | 1、材质及规格：球墨铸铁管、DN600 2、接口方式：T型橡胶接口 3、管道检验及试验要求：试压及冲洗 | m | 424.63
14 | 040501004002 | 铸铁管 | 1、材质及规格：球墨铸铁管、DN600 2、接口方式：自锚接口 3、管道检验及试验要求：试压及冲洗 | m | 92.02
15 | 040501004003 | 铸铁管 | 1、材质及规格：球墨铸铁管、DN200 2、接口方式：T型橡胶接口 3、管道检验及试验要求：试压及冲洗 | m | 24
16 | 040501004004 | 铸铁管 | 1、材质及规格：球墨铸铁管、DN100 2、接口方式：T型橡胶接口 3、管道检验及试验要求：试压及冲洗 | m | 33.51
球墨管配件
本页小计
表E.2.1 分部分项工程项目清单计价表
工程名称：给水工程 |  |  |  | 标段： |  |  | 第5页 共11页
序号 | 项目编码 | 项目名称 | 项目特征描述 | 计量 单位 | 工程量 | 金额（元）
[6 empty] | 综合单价 | 合价 | 其中
材料暂估价
17 | 040502001001 | 铸铁管管件 | 1、种类：0.5m双平短管 2、材质及规格：球墨铸铁、DN100 3、接口形式：法兰接口 | 个 | 24
18 | 040502001002 | 铸铁管管件 | 1、种类：1m双平短管 2、材质及规格：球墨铸铁、DN100 3、接口形式：法兰接口 | 个 | 4
19 | 040502001003 | 铸铁管管件 | 1、种类：0.25m双平短管 2、材质及规格：球墨铸铁、DN200 3、接口形式：法兰接口 | 个 | 6
20 | 040502001004 | 铸铁管管件 | 1、种类：0.25m双平短管 2、材质及规格：球墨铸铁、DN600 3、接口形式：法兰接口 | 个 | 10
21 | 040502001005 | 铸铁管管件 | 1、种类：0.5m双平短管 2、材质及规格：球墨铸铁、DN600 3、接口形式：法兰接口 | 个 | 4
22 | 040502001006 | 铸铁管管件 | 1、种类：1m双平短管 2、材质及规格：球墨铸铁、DN600 3、接口形式：法兰接口 | 个 | 9
本页小计
表E.2.1 分部分项工程项目清单计价表
工程名称：给水工程 |  |  |  | 标段： |  |  | 第6页 共11页
序号 | 项目编码 | 项目名称 | 项目特征描述 | 计量 单位 | 工程量 | 金额（元）
[6 empty] | 综合单价 | 合价 | 其中
材料暂估价
23 | 040502001007 | 铸铁管管件 | 1、种类：双平大小头 2、材质及规格：球墨铸铁、DN300*100 3、接口形式：法兰接口 | 个 | 2
24 | 040502001008 | 铸铁管管件 | 1、种类：双平大小头 2、材质及规格：球墨铸铁、DN600*400 3、接口形式：法兰接口 | 个 | 2
25 | 040502001009 | 铸铁管管件 | 1、种类：90°双平弯头 2、材质及规格：球墨铸铁、DN100 3、接口形式：法兰接口 | 个 | 6
26 | 040502001010 | 铸铁管管件 | 1、种类：45°双平弯头 2、材质及规格：球墨铸铁、DN100 3、接口形式：法兰接口 | 个 | 16
27 | 040502001011 | 铸铁管管件 | 1、种类：90°承插弯头 2、材质及规格：球墨铸铁、DN200 3、接口形式：T型橡胶接口 | 个 | 2
28 | 040502001012 | 铸铁管管件 | 1、种类：90°双平弯头 2、材质及规格：球墨铸铁、DN600 3、接口形式：法兰接口 | 个 | 2
本页小计
表E.2.1 分部分项工程项目清单计价表
工程名称：给水工程 |  |  |  | 标段： |  |  | 第7页 共11页
序号 | 项目编码 | 项目名称 | 项目特征描述 | 计量 单位 | 工程量 | 金额（元）
[6 empty] | 综合单价 | 合价 | 其中
材料暂估价
29 | 040502001013 | 铸铁管管件 | 1、种类：45°双平弯头 2、材质及规格：球墨铸铁、DN600 3、接口形式：法兰接口 | 个 | 13
30 | 040502001014 | 铸铁管管件 | 1、种类：45°双承弯头 2、材质及规格：球墨铸铁、DN600 3、接口形式：T型橡胶接口 | 个 | 3
31 | 040502001015 | 铸铁管管件 | 1、种类：11.25°双平弯头 2、材质及规格：球墨铸铁、DN600 3、接口形式：法兰接口 | 个 | 3
32 | 040502001016 | 铸铁管管件 | 1、种类：11.25°双承弯头 2、材质及规格：球墨铸铁、DN600 3、接口形式：T型橡胶接口 | 个 | 2
33 | 040502001017 | 铸铁管管件 | 1、种类：三平三通 2、材质及规格：球墨铸铁、DN100 3、接口形式：法兰接口 | 个 | 2
34 | 040502001018 | 铸铁管管件 | 1、种类：双承中平三通 2、材质及规格：球墨铸铁、DN600*100 3、接口形式：T型橡胶接口 | 个 | 4
本页小计
表E.2.1 分部分项工程项目清单计价表
工程名称：给水工程 |  |  |  | 标段： |  |  | 第8页 共11页
序号 | 项目编码 | 项目名称 | 项目特征描述 | 计量 单位 | 工程量 | 金额（元）
[6 empty] | 综合单价 | 合价 | 其中
材料暂估价
35 | 040502001019 | 铸铁管管件 | 1、种类：双承中平三通 2、材质及规格：球墨铸铁、DN600*200 3、接口形式：T型橡胶接口 | 个 | 2
36 | 040502001020 | 铸铁管管件 | 1、种类：双承中平三通 2、材质及规格：球墨铸铁、DN600*300 3、接口形式：T型橡胶接口 | 个 | 2
37 | 040502001021 | 铸铁管管件 | 1、种类：三平三通 2、材质及规格：球墨铸铁、DN600 3、接口形式：法兰接口 | 个 | 1
38 | 040502001022 | 铸铁管管件 | 1、种类：三承三通 2、材质及规格：球墨铸铁、DN600 3、接口形式：T型橡胶接口 | 个 | 1
39 | 040502001023 | 铸铁管管件 | 1、种类：平直 2、材质及规格：球墨铸铁、DN100 3、接口形式：法兰接口 | 个 | 4
40 | 040502001024 | 铸铁管管件 | 1、种类：平承 2、材质及规格：球墨铸铁、DN600 3、接口形式：T型橡胶圈、法兰接口 | 个 | 20
本页小计
表E.2.1 分部分项工程项目清单计价表
工程名称：给水工程 |  |  |  | 标段： |  |  | 第9页 共11页
序号 | 项目编码 | 项目名称 | 项目特征描述 | 计量 单位 | 工程量 | 金额（元）
[6 empty] | 综合单价 | 合价 | 其中
材料暂估价
41 | 040502001025 | 铸铁管管件 | 1、种类：平承 2、材质及规格：球墨铸铁、DN600 3、接口形式：止脱橡胶接口、法兰接口 | 个 | 2
42 | 040502001026 | 铸铁管管件 | 1、种类：平直 2、材质及规格：球墨铸铁、DN600 3、接口形式：法兰接口 | 个 | 2
43 | 040502007001 | 盲堵板 | 1、材质及规格：球墨铸铁盲板、DN100 | 个 | 2
44 | 040502007002 | 盲堵板 | 1、材质及规格：球墨铸铁盲板、DN200 | 个 | 2
45 | 040502007003 | 盲堵板 | 1、材质及规格：球墨铸铁盲板、DN600 | 个 | 1
阀门及阀门配件
46 | 040502011001 | 补偿器 | 1、名称：QQ压盖松套伸缩接头 2、规格：DN600 | 个 | 5
47 | 040502011002 | 补偿器 | 1、名称：法兰适配器 2、规格：DN100 | 个 | 4
48 | 040502011003 | 补偿器 | 1、名称：法兰适配器 2、规格：DN200 | 个 | 2
49 | 040502011004 | 补偿器 | 1、名称：法兰适配器 2、规格：DN400 | 个 | 2
50 | 040502011005 | 补偿器 | 1、名称：法兰适配器 2、规格：DN600 | 个 | 6
本页小计
表E.2.1 分部分项工程项目清单计价表
工程名称：给水工程 |  |  |  | 标段： |  |  | 第10页 共11页
序号 | 项目编码 | 项目名称 | 项目特征描述 | 计量 单位 | 工程量 | 金额（元）
[6 empty] | 综合单价 | 合价 | 其中
材料暂估价
51 | 040502005001 | 阀门 | 1、材质及规格：不锈钢法兰闸阀、DN100 2、连接形式：法兰连接 | 个 | 1
52 | 040502005002 | 阀门 | 1、材质及规格：球墨铸铁法兰闸阀、DN100 2、连接形式：法兰连接 | 个 | 6
53 | 040502005003 | 阀门 | 1、材质及规格：球墨铸铁法兰闸阀、DN200 2、连接形式：法兰连接 | 个 | 4
54 | 040502005004 | 阀门 | 1、材质及规格：球墨铸铁法兰蝶阀、DN600 2、连接形式：法兰连接 | 个 | 4
55 | 040502005005 | 阀门 | 1、种类：自动排气阀 2、材质及规格：DN100 3、连接形式：法兰连接 | 个 | 3
56 | 040502009001 | 水表 | 1、名称：法兰远传水表 2、规格：DN100 | 个 | 4
57 | 040502010001 | 消火栓 | 1、名称：智能消火栓 2、规格：DN100 | 套 | 4
58 | 040502005006 | 阀门 | 1、材质及规格：电池式插入式流量仪 | 个 | 1
本页小计
表E.2.1 分部分项工程项目清单计价表
工程名称：给水工程 |  |  |  | 标段： |  |  | 第11页 共11页
序号 | 项目编码 | 项目名称 | 项目特征描述 | 计量 单位 | 工程量 | 金额（元）
[6 empty] | 综合单价 | 合价 | 其中
材料暂估价
59 | 040501014001 | 新旧管连接 | 1、材质及规格：球墨铸铁管碰头、DN400（管配件另计） | 处 | 1
60 | 040501014002 | 新旧管连接 | 1、材质及规格：球墨铸铁管碰头、DN600（管配件另计） | 处 | 1
61 | 040502007004 | 盲堵板 | 1、材质及规格：球墨铸铁盲板拆除、DN600 | 个 | 1
62 | 03B001 | 架空排气阀及配套闸阀保温套 | 架空排气阀及配套闸阀保温套 | 个 | 1
本页小计
合 计

## 表E.2.3 材料暂估单价及调整表【给水工程】5.3
表E.2.3 材料暂估单价及调整表
工程名称：给水工程 | [5 empty] | 标段： |  |  |  | 第1页 共1页
序号 | 材料名称 | 规格型号 | 计量 单位 | 暂估 |  |  | 确认 |  |  | 调整金额(元) | 备注
|  |  |  | 数量 | 单价(元) | 合价(元) | 数量 | 单价(元) | 合价(元)
|  |  |  | A₁ | B₁ | C₁ | A₂ | B₂ | C₂ | D=C₂-C₁
本页小计 | [6 empty] | - | - |  |  | -
合 计 | [6 empty] | - | - |  |  | -
注：本表可由招标人填写“暂估单价”栏，并在备注栏说明拟用暂估价材料的清单项目，投标人应将上述材料暂估单价计入工程量清单综合单价。

## 表E.3.1 措施项目清单计价表【给水工程】5.4
表E.3.1 措施项目清单计价表
工程名称：给水工程 |  |  | 标段： | 第1页 共1页
序号 | 项目编码 | 项目名称 | 工作内容 | 价格(元) | 备注
1 | 041201019001 | 安全生产
2 | 041201017001 | 文明施工
3 | 041201018001 | 环境保护
4 | 041201016001 | 临时设施
5 | 041201020001 | 冬雨季施工增加
6 | 041201021001 | 夜间施工增加
7 | 041201022001 | 特殊地区施工
8 | 041201023001 | 二次搬运
9 | 041201024001 | 已完工程及设备保护
10 | 041201025001 | 既有建(构)筑物、设施保护
11 | 041201026001 | 按质论价
12 | 041201027001 | 建筑工人实名制
13 | 041201028001 | 特殊施工降效
14 | 041201029001 | 交通组织维护
15 | 041201030001 | 协管
16 | 041201012001 | 其他大型机械进出场及安拆
本页小计 |  |  |  |  | -
合 计 |  |  |  |  | -
注：措施项目清单费用构成详见本标准表E.3.2，大型机械进出场及安拆费用组成见本标准表E.3.4。

## 表E.4.1 其他项目清单计价表【给水工程】5.5
表E.4.1 其他项目清单计价表
工程名称：给水工程 |  |  | 标段： |  | 第1页 共1页
序号 | 项目名称 | 暂估(暂定) 金额(元) | 结算(确定) 金额(元) | 调整金额± (元) | 备注
1 | 暂列金额 |  |  |  | 详见本标准表E.4.2
2 | 专业工程暂估价 |  |  |  | 详见本标准表E.4.3
3 | 计日工 |  |  |  | 详见本标准表E.4.4
4 | 总承包服务费 |  |  |  | 详见本标准表E.4.5
5 | 合同中约定的其他项目
合 计 |  |  |  |  | -

## 表E.4.2 暂列金额明细表【给水工程】5.6
表E.4.2 暂列金额明细表
工程名称：给水工程 |  |  |  | 标段： |  |  | 第1页 共1页
序号 | 项目名称 | 计算基础 | 费率(%) | 暂定金额(元) | 确定金额(元) | 调整金额±(元) | 备注
1 | 合同价格调整暂列金额
2 | 未确定工程暂列金额
3 | 未确定服务暂列金额
4 | 未确定其他暂列金额
本页小计 |  | - | - |  |  |  | -
合 计 |  | - | - |  |  |  | -
注：1 本表由招标人填写“暂定金额”总额，采用费率计价方式计算暂定金额的，应分别填写“计算基础”“费率”，并计算填写“暂定金额”；采用总价计价方式计算暂定金额的，可直接填写“暂定金额”； 2 投标人应将上述暂定金额填写并计入投标总价； 3 结算时应按合同约定计算并填写“确定金额”。

## 表E.4.3 专业工程暂估价明细表【给水工程】5.7
表E.4.3 专业工程暂估价明细表
工程名称：给水工程 |  |  |  |  | 标段： |  |  | 第1页 共1页
序号 | 专业工程名称 | 暂估金额(元) |  |  | 确认金额(元) |  |  | 调整金额± (元) | 备注
|  | 不含税价格 | 增值税 | 含税价格 | 不含税价格 | 增值税 | 含税价格
|  | A₁ | B₁ | C₁ | A₂ | B₂ | C₂ | D=C₂-C₁
本页小计 | [8 empty] | -
合 计 | [8 empty] | -
注：本表“暂估金额”由招标人填写，投标人应将“暂估金额”填写并计入投标总价。结算时应按合同约定的价格填写“确认金额”。

## 表E.4.4 计日工表【给水工程】5.8
表E.4.4 计日工表
工程名称：给水工程 |  |  |  | 标段： |  | 第1页 共1页
编号 | 计日工名称 | 单位 | 暂定数量 | 实际数量 | 综合单价 （元） | 合价（元） |  | 调整金额± (元)
[6 empty] | 暂定 | 实际
[6 empty] | A₁ | A₂ | B=A₂-A₁
一 | 人工
人工小计
二 | 材料
材料小计
三 | 施工机具
施工机具小计
总计
注：1 本表计日工名称、暂定数量应由招标人填写。编制最高投标限价时，单价应由招标人按有关计价规定确定；编制投标报价时，单价应由投标人自主报价，并按暂定数量计算合价计入投标总价中。 2 工程结算时，应按发承包双方确认的实际数量计量合价。发承包双方确认的实际数量详见本标准表E.8.2。

## 表E.4.5 总承包服务费计价表【给水工程】5.9
表E.4.5 总承包服务费计价表
工程名称：给水工程 |  |  |  | 标段： |  |  | 第1页 共1页
序号 | 项目名称 | 计算基础 | 费率 (%) | 金额 (元) | 确认 计算基础 | 结算金额 (元) | 调整金额± (元) | 备注
|  | A₁ | B | C₁ | A₂ | C₂ | D=C₂-C₁
1 | 发包人提供材料 | [6 empty] | 详见本标准表G.1.1
2 | 专业分包工程 | [6 empty] | 详见本标准表E.4.3
3 | 直接发包的专业工程 | [6 empty] | 详见本标准表E.4.6
本页小计 |  | - | - |  | - |  |  | -
合 计 |  | - | - |  | - |  |  | -
注：1 本表项目名称、服务内容应由招标人填写； 2 编制最高投标限价及投标报价时，采用费率计价方式计算总承包服务费的，应分别填写“计算基础A₁”“费率B”，并计算填写“金额C₁”，C₁=A₁×B；采用总价计价方式计算总承包服务费的，可直接填写“金额C₁”； 3 编制结算时，采用费率计价方式计算总承包服务费的，应填写“确认计算基础A₂”，并计算填写“结算金额C₂”，C₂=A₂×B；采用总价计价方式计算总承包服务费的，可直接填写“结算金额C₂”。

## 表E.4.6 直接发包的专业工程明细表【给水工程】5.10
表E.4.6 直接发包的专业工程明细表
工程名称：给水工程 | 标段： | 第1页 共1页
序号 | 直接发包的专业工程名称 | 备注
注：本表应由招标人填写，用于计算直接发包的专业工程总承包服务费。

## 表E.5.1 增值税计价表【给水工程】5.11
表E.5.1 增值税计价表
工程名称：给水工程 |  |  | 标段： |  | 第1页 共1页
序号 | 项目名称 | 计算基础说明 | 计算基础 | 税率(%) | 金额（元）
1 | 增值税 | 分部分项工程+措施项目+其他项目-专业工程暂估价-除税甲供材料和甲供设备费 |  | 9
合计

## 表G.1.1 发包人提供材料一览表【给水工程】5.12
表G.1.1 发包人提供材料一览表
工程名称：给水工程 |  |  |  | 标段： |  | 第1页 共1页
序号 | 材料名称、规格、型号 | 单位 | 数量 | 单价(元) | 合价(元) | 有效损耗率 (%) | 备注
本页小计 | [5 empty] | - | -
合 计 | [5 empty] | - | -