## Sheet2
工程量清单及明细报价表
项目名称：
项目编号：
序号 | 项目内容 | 规格 | 单位 | 全费用单价（元） | 优惠率（%） | 投标全费用单价（元）
管网工程
1 | 测绘 | 1、提供测绘CAD和点线表（CAD需在地形图原坐标绘制，工程量根据图纸长度计量） | m | 5
2 | QV检测（管道潜望镜检测） | 1、管径：不分管径 2、提供视频录像及文字说明 | m | 10
3 | 雨水管CCTV检测（闭路电视检测） | 1、管径：不分管径 2、提供视频录像及检测报告（按照CJJ181-2012规范），含管道疏通和清淤（清淤不再单独计费）、气囊封堵、调排水 | m | 13
4 | 污水管CCTV检测（闭路电视检测） | 1、管径：DN300 2、提供视频录像及检测报告（按照CJJ181-2012规范），含管道疏通和清淤（清淤不再单独计费）、气囊封堵、调排水 | m | 26.1
5 |  | 1、管径：DN400 2、提供视频录像及检测报告（按照CJJ181-2012规范），含管道疏通和清淤（清淤不再单独计费）、气囊封堵、调排水 | m | 31.55
6 |  | 1、管径：DN500 2、提供视频录像及检测报告（按照CJJ181-2012规范），含管道疏通和清淤（清淤不再单独计费）、气囊封堵、调排水 | m | 36.23
7 |  | 1、管径：DN600 2、提供视频录像及检测报告（按照CJJ181-2012规范），含管道疏通和清淤（清淤不再单独计费）、气囊封堵、调排水 | m | 40.51
8 |  | 1、管径：DN800 2、提供视频录像及检测报告（按照CJJ181-2012规范），含管道疏通和清淤（清淤不再单独计费）、气囊封堵、调排水 | m | 48.3
9 |  | 1、管径：DN1000 2、提供视频录像及检测报告（按照CJJ181-2012规范），含管道疏通和清淤（清淤不再单独计费）、气囊封堵、调排水 | m | 60.76
10 |  | 1、管径：DN1200 2、提供视频录像及检测报告（按照CJJ181-2012规范），含管道疏通和清淤（清淤不再单独计费）、气囊封堵、调排水 | m | 75.48
11 | 管道气囊封堵 | 1、管径：DN300 | 个 | 1160
12 |  | 1、管径：DN400 | 个 | 1290
13 |  | 1、管径：DN500 | 个 | 1400
14 |  | 1、管径：DN600 | 个 | 2100
15 |  | 1、管径：DN800 | 个 | 2596.5
16 |  | 1、管径：DN1000 | 个 | 2800
17 |  | 1、管径：DN1200 | 个 | 3200
18 |  | 1、管径：DN1350 | 个 | 6000
19 |  | 1、管径：DN1500 | 个 | 6400
20 |  | 1、管径：DN1650 | 个 | 6900
21 |  | 1、管径：DN1800 | 个 | 7300
22 | 雨、污水检查井清井 | 1、大小：不分井径、井深 2、单价包括抽水、清淤及外运等工作内容，垃圾外运运距运距和接收方由承包方自行考虑 | 座 | 500
23 | 雨、污水管道疏通清淤 | 1、管径：DN300及以下 2、单价包括抽水、清理、清淤、外运、疏通等工作 | m | 12
24 |  | 1、管径：DN400-DN600 2、单价包括抽水、清理、清淤、外运、疏通等工作 | m | 26
25 |  | 1、管径：DN600及以上 2、单价包括抽水、清理、清淤、外运、疏通等工作 | m | 40
26 | 管道清障 | 1、管径：DN600以下 2、单价包括抽水、清理、清障、外运、疏通等工作，垃圾外运运距和接收方由承包方自行考虑 | m | 120
27 |  | 1、管径：DN600及以上 3、单价包括抽水、清理、清障、外运、疏通等工作，垃圾外运运距和接收方由承包方自行考虑 | m | 250
28 | 淤泥外运处置 | 1、投标人自行考虑外运处置方式（不限于焚烧、建材利用等），严禁随意倾倒填埋淤泥，确保淤泥处置的合法性与合规性 | t | 320
29 | 封管堵砌筑 | DN600及以内 | 座 | 1500
30 |  | DN700-DN1000 | 座 | 2900
31 | 井座井盖维修、更换 | φ700重型混凝土雨污水井盖 | 个 | 250
32 |  | φ700轻型混凝土雨污水井盖 | 个 | 160
33 |  | φ700雨污水井座 | 个 | 60
34 |  | φ700球墨铸铁井圈井盖 | 套 | 600
35 |  | 680×380铸铁雨水井箅 | 套 | 380
36 |  | 680×380混凝土雨水井箅 | 套 | 180
37 | 污水泵抽水 | 口径100mm | 台班 | 128.7
38 | 污水泵抽水 | 口径150mm | 台班 | 223.13
39 | 污水泵抽水 | 口径200mm | 台班 | 353.06
40 | 皮带抽水 | 不含电费（电费以电表度数为准），设备使用费施工单位自行考虑 | 工日 | 100
41 | 抽水车抽水 | 容量不小于5t | 台班 | 700
42 | 抽水车抽水 | 容量不小于10t | 台班 | 1300
43 | 抽水车抽水 | 容量不小于15t | 台班 | 2000
44 | 拆除管道 | 1、拆除砼管道 2、各投标单位根据现场实际情况考虑弃渣运距 | m³ | 61.332
45 | 拆除现状检查井 | 1、结构形式：现状破损的圆形砖砌检查井、模块井、混凝土井 2、规格尺寸：φ1000以内 3、各投标单位根据现场实际情况考虑弃渣运距 | 座 | 300
46 | 化粪池清掏 | 1、对需要清理沉渣的化粪池进行清理，单价包括抽粪车吸粪外运、化粪池冲洗、清扫场地等 2、沉渣多的应该彻底清缸，沉渣少的着重头缸的清理 3、垃圾外运运距和接收方由承包方自行考虑 | 座 | 900
47 | 挖沟槽土方 | 1、土壤类别：现状土 2、挖土深度：2m以内 3、备注：各投标单位认真踏勘施工现场并结合现场施工条件，自主考虑开挖方式及弃土运距，结算时不因开挖方式不同而调整综合单价 | m³ | 14.94
48 |  | 1、土壤类别：现状土 2、挖土深度：4m以内 3、备注：各投标单位认真踏勘施工现场并结合现场施工条件，自主考虑开挖方式及弃土运距，结算时不因开挖方式不同而调整综合单价 | m³ | 18.06
49 |  | 1、土壤类别：现状土 2、挖土深度：2m以内 3、局部人工挖沟槽或者人工探沟 4、备注：各投标单位认真踏勘施工现场并结合现场施工条件，自主考虑开挖方式及弃土运距，结算时不因开挖方式不同而调整综合单价 | m³ | 82.28
50 |  | 1、土壤类别：现状土 2、挖土深度：整体4m以内 3、人工挖沟槽 4、备注：各投标单位认真踏勘施工现场并结合现场施工条件，自主考虑开挖方式及弃土运距，结算时不因开挖方式不同而调整综合单价 | m³ | 99.96
51 | 回填方 | 1、部位：沟槽回填（绿化带内） 2、填方材料品种：原土回填 | m³ | 23.4634
52 |  | 1、部位：沟槽回填及井内回填（车行道） 2、填方材料品种: 4：6砂石回填（中粗砂） 3、密实度:符合设计及规范要求 4、填方粒径要求：符合设计及规范要求 | m³ | 263.1
53 |  | 1、部位：沟槽回填及井内回填 2、填方材料品种: 6%灰土 3、密实度:符合规范要求 4、填方粒径要求：符合规范要求 | m³ | 121.59
54 | 管道混凝土基础 | 1、C25砼基础 2、含模板安拆及砼养生 3、部位：管道包封 | m³ | 583.58
55 | 余方弃置 | 1、废弃料品种：多余的现场开挖土方 2、各投标单位根据现场实际情况考虑弃土运距 | m³ | 28.8343
56 | 整理绿化用地 | 1、人工整理绿化用地 | m² | 7.73
57 |  | 1、人工机械配合整理绿化用地 | m² | 4.36
58 | 拉森钢板桩 | 1、部位：管道开挖加固（沟槽两侧支护） 2、备注：管道基坑采用拉森式钢板桩加内支撑作为沟槽支护进行土方开挖 3、拉森钢板桩采用Ⅳ型（U型）拉森式，桩长暂定6米，钢支撑和围檩投标人自行考虑 | t | 1067.42
59 | 槽钢支护桩 | 1、打拔25b#槽钢钢板桩，桩长暂定6m 2、地层情况投标人自行考虑 | t | 900
60 | 铸铁管 | 1、垫层、基础材质及厚度：另计 2、材质及规格：DN300球墨铸铁管，K9级 3、接口方式：胶圈接口 4、管道检验及试验要求：闭水试验 | m | 286.55
61 |  | 1、垫层、基础材质及厚度：另计 2、材质及规格：DN400球墨铸铁管，K9级 3、接口方式：胶圈接口 4、管道检验及试验要求：闭水试验 | m | 422.23
62 |  | 1、垫层、基础材质及厚度：另计 2、材质及规格：DN500球墨铸铁管，K9级 3、接口方式：胶圈接口 4、管道检验及试验要求：闭水试验 | m | 580.02
63 |  | 1、垫层、基础材质及厚度：另计 2、材质及规格：DN600球墨铸铁管，K9级 3、接口方式：胶圈接口 4、管道检验及试验要求：闭水试验 | m | 757.39
64 | 混凝土管 | 1、d600钢筋混凝土承插口Ⅱ级管 2、采用橡胶圈承插接口 3、垫层、基础材质及厚度：另计 4、管道闭水试验 | m | 207.78
65 |  | 1、d800钢筋混凝土承插口Ⅱ级管 2、采用橡胶圈承插接口 3、垫层、基础材质及厚度：另计 4、管道闭水试验 | m | 552.54
66 |  | 1、d1000钢筋混凝土承插口Ⅱ级管 2、采用橡胶圈承插接口 3、垫层、基础材质及厚度：另计 4、管道闭水试验 | m | 776.11
67 | 塑料管 | 1、垫层、基础材质及厚度：另计 2、材质及规格：DN200HDPE双壁波纹管,环刚度SN8 3、连接形式：橡胶圈接口 4、管道闭水试验 | m | 44.74
68 |  | 1、垫层、基础材质及厚度：另计 2、材质及规格：DN300HDPE双壁波纹管,环刚度SN8 3、连接形式：橡胶圈接口 4、管道闭水试验 | m | 66.38
69 |  | 1、垫层、基础材质及厚度：另计 2、材质及规格：DN400HDPE双壁波纹管,环刚度SN8 3、连接形式：橡胶圈接口 4、管道闭水试验 | m | 97.31
70 |  | 1、垫层、基础材质及厚度：另计 2、材质及规格：DN500HDPE双壁波纹管,环刚度SN8 3、连接形式：橡胶圈接口 4、管道闭水试验 | m | 133.49
71 | 塑料管 | 1、垫层、基础材质及厚度：另计 2、材质及规格：DN300HDPE钢带增强螺旋波纹管,环刚度SN12.5 3、连接形式：橡胶圈接口 4、管道闭水试验 | m | 95.6
72 |  | 1、垫层、基础材质及厚度：另计 2、材质及规格：DN400HDPE钢带增强螺旋波纹管,环刚度SN12.5 3、连接形式：橡胶圈接口 4、管道闭水试验 | m | 130.77
73 |  | 1、垫层、基础材质及厚度：另计 2、材质及规格：DN500HDPE钢带增强螺旋波纹管,环刚度SN12.5 3、连接形式：橡胶圈接口 4、管道闭水试验 | m | 172.68
74 |  | 1、垫层、基础材质及厚度：另计 2、材质及规格：DN600HDPE钢带增强螺旋波纹管,环刚度SN12.5 3、连接形式：橡胶圈接口 4、管道闭水试验 | m | 224.91
75 | 塑料管 | 1、垫层、基础材质及厚度：另计 2、材质及规格：DN225（PE100，1Mpa，SDR17） 3、连接形式：橡胶圈接口 4、管道闭水试验 | m | 89.03
76 |  | 1、垫层、基础材质及厚度：另计 2、材质及规格：DN315（PE100，1Mpa，SDR17） 3、连接形式：橡胶圈接口 4、管道闭水试验 | m | 229.84
77 |  | 1、垫层、基础材质及厚度：另计 2、材质及规格：DN400（PE100，1Mpa，SDR17） 3、连接形式：橡胶圈接口 4、管道闭水试验 | m | 372.17
78 |  | 1、垫层、基础材质及厚度：另计 2、材质及规格：DN500（PE100，1Mpa，SDR17） 3、连接形式：橡胶圈接口 4、管道闭水试验 | m | 568.77
79 | 拉管 | 1、管材规格:DN315（PE100，1Mpa，SDR17） 2、管道检验及试验要求：满足规范要求 3、投标单位认真踏勘现场自主确定泥浆处理方式 4、备注：包含管周压密注浆 | m | 646.34
80 |  | 1、管材规格:DN400（PE100，1Mpa，SDR17） 2、管道检验及试验要求：满足规范要求 3、投标单位认真踏勘现场自主确定泥浆处理方式 4、备注：包含管周压密注浆 | m | 948.92
81 |  | 1、管材规格:DN500（PE100，1Mpa，SDR17） 2、管道检验及试验要求：满足规范要求 3、投标单位认真踏勘现场自主确定泥浆处理方式 4、备注：包含管周压密注浆 | m | 1319.24
82 | 检查井 | 1、材料:砖砌 2、井深、尺寸:φ700mm 3、垫层、基础：厚度、材料品种、强度:做法详见06MS201-3，页9 4、井盖：另计 5、备注：各投标单位根据现场实际情况考虑各检查井的平均井深，充分考虑报价风险自主确定报价 | 座 | 1531.69
83 |  | 1、材料:砖砌 2、井深、尺寸:φ1000mm 3、垫层、基础：厚度、材料品种、强度:做法详见06MS201-3，页11 4、井盖：另计 5、备注：各投标单位根据现场实际情况考虑各检查井的平均井深，充分考虑报价风险自主确定报价 | 座 | 2562.93
84 |  | 1、材料:混凝土 2、井深、尺寸:φ1000mm 3、垫层、基础：厚度、材料品种、强度:做法详见06MS201-3，页21 4、井盖：另计 5、备注：各投标单位根据现场实际情况考虑各检查井的平均井深，充分考虑报价风险自主确定报价 | 座 | 3112.08
85 |  | 1、材料:混凝土 2、井深、尺寸:φ1250mm 3、垫层、基础：厚度、材料品种、强度:做法详见06MS201-3，页24 4、井盖：另计 5、备注：各投标单位根据现场实际情况考虑各检查井的平均井深，充分考虑报价风险自主确定报价 | 座 | 3764.66
86 |  | 1、材料:混凝土 2、井深、尺寸:φ1500mm 3、垫层、基础：厚度、材料品种、强度:做法详见06MS201-3，页28 4、井盖：另计 5、备注：各投标单位根据现场实际情况考虑各检查井的平均井深，充分考虑报价风险自主确定报价 | 座 | 4872.35
87 |  | 1、材料:装配式混凝土检查井混凝土井 2、井深、尺寸:φ800mm 3、垫层、基础：厚度、材料品种、强度:做法详见22S521 4、井盖：另计 5、备注：各投标单位根据现场实际情况考虑各检查井的平均井深，充分考虑报价风险自主确定报价 | 座 | 2600
88 |  | 1、材料:装配式混凝土检查井混凝土井 2、井深、尺寸:φ1000mm 3、垫层、基础：厚度、材料品种、强度:做法详见22S521 4、井盖：另计 5、备注：各投标单位根据现场实际情况考虑各检查井的平均井深，充分考虑报价风险自主确定报价 | 座 | 3200
89 | 单箅雨水口 | 1、雨水箅子及圈口材质、型号、规格：单篦雨水口、球墨铸铁雨篦 2、砌筑材料品种、规格：M10水泥砂浆砌MU20砖 3、井深：各投标单位根据现场实际情况考虑雨水口的平均井深 4、备注：具体详见06MS201-8 | 座 | 926.3
90 |  | 1、雨水箅子及圈口材质、型号、规格：单篦雨水口、混凝土雨篦 2、砌筑材料品种、规格：M10水泥砂浆砌MU20砖 3、井深：1m 4、备注：具体详见06MS201-8 | 座 | 725.9
91 | 主管道树脂内衬修复 | 1、管径：300mm 2、报价包含管壁冲洗，CCTV定位，树脂内衬修复 3、修复后CCTV检测，调排水及气囊封堵另计 | 处 | 2247.33
92 |  | 1、管径：400mm 2、报价包含管壁冲洗，CCTV定位，树脂内衬修复 3、修复后CCTV检测，调排水及气囊封堵另计 | 处 | 2336.65
93 |  | 1、管径：500mm 2、报价包含管壁冲洗，CCTV定位，树脂内衬修复 3、修复后CCTV检测，调排水及气囊封堵另计 | 处 | 2932.9
94 |  | 1、管径：600mm 2、报价包含管壁冲洗，CCTV定位，树脂内衬修复 3、修复后CCTV检测，调排水及气囊封堵另计 | 处 | 3026
95 |  | 1、管径：800mm 2、报价包含管壁冲洗，CCTV定位，树脂内衬修复 3、修复后CCTV检测，调排水及气囊封堵另计 | 处 | 3965.89
96 |  | 1、管径：1000mm 2、报价包含管壁冲洗，CCTV定位，树脂内衬修复 3、修复后CCTV检测，调排水及气囊封堵另计 | 处 | 4173.15
97 | 主管道不锈钢双胀环修复 | 1、管径：600mm 2、报价包含管壁冲洗，CCTV定位，不锈钢双胀环修复 3、修复后CCTV检测，调排水及气囊封堵另计 | 处 | 2897.36
98 |  | 1、管径：800mm 2、报价包含管壁冲洗，CCTV定位，不锈钢双胀环修复 3、修复后CCTV检测，调排水及气囊封堵另计 | 处 | 3108.22
99 |  | 1、管径：1000mm 2、报价包含管壁冲洗，CCTV定位，不锈钢双胀环修复 3、修复后CCTV检测，调排水及气囊封堵另计 | 处 | 3319.09
100 | 不锈钢快速锁修复 | 1、管径：300mm 2、报价包含管壁冲洗，CCTV定位，不锈钢快速锁修复 3、修复后CCTV检测，调排水及气囊封堵另计 4、参照城镇排水管道检测与非开挖修复工程消耗量定额2020 | 环 | 1799.54
101 |  | 1、管径：400mm 2、报价包含管壁冲洗，CCTV定位，不锈钢快速锁修复 3、修复后CCTV检测，调排水及气囊封堵另计 4、参照城镇排水管道检测与非开挖修复工程消耗量定额2020 | 环 | 1971.94
102 |  | 1、管径：500mm 2、报价包含管壁冲洗，CCTV定位，不锈钢快速锁修复 3、修复后CCTV检测，调排水及气囊封堵另计 4、参照城镇排水管道检测与非开挖修复工程消耗量定额2020 | 环 | 2207.65
103 |  | 1、管径：600mm 2、报价包含管壁冲洗，CCTV定位，不锈钢快速锁修复 3、修复后CCTV检测，调排水及气囊封堵另计 4、参照城镇排水管道检测与非开挖修复工程消耗量定额2020 | 环 | 2375.44
104 |  | 1、管径：800mm 2、报价包含管壁冲洗，CCTV定位，不锈钢快速锁修复 3、修复后CCTV检测，调排水及气囊封堵另计 4、参照城镇排水管道检测与非开挖修复工程消耗量定额2020 | 环 | 3391.31
105 |  | 1、管径：1000mm 2、报价包含管壁冲洗，CCTV定位，不锈钢快速锁修复 3、修复后CCTV检测，调排水及气囊封堵另计 4、参照城镇排水管道检测与非开挖修复工程消耗量定额2020 | 环 | 3861.19
106 | 紫外光固化修复 | 1、管径：300mm 2、报价包含管壁冲洗，CCTV定位，紫光固化修复 3、修复后CCTV检测，调排水及气囊封堵另计 | m | 1047.6
107 |  | 1、管径：400mm 2、报价包含管壁冲洗，CCTV定位，紫光固化修复 3、修复后CCTV检测，调排水及气囊封堵另计 | m | 1525.31
108 |  | 1、管径：500mm 2、报价包含管壁冲洗，CCTV定位，紫光固化修复 3、修复后CCTV检测，调排水及气囊封堵另计 | m | 1525.86
109 |  | 1、管径：600mm 2、报价包含管壁冲洗，CCTV定位，紫光固化修复 3、修复后CCTV检测，调排水及气囊封堵另计 | m | 1866.51
110 |  | 1、管径：800mm 2、报价包含管壁冲洗，CCTV定位，紫光固化修复 3、修复后CCTV检测，调排水及气囊封堵另计 | m | 2628.81
111 |  | 1、管径：1000mm 2、报价包含管壁冲洗，CCTV定位，紫光固化修复 3、修复后CCTV检测，调排水及气囊封堵另计 | m | 3591.53
112 | 箱涵喷筑修复 | 1、如二次进场，发生的气囊封堵、临时调排水另计 | m²·（cm） | 294.07
113 | 聚氨酯点状修复 | 1、聚氨酯基材厚度3mm。 2、如二次进场，发生的气囊封堵、临时调排水另计 | m² | 641.61
114 | 化学注浆堵漏 | 1、制备浆液、钻孔、注浆、场地清理 2、高压注高效聚氨酯止水材料 3、两种材料合计，不得计取5%合计损耗 4、管道清淤、调排水及气囊封堵另计 | kg | 111.37
115 | 围挡 | 1、彩钢板围挡 | m*天 | 3
116 |  | 1、钢丝网透视围挡 | m*天 | 1
117 | 电缆 | 1、铜芯电缆截面35mm2以内 | m | 26.61
118 | 玻璃钢成品隔油池 | 1、有效容积：2m3 | 座 | 3675
119 |  | 1、有效容积：3m3 | 座 | 4725
120 |  | 1、有效容积：4m3 | 座 | 5775
121 |  | 1、有效容积：5m3 | 座 | 6825
122 | 玻璃钢成品化粪池 | 1、有效容积：2m3 | 座 | 3150
123 |  | 1、有效容积：4m3 | 座 | 3990
124 |  | 1、有效容积：6m3 | 座 | 5250
125 |  | 1、有效容积：8m3 | 座 | 5775
126 | 井点降水 | 布置井点管、集水总管及抽水设备，安装滤料与密封层，连续抽排地下水，降低地下水位，确保干作业施工，含安装、使用、拆除及场内运输 | m*天 | 12.5
127 | 人工开井盖排查 | 施工单位须提供影像资料 | 工日 | 100
128 | 人工管控已有封堵气囊 | 施工单位须提供影像资料 | 工日 | 100
道路工程
1 | 拆除路面 （含切缝） | 1、材质：机械拆除沥青混凝土路面 2、厚度：折算为体积计价 3、含弃运 | m³ | 148.04
2 | 拆除路面 （含切缝） | 1、材质：人工拆除沥青混凝土路面 2、厚度：折算为体积计价 3、含弃运 | m³ | 158.7
3 | 拆除路面 （含切缝） | 1、材质：拆除水泥混凝土路面 2、厚度：折算为体积计价 3、含弃运 | m³ | 153.62
4 | 拆除基层 | 1、机械拆除路面半刚性基层 2、折算为体积计价 3、含弃运 | m³ | 35.448
5 | 拆除人行道 | 1、机械拆除人行道面层、混凝土垫层及路牙 2、折算为体积计价 3、含弃运 | m³ | 145.26
6 | 碎石垫层 | 1、石料规格：符合规范要求 | m³ | 233.07
7 | 水泥稳定碎石 | 1、规格：5%水泥稳定碎石 2、包含养生 | m³ | 466.93
8 | 石灰稳定土 | 10%灰土 | m³ | 150.26
9 | 石灰稳定土 | 6%灰土 | m³ | 122.15
10 | 水泥混凝土 | 1、混凝土强度等级：C30 2、包含模板、伸缩缝、养护 | m³ | 590.4
11 | 沥青混凝土 | 1、4cm细粒式混凝土 | m³ | 1424.77
12 | 沥青混凝土 | 1、6cm中粒式混凝土 | m³ | 1270.02
13 | 粘层 | 1、粘层油(PC-3乳化沥青 0.6L/m²) | m² | 3.48
14 | 水泥混凝土 | 1、C25混凝土 2、部位：人行道基础 | m³ | 528.73
15 | 人行道块料铺设 | 1、块料品种、规格：苏普洛克砖铺装路面 2、3cmM10水泥砂浆 | m² | 78.26
16 | 人行道块料铺设 | 1、5cm花岗岩面层 2、3cmM10水泥砂浆 | m² | 265.32
17 | 人行道块料铺设 | 1、3cm花岗岩面层 2、3cmM10水泥砂浆 | m² | 182.52
18 | 安砌侧（平、缘）石 | 1、125*300*1000花岗岩平石 2、30厚水泥砂浆垫层 | m | 150.88
19 | 安砌侧（平、缘）石 | 1、125*275*1000花岗岩侧石 2、C20细石混凝土 | m | 195.74
20 | 安砌侧（平、缘）石 | 1、400*120*500混凝土平石 2、30厚水泥砂浆垫层 | m | 54.49
21 | 安砌侧（平、缘）石 | 1、800*275*120混凝土侧石 2、C20细石混凝土 | m | 87.41
22 | 绿化恢复 | 1、按照原样恢复 | m² | 100
注：1.本项目以本表中的全费用单价的优惠率方式进行报价，投标全费用单价=全费用单价*(1-优惠率)；例如:全费用单价为100，优惠率为10%(上表中的优惠率报价框内填10即可)，投标全费用单价=100*(1-10%)=90。 2.本表填写优惠率须与首次报价一览表中保持一致。
供应商名称（公章）： 法定代表人或其授权的代理人（签字或盖章）：
日期：_____年______月______日