## 表B.1.1 招标工程量清单封面
| 东海县张湾乡七里桥村农产品仓储产业园项目(一期) |  |  | 工程
招标工程量清单
|  | 招 标 人： | （盖章）
年 月 日

## 表C.1.1 招标工程量清单扉页
工程名称： |  | 东海县张湾乡七里桥村农产品仓储产业园项目(一期)
标段名称：
招标工程量清单
| 编 制 人： |  | (造价专业人员签字及盖章)
| 审 核 人： |  | (签字及盖章)
| 编 制 单 位： |  | (盖章)
| 法定代表人或其授权人： |  | (签字或盖章)
| 招 标 人： |  | (盖章)
| 法定代表人或其授权人： |  | (签字或盖章)
编 制 时 间：

## 表D.1.1 工程量清单编制(审核)说明
工程量清单编制(审核)说明
工程名称：东海县张湾乡七里桥村农产品仓储产业园项目(一期)
东海县张湾乡七里桥村农产品仓储产业园项目(一期) 投标最高限价编制说明 一、工程概况： 工程名称：东海县张湾乡七里桥村农产品仓储产业园项目(一期) 建设单位： 建设地点：江苏省连云港市东海县张湾乡 工程概况： 本工程为东海县张湾乡七里桥村农产品仓储产业园项目(一期) 。建筑层数:地上1层,建筑高度14.10米,建筑面积:3501.75平方米。 二、投标最高限价编制依据： 1、设计图纸、设计回复及甲方要求； 2、与本工程有关的标准（含标准图集）、规范、技术资料（设备技术规格书等）； 3、《建设工程工程量清单计价规范》GB_T50500-2024 《江苏省建筑与装饰工程消耗量》（2026版） 《江苏省市政工程消耗量》（2026版） 《江苏省安装工程消耗量》（2026版） 4、人工费按苏建函价〔2026〕76号文计入； 5、材料价格执行《东海县工程建设经济》2026年第04期、《连云港工程建设经济》2026年第4期及市场价，信息价没有的按市场询价（结合品牌推荐表综合考虑)； 6、其他现行规定。 三、编制范围： 东海县张湾乡七里桥村农产品仓储产业园项目(一期)，包括单体土建装饰、水电、强弱电(预埋)、钢结构等专业。 四、其他说明： 1、本工程全部采用预拌砂浆、预拌砼（泵送或非泵送投标人自行考虑）； 2、施工范围内投标人根据现场情况及地勘报告确定排水、降水等措施费用，结算时不予调整； 3、大型机械设备进出场及安拆费用施工中不论机械型号、次数发生何种变化，结算时均不予调整； 4、所有外露铁件、预埋件、钢筋需考虑防腐、防锈、防火部分，所需费用包含在投标报价中； 5、危大工程的专项施工方案需经有关部门审核通过方可实施，其费用包含在投标报价中； 6、本工程投标人自行考虑施工现场范围场地地形平整土方平衡的费用，结算时不予调整； 7、投标单位未计取的措施项目费用均视为包含在清单分部分项综合单价中，不再单独计取；所有可竞争措施费项目，无论请单中是否列项均由投标人根据设计图纸及现场踏勘情况，自行列项或综合考虑在报价中； 8、清单描述不详尽之处和其它未尽事宜详见图纸、现行施工规范及验收标准。 9、消防控制室设置其他建筑，预留进线管； 10、光伏图纸只有防雷接地，不包含光伏 11、屋面防雷利用钢结构作为防雷网； 12、本次是钢结构仓库，所有线管都是明配； 13、电气预留进线管； 14、消火栓管计量到室外阀门处； 15、其他各项按图纸要求计量； 16、不含消防系统
注：工程量清单编制（审核）说明应包括工程概况、工程范围、编制（审核）依据、特殊要求（如有）及其 他需要说明的问题等内容。
工程量清单编制(审核)说明
工程名称：东海县张湾乡七里桥村农产品仓储产业园项目(一期)
17、专业工程暂估价6万
注：工程量清单编制（审核）说明应包括工程概况、工程范围、编制（审核）依据、特殊要求（如有）及其 他需要说明的问题等内容。

## 表D.4.1 工程量清单计算规则说明
工程量清单计算规则说明
工程名称：东海县张湾乡七里桥村农产品仓储产业园项目(一期)
注：1 采用国家及行业工程量计算标准的，应明确相应国家及行业标准的名称及编号； 2 根据工程项目特点补充完善计算规则的，应列明工程量清单的详细计算规则。
工程量清单计算规则说明
工程名称：东海县张湾乡七里桥村农产品仓储产业园项目(一期)
注：1 采用国家及行业工程量计算标准的，应明确相应国家及行业标准的名称及编号； 2 根据工程项目特点补充完善计算规则的，应列明工程量清单的详细计算规则。

## 表E.1.1 工程项目汇总表
工程项目汇总表
工程名称：东海县张湾乡七里桥村农产品仓储产业园项目(一期) |  | 标段： |  |  | 第 1 页 共 1 页
序号 | 项目内容 |  | 金额（元） | 其中：（元）
|  |  |  | 专业工程暂估价 |  | 安全生产
1 | 东海县张湾乡七里桥村农产品仓储产业园项目(一期)
合 计
注：1 专业工程暂估价为已含税价格，在计算增值税计算基础时不应包含专业工程暂估价金额；
2 本表适用于以单项工程、单位工程等为工程量清单编制对象的工程。

## 表E.1.1 单项工程汇总表【东海县张湾乡七里桥村农产品仓
单项工程汇总表
单项工程名称：东海县张湾乡七里桥村农产品仓储产业园项目(一期) |  | 标段： |  |  | 第 1 页 共 1 页
序号 | 项目内容 |  | 金额（元） | 其中：（元）
|  |  |  | 专业工程暂估价 |  | 安全生产
1 | 桩基工程
2 | 土建工程
3 | 钢结构工程
4 | 安装工程
合 计
注：1 专业工程暂估价为已含税价格，在计算增值税计算基础时不应包含专业工程暂估价金额；
2 本表适用于以单项工程、单位工程等为工程量清单编制对象的工程。

## 表B.1.1 招标工程量清单封面【桩基工程】
|  | 桩基工程 |  | 工程
招标工程量清单
| 招标人： |  | （盖章）
年 月 日

## 表C.1.1 招标工程量清单扉页【桩基工程】
工程名称： |  |  | 桩基工程
标段名称：
招标工程量清单
| 编 制 人 | ： |  | (造价专业人员签字及盖章)
| 审 核 人 | ： |  | (签字及盖章)
| 编 制 单 位 | ： |  | (盖章)
| 法定代表人 或其授权人 | ： |  | (签字或盖章)
| 招 标 人 | ： |  | (盖章)
| 法定代表人 或其授权人 | ： |  | (签字或盖章)
| 编 制 时 间 | ：

## 表D.1.1 工程量清单编制(审核)说明【桩基工程】
工程量清单编制(审核)说明
工程名称：桩基工程
注：工程量清单编制(审核)说明应包括工程概况、工程范围、编制（审核）依据、特殊要求（如有）及其他需要说明的 问题等内容。

## 表D.4.1 工程量清单计算规则说明【桩基工程】
工程量清单计算规则说明
工程名称：桩基工程
注：1 采用国家及行业工程量计算标准的，应明确相应国家及行业标准的名称及编号； 2 根据工程项目特点补充完善计算规则的，应列明工程量清单的详细计算规则。

## 表E.1.1 单位工程汇总表【桩基工程】
单位工程汇总表
工程名称：桩基工程 |  | 标段： |  | 第 1 页 共 1 页
序号 | 项目内容 |  | 金额(元)
1 | 分部分项工程费
1.1 | 人工费
1.2 | 材料费
1.3 | 施工机具使用费
1.4 | 企业管理费
1.5 | 利润
2 | 措施项目费
2.1 | 通用措施项目
2.1.1 | 其中：安全生产
2.2 | 专业措施项目
3 | 其他项目费
3.1 | 其中：暂列金额
3.2 | 其中：专业工程暂估价
3.3 | 其中：计日工
3.4 | 其中：总承包服务费
3.5 | 其中：合同中约定的其他项目
4 | 增值税
合计
注：1 专业工程暂估价为已含税价格，在计算增值税计算基础时不应包含专业工程暂估价金额；
2 本表适用于以单项工程、单位工程等为工程量清单编制对象的工程。

## 表E.2.1 分部分项工程项目清单计价表【桩基工程】
分部分项工程项目清单计价表
工程名称：桩基工程 |  |  |  | 标段： |  |  |  | 第 1 页 共 9 页
序号 | 项目编码 | 项目名称 | 项目特征描述 |  | 计量 单位 | 工程量 | 金额（元）
[7 empty] | 综合单价 |  | 合价 | 其中
材料暂估价
本页小计
分部分项工程项目清单计价表
工程名称：桩基工程 |  |  |  | 标段： |  |  |  | 第 2 页 共 9 页
序号 | 项目编码 | 项目名称 | 项目特征描述 |  | 计量 单位 | 工程量 | 金额（元）
[7 empty] | 综合单价 |  | 合价 | 其中
材料暂估价
1 | 010301001001 | 预制钢筋混凝土实心桩-试桩 | 1.地层类别:详见地质报告 2.送桩深度、桩长:13m 3.桩截面形式、尺寸:YZH-350B（抗拔型），含桩尖加强连接等 4.依据现行《工业建筑防腐蚀设计标准》GB/T50046-2018,桩基础采取如下防腐蚀措施: 1)桩身混凝土抗渗等级不小于P10,水胶比不应大于0.4。胶凝材料中氯离子含量不大于0.08%%%, 胶凝材料最小用量为320kg/m%%1403%%141,碱量不大于3.0kg/m%%1403%%141。 2)桩身钢筋的混凝土保护层厚度不得小于45mm。 3)桩身采用抗硫酸盐硅酸盐水泥并掺入钢筋阻锈剂,不得加入石灰石粉。 抗硫酸盐等级KS120不小于0.80,28d龄期氯离子迁移系数D%%142RCM%%143不大于8.0x10%%140-12%%141m2/s。 4)沉桩过程应做好桩体保护,不得损伤桩体。 十.施工单位必须 |  | m | 39
本页小计
分部分项工程项目清单计价表
工程名称：桩基工程 |  |  |  | 标段： |  |  |  | 第 3 页 共 9 页
序号 | 项目编码 | 项目名称 | 项目特征描述 |  | 计量 单位 | 工程量 | 金额（元）
[7 empty] | 综合单价 |  | 合价 | 其中
材料暂估价
提供桩位竣工图,经设计人员同意后,方可进行下一道工序. 桩位图放线一定要结合建筑底层平面图. 5.做法详见施工图
本页小计
分部分项工程项目清单计价表
工程名称：桩基工程 |  |  |  | 标段： |  |  |  | 第 4 页 共 9 页
序号 | 项目编码 | 项目名称 | 项目特征描述 |  | 计量 单位 | 工程量 | 金额（元）
[7 empty] | 综合单价 |  | 合价 | 其中
材料暂估价
2 | 010301001003 | 预制钢筋混凝土实心桩-试桩 | 1.地层类别:详见地质报告 2.送桩深度、桩长:13m 3.桩截面形式、尺寸:YZH-350B（抗压型），含桩尖加强连接等 4.依据现行《工业建筑防腐蚀设计标准》GB/T50046-2018,桩基础采取如下防腐蚀措施: 1)桩身混凝土抗渗等级不小于P10,水胶比不应大于0.4。胶凝材料中氯离子含量不大于0.08%%%, 胶凝材料最小用量为320kg/m%%1403%%141,碱量不大于3.0kg/m%%1403%%141。 2)桩身钢筋的混凝土保护层厚度不得小于45mm。 3)桩身采用抗硫酸盐硅酸盐水泥并掺入钢筋阻锈剂,不得加入石灰石粉。 抗硫酸盐等级KS120不小于0.80,28d龄期氯离子迁移系数D%%142RCM%%143不大于8.0x10%%140-12%%141m2/s。 4)沉桩过程应做好桩体保护,不得损伤桩体。 十.施工单位必须 |  | m | 39
本页小计
分部分项工程项目清单计价表
工程名称：桩基工程 |  |  |  | 标段： |  |  |  | 第 5 页 共 9 页
序号 | 项目编码 | 项目名称 | 项目特征描述 |  | 计量 单位 | 工程量 | 金额（元）
[7 empty] | 综合单价 |  | 合价 | 其中
材料暂估价
提供桩位竣工图,经设计人员同意后,方可进行下一道工序. 桩位图放线一定要结合建筑底层平面图. 5.做法详见施工图
本页小计
分部分项工程项目清单计价表
工程名称：桩基工程 |  |  |  | 标段： |  |  |  | 第 6 页 共 9 页
序号 | 项目编码 | 项目名称 | 项目特征描述 |  | 计量 单位 | 工程量 | 金额（元）
[7 empty] | 综合单价 |  | 合价 | 其中
材料暂估价
3 | 010301001002 | 预制钢筋混凝土实心桩 | 1.地层类别:详见地质报告 2.送桩深度、桩长:13m 3.桩截面形式、尺寸:YZH-350B（抗拔型），含桩尖加强连接等 4.依据现行《工业建筑防腐蚀设计标准》GB/T50046-2018,桩基础采取如下防腐蚀措施: 1)桩身混凝土抗渗等级不小于P10,水胶比不应大于0.4。胶凝材料中氯离子含量不大于0.08%%%, 胶凝材料最小用量为320kg/m%%1403%%141,碱量不大于3.0kg/m%%1403%%141。 2)桩身钢筋的混凝土保护层厚度不得小于45mm。 3)桩身采用抗硫酸盐硅酸盐水泥并掺入钢筋阻锈剂,不得加入石灰石粉。 抗硫酸盐等级KS120不小于0.80,28d龄期氯离子迁移系数D%%142RCM%%143不大于8.0x10%%140-12%%141m2/s。 4)沉桩过程应做好桩体保护,不得损伤桩体。 十.施工单位必须 |  | m | 1053
本页小计
分部分项工程项目清单计价表
工程名称：桩基工程 |  |  |  | 标段： |  |  |  | 第 7 页 共 9 页
序号 | 项目编码 | 项目名称 | 项目特征描述 |  | 计量 单位 | 工程量 | 金额（元）
[7 empty] | 综合单价 |  | 合价 | 其中
材料暂估价
提供桩位竣工图,经设计人员同意后,方可进行下一道工序. 桩位图放线一定要结合建筑底层平面图. 5.做法详见施工图
本页小计
分部分项工程项目清单计价表
工程名称：桩基工程 |  |  |  | 标段： |  |  |  | 第 8 页 共 9 页
序号 | 项目编码 | 项目名称 | 项目特征描述 |  | 计量 单位 | 工程量 | 金额（元）
[7 empty] | 综合单价 |  | 合价 | 其中
材料暂估价
4 | 010301001004 | 预制钢筋混凝土实心桩 | 1.地层类别:详见地质报告 2.送桩深度、桩长:13m 3.桩截面形式、尺寸:YZH-350B（抗压型），含桩尖加强连接等 4.依据现行《工业建筑防腐蚀设计标准》GB/T50046-2018,桩基础采取如下防腐蚀措施: 1)桩身混凝土抗渗等级不小于P10,水胶比不应大于0.4。胶凝材料中氯离子含量不大于0.08%%%, 胶凝材料最小用量为320kg/m%%1403%%141,碱量不大于3.0kg/m%%1403%%141。 2)桩身钢筋的混凝土保护层厚度不得小于45mm。 3)桩身采用抗硫酸盐硅酸盐水泥并掺入钢筋阻锈剂,不得加入石灰石粉。 抗硫酸盐等级KS120不小于0.80,28d龄期氯离子迁移系数D%%142RCM%%143不大于8.0x10%%140-12%%141m2/s。 4)沉桩过程应做好桩体保护,不得损伤桩体。 十.施工单位必须 |  | m | 169
本页小计
分部分项工程项目清单计价表
工程名称：桩基工程 |  |  |  | 标段： |  |  |  | 第 9 页 共 9 页
序号 | 项目编码 | 项目名称 | 项目特征描述 |  | 计量 单位 | 工程量 | 金额（元）
[7 empty] | 综合单价 |  | 合价 | 其中
材料暂估价
提供桩位竣工图,经设计人员同意后,方可进行下一道工序. 桩位图放线一定要结合建筑底层平面图. 5.做法详见施工图
本页小计
合 计

## 表E.3.1 措施项目清单计价表【桩基工程】
措施项目清单计价表
工程名称：桩基工程 |  |  | 标段： |  | 第 1 页 共 1 页
序号 | 项目编码 | 项目名称 |  | 工作内容 |  | 价格（元） | 备注
1 | 011601009001 | 安全生产 |  |  |  |  | 详见明细表E.3.2
2 | 011601007001 | 文明施工 |  |  |  |  | 详见明细表E.3.2
3 | 011601008001 | 环境保护 |  |  |  |  | 详见明细表E.3.2
4 | 011601006001 | 临时设施 |  |  |  |  | 详见明细表E.3.2
5 | 011601010001 | 冬雨季施工增加 |  |  |  |  | 详见明细表E.3.2
6 | 011601011001 | 夜间施工增加 |  |  |  |  | 详见明细表E.3.2
7 | 011601012001 | 特殊地区施工增加 |  |  |  |  | 详见明细表E.3.2
8 | 011601013001 | 二次搬运 |  |  |  |  | 详见明细表E.3.2
9 | 011601014001 | 已完工程及设备保护 |  |  |  |  | 详见明细表E.3.2
10 | 011601015001 | 既有建(构)筑物、设施保护 |  |  |  |  | 详见明细表E.3.2
11 | 011601016001 | 按质论价 |  |  |  |  | 详见明细表E.3.2
12 | 011601017001 | 建筑工人实名制 |  |  |  |  | 详见明细表E.3.2
13 | 011601018001 | 特殊施工降效 |  |  |  |  | 详见明细表E.3.2
14 | 011601019001 | 协管 |  |  |  |  | 详见明细表E.3.2
15 | 011601003001 | 其他大型机械进出场及安拆 |  |  |  |  | 详见明细表E.3.2
本页小计 | [6 empty] | --
合 计 | [6 empty] | --
注：措施项目清单费用构成详见本标准表 E.3.2，大型机械进出场及安拆费用组成见本标准表 E.3.4。

## 表E.4.1 其他项目清单计价表【桩基工程】
其他项目清单计价表
工程名称：桩基工程 |  | 标段： |  |  |  | 第 1 页 共 1 页
序号 | 项目名称 |  | 暂估（暂定）金额（元） | 结算（确定）金额（元） | 调整金额± （元） |  | 备注
1 | 暂列金额 | [5 empty] | 详见本标准表 E.4.2
2 | 专业工程暂估价 | [5 empty] | 详见本标准表 E.4.3
3 | 计日工 | [5 empty] | 详见本标准表 E.4.4
4 | 总承包服务费 | [5 empty] | 详见本标准表 E.4.5
5 | 合同中约定的其他项目
合 计 | [6 empty] | —

## 表E.4.2 暂列金额明细表【桩基工程】
暂列金额明细表
工程名称：桩基工程 |  |  |  | 标段： |  |  | 第 1 页 共 1 页
序号 | 项目名称 | 计算基础 | 费率（%） |  | 暂定金额 （元） | 确定金额（元） |  | 调整金额± (元) | 备注
1 | 合同价格调整暂列金额
1.1
2 | 未确定工程暂列金额
2.1
3 | 未确定服务暂列金额
3.1
4 | 未确定其他暂列金额
4.1
本页小计 |  | - | -
合 计 |  | - | -
注：1 本表由招标人填写“暂定金额”总额，采用费率计价方式计算暂定金额的，应分别填写“计算基础”“费率”，并计算 填写“暂定金额”；采用总价计价方式计算暂定金额的，可直接填写“暂定金额”； 2 投标人应将上述暂定金额填写并计入投标总价； 3 结算时应按合同约定计算并填写“确定金额”。

## 表E.4.4 计日工表【桩基工程】
计日工表
工程名称：桩基工程 |  |  |  | 标段： |  |  |  | 第 1 页 共 1 页
编号 | 计日工名称 | 单位 | 暂定数量 |  | 实际数量 | 综合单价(元) | 合价（元） |  |  | 调整金额± (元)
[7 empty] | 暂定 |  | 实际
[7 empty] | A₁ |  | A₂ | B=A₂-A₁
一 | 人工
1
人工小计
二 | 材料
1
材料小计
三 | 施工机具
1
施工机具小计
总计
注：1 本表计日工名称、暂定数量应由招标人填写。编制最高投标限价时，单价应由招标人按有关计价规定确定；编制投标报 价时，单价应由投标人自主报价，并按暂定数量计算合价计入投标总价中。 2 工程结算时，应按发承包双方确认的实际数量计算合价。发承包双方确认的实际数量详见本标准表E.8.2。

## 表E.4.5 总承包服务费计价表【桩基工程】
总承包服务费计价表
工程名称：桩基工程 |  |  |  | 标段： |  |  |  |  | 第 1 页 共 1 页
序号 | 项目名称 | 计算基础 | 费率 （%） |  | 金额 （元） | 确认 计算基础 | 结算金额 （元） | 调整金额± （元） |  | 备注
|  | A₁ | B |  | C₁ | A₂ | C₂ | D=C₂-C₁
1 | 发包人提供材料 | [8 empty] | 详见本标准表G.1.1
2 | 专业分包工程 | [8 empty] | 详见本标准表E.4.3
3 | 直接发包的专业工程 | [8 empty] | 详见本标准表E.4.6
本页小计
合 计 |  | — | — |  |  | — |  |  |  | —
注：1 本表项目名称、服务内容应由招标人填写； 2 编制最高投标限价及投标报价时，采用费率计价方式计算总承包服务费的，应分别填写“计算基础 A₁” “费率B”， 并计算填写“金额C₁”，C₁=A₁×B; 采用总价计价方式计算总承包服务费的，可直接填写“金额C₁”； 3 编制结算时，采用费率计价方式计算总承包服务费的，应填写“确认计算基础A₂”， 并计算填写“结算金额C₂”， C₂=A₂×B；采用总价计价方式计算总承包服务费的，可直接填写“结算金额C₂”。

## 表E.4.6 直接发包的专业工程明细表【桩基工程】
直接发包的专业工程明细表
工程名称：桩基工程 |  | 标段： | 第 1 页 共 1 页
序号 | 直接发包的专业工程名称 |  |  | 备注
1 | 直接发包的专业工程
1.1
注：本表应由招标人填写，用于计算直接发包的专业工程总承包服务费。

## 表E.5.1 增值税计价表【桩基工程】
增值税计价表
工程名称：桩基工程 |  |  | 标段： |  | 第 1 页 共 1 页
序号 | 项目名称 | 计算基础说明 |  | 计算基础 |  | 税率(%) | 金额(元)
1 | 增值税 | 分部分项工程费+措施项目费+其他项目费-其中：专业工程暂估价-甲供材料费-甲供主材费-甲供设备费 |  |  |  | 9
合 计

## 表B.1.1 招标工程量清单封面【土建工程】
|  | 土建工程 |  | 工程
招标工程量清单
| 招标人： |  | （盖章）
年 月 日

## 表C.1.1 招标工程量清单扉页【土建工程】
工程名称： |  |  | 土建工程
标段名称：
招标工程量清单
| 编 制 人 | ： |  | (造价专业人员签字及盖章)
| 审 核 人 | ： |  | (签字及盖章)
| 编 制 单 位 | ： |  | (盖章)
| 法定代表人 或其授权人 | ： |  | (签字或盖章)
| 招 标 人 | ： |  | (盖章)
| 法定代表人 或其授权人 | ： |  | (签字或盖章)
| 编 制 时 间 | ：

## 表D.1.1 工程量清单编制(审核)说明【土建工程】
工程量清单编制(审核)说明
工程名称：土建工程
注：工程量清单编制(审核)说明应包括工程概况、工程范围、编制（审核）依据、特殊要求（如有）及其他需要说明的 问题等内容。

## 表D.4.1 工程量清单计算规则说明【土建工程】
工程量清单计算规则说明
工程名称：土建工程
注：1 采用国家及行业工程量计算标准的，应明确相应国家及行业标准的名称及编号； 2 根据工程项目特点补充完善计算规则的，应列明工程量清单的详细计算规则。

## 表E.1.1 单位工程汇总表【土建工程】
单位工程汇总表
工程名称：土建工程 |  | 标段： |  | 第 1 页 共 1 页
序号 | 项目内容 |  | 金额(元)
1 | 分部分项工程费
1.1 | 人工费
1.2 | 材料费
1.3 | 施工机具使用费
1.4 | 企业管理费
1.5 | 利润
2 | 措施项目费
2.1 | 通用措施项目
2.1.1 | 其中：安全生产
2.2 | 专业措施项目
3 | 其他项目费
3.1 | 其中：暂列金额
3.2 | 其中：专业工程暂估价
3.3 | 其中：计日工
3.4 | 其中：总承包服务费
3.5 | 其中：合同中约定的其他项目
4 | 增值税
合计
注：1 专业工程暂估价为已含税价格，在计算增值税计算基础时不应包含专业工程暂估价金额；
2 本表适用于以单项工程、单位工程等为工程量清单编制对象的工程。

## 表E.2.1 分部分项工程项目清单计价表【土建工程】
分部分项工程项目清单计价表
工程名称：土建工程 |  |  |  | 标段： |  |  |  | 第 1 页 共 6 页
序号 | 项目编码 | 项目名称 | 项目特征描述 |  | 计量 单位 | 工程量 | 金额（元）
[7 empty] | 综合单价 |  | 合价 | 其中
材料暂估价
土石方工程
1 | 010103001001 | 平整场地 | 1.土石类别:详见勘察报告或投标人自行查勘现场 |  | m2 | 3501.75
2 | 010102001001 | 挖基坑土方 | 1.土类别:详见勘察报告或投标人自行查勘现场 2.开挖深度:2m内 |  | m3 | 345.6
3 | 010102002001 | 挖沟槽土方 | 1.土类别:详见勘察报告或投标人自行查勘现场 2.开挖深度:2m内 |  | m3 | 313.55
4 | 010103002001 | 余方弃置 | 1.土石类别:原土 2.运距:投标人自行考虑 |  | m3 | 479.62
桩基工程
5 | 010301005001 | 桩与承台连接 | 1.做法详见施工图 |  | 根 | 100
砌筑工程
6 | 010401001001 | 砖基础 | 1.砖品种、规格、强度等级:MU20混凝土普通砖 2.砂浆强度等级:M10水泥砂浆砌筑 |  | m3 | 50.99
7 | 010402001001 | 砌块墙 | 1.砌块品种、规格、强度等级:A5.0B07蒸压砂加气混凝土砌块 2.砂浆强度等级:Ma5预拌专用砂浆砌筑 |  | m3 | 41.53
混凝土及钢筋混凝土工程
8 | 010501001001 | 基础垫层 | 1.厚度:150mm 2.材料品种、强度要求、配比:C20 3.混凝土种类:预拌 |  | m3 | 37.74
本页小计
分部分项工程项目清单计价表
工程名称：土建工程 |  |  |  | 标段： |  |  |  | 第 2 页 共 6 页
序号 | 项目编码 | 项目名称 | 项目特征描述 |  | 计量 单位 | 工程量 | 金额（元）
[7 empty] | 综合单价 |  | 合价 | 其中
材料暂估价
9 | 010502001001 | 桩承台基础 | 1.混凝土种类:预拌 2.混凝土强度等级:C35 |  | m3 | 57.6
10 | 010502005001 | 基础联系梁 | 1.混凝土种类:预拌 2.混凝土强度等级:C35 |  | m3 | 44.81
11 | 010502006001 | 钢筋混凝土柱 | 1.混凝土种类:预拌 2.混凝土强度等级:C35 |  | m3 | 29.52
12 | 010502021001 | 构造柱 | 1.混凝土种类:预拌 2.混凝土强度等级:C25 |  | m3 | 3.97
13 | 010502022001 | 圈梁 | 1.混凝土种类:预拌 2.混凝土强度等级:C25 |  | m3 | 10.62
14 | 010502029001 | 散水 | 1.垫层材料种类、厚度:150厚5~32卵石灌M2.5混合砂浆,宽出面层100,素土夯实,向外坡5% 2.面层厚度:60厚C20混凝土面层,撒1:1水泥砂子压实赶光 |  | m2 | 126.02
本页小计
分部分项工程项目清单计价表
工程名称：土建工程 |  |  |  | 标段： |  |  |  | 第 3 页 共 6 页
序号 | 项目编码 | 项目名称 | 项目特征描述 |  | 计量 单位 | 工程量 | 金额（元）
[7 empty] | 综合单价 |  | 合价 | 其中
材料暂估价
15 | 010502031001 | 坡道 | 1. 30/50厚花岗条石面层,表面剁平 2. 撒素水泥面(洒适量清水) 3. 20厚1:2干硬性水泥砂浆结合层 4. 刷素水泥浆一道 5. 120厚C15素混凝土垫层,内配Φ6.5@200焊接钢筋网片 6. 200厚碎石或碎砖,灌1:5水泥砂浆 7. 优质素土分层夯实(压实系数不小于0.94) |  | m2 | 65.74
16 | 010502025001 | 零星现浇构件 | 1.构件的类型:柱脚二次灌浆 2.部位:钢柱脚 3.混凝土种类:预拌 4.混凝土强度等级:C35无收缩细石混凝土 |  | m3 | 1.75
17 | 010506001001 | 砌体内加固钢筋 | 1.钢筋种类、规格:一二级钢10以内 |  | t | 0.42
18 | 010506002001 | 现浇构件钢筋 | 1.钢筋种类、规格:三级钢10以内 2.未尽事宜详图纸及相关规范 |  | t | 6.728
19 | 010506002003 | 现浇构件钢筋 | 1.钢筋种类、规格:三级钢18以内 2.未尽事宜详图纸及相关规范 |  | t | 7.692
20 | 010506002002 | 现浇构件钢筋 | 1.钢筋种类、规格:三级钢25以内 2.未尽事宜详图纸及相关规范 |  | t | 7.242
本页小计
分部分项工程项目清单计价表
工程名称：土建工程 |  |  |  | 标段： |  |  |  | 第 4 页 共 6 页
序号 | 项目编码 | 项目名称 | 项目特征描述 |  | 计量 单位 | 工程量 | 金额（元）
[7 empty] | 综合单价 |  | 合价 | 其中
材料暂估价
21 | 040901010001 | 钢筋机械连接 | 1.规格:Φ≤25 2.连接方式:直螺纹连接 |  | 个 | 384
金属结构工程
22 | 010506023001 | 钢丝网 | 1.钢丝网规格:热镀锌钢丝网 2.使用部位:砖墙或砌块墙与混凝土平缝交接处 |  | m2 | 187.2
门窗工程
23 | 010802001001 | 玻璃门 | 1.做法详见施工图 |  | m2 | 19.8
24 | 010803002001 | 钢制卷帘门 | 1.做法详见施工图 |  | m2 | 108
25 | 010807001001 | 藏青色铝合金门窗 | 1.做法详见施工图 |  | m2 | 544.32
屋面及防水工程
26 | 010903002001 | 墙面涂膜防水 | 1.涂膜厚度、遍数:2mm厚高分子水性防水涂料分2-3次批 |  | m2 | 494.64
27 | 010902001001 | 屋面卷材防水 | 1.卷材品种、规格、厚度: 4mm厚TP0改性沥青防水卷材 |  | m2 | 3575.85
楼地面装饰工程
28 | 011101001001 | 固化地面(燃烧性能等级不低于A级) | 1. 混凝土表面封闭剂1~2道 2. 混凝土固化剂2道,固化后表面磨光 3. 混凝土染色剂2道 4. 水泥浆一道(内掺建筑胶) 5. 120厚C15混凝土垫层(内掺建筑胶) 6. 素土夯实 |  | m2 | 3452.31
本页小计
分部分项工程项目清单计价表
工程名称：土建工程 |  |  |  | 标段： |  |  |  | 第 5 页 共 6 页
序号 | 项目编码 | 项目名称 | 项目特征描述 |  | 计量 单位 | 工程量 | 金额（元）
[7 empty] | 综合单价 |  | 合价 | 其中
材料暂估价
29 | 011105001001 | 水泥砂浆踢脚线 | 1. 8厚1:2.5水泥砂浆粘结层,高度150 2. 12厚1:3水泥砂浆打底扫毛 |  | m | 219.92
保温、隔热、防腐工程
30 | 011003003001 | 防腐涂料 | 1.涂刷部位:基础 2.基层材料类型:混凝土 3.涂料品种、刷涂遍数:环氧沥青或聚氨酯沥青涂层,厚度≥300μm |  | m2 | 1423.26
墙、柱面装饰与隔断、幕墙工程
31 | 011201001001 | 墙、柱面一般抹灰 | 1.真石漆面层,弹性底涂面刮柔性耐水腻子（另列） 2.8厚聚合物砂浆（另列） 3.2mm厚高分子水性防水涂料分2-3次批（另列） 4.15厚聚合物防水砂浆压入耐碱玻纤网格布一层(130g/m2) 5.20厚1:3水泥砂浆打底找平(内掺5%%%防水剂) 6.墙体基层 |  | m2 | 392.16
32 | 011201001002 | 墙、柱面一般抹灰 | 1.喷(刷)内墙涂料（另列） 2.10厚1:2水泥砂浆抹面 3.15厚1:3水泥砂浆打底 4.刷界面处理剂一道 5.墙体基层 |  | m2 | 271.48
本页小计
分部分项工程项目清单计价表
工程名称：土建工程 |  |  |  | 标段： |  |  |  | 第 6 页 共 6 页
序号 | 项目编码 | 项目名称 | 项目特征描述 |  | 计量 单位 | 工程量 | 金额（元）
[7 empty] | 综合单价 |  | 合价 | 其中
材料暂估价
33 | 011201001003 | 墙、柱面一般抹灰 | 1.20厚1:2水泥砂浆内加5%防水剂的墙身防潮层 |  | m2 | 500.64
34 | 031208007001 | 防潮层、保护层 | 20厚1:2水泥砂浆内加5%防水剂 |  | m2 | 74.16
35 | 011202001001 | 零星项目一般抹灰 | 1.真石漆面层,弹性底涂面刮柔性耐水腻子（另列） 2.8厚聚合物砂浆（另列） 3.2mm厚高分子水性防水涂料分2-3次批（另列） 4.15厚聚合物防水砂浆压入耐碱玻纤网格布一层(130g/m2) 5.20厚1:3水泥砂浆打底找平(内掺5%%%防水剂) 6.墙体基层 |  | m2 | 62.5
油漆、涂料、裱糊工程
36 | 011403001001 | 抹灰面油漆 | 1.喷(刷)内墙涂料 |  | m2 | 278.48
37 | 011403001002 | 抹灰面油漆 | 1.真石漆面层,弹性底涂面刮柔性耐水腻子 2.8厚聚合物砂浆 |  | m2 | 432.14
| E5 | 混凝土模板
38 | 010505001001 | 垫层模板 |  |  | m2 | 131.85
39 | 010505002001 | 基础模板 |  |  | m2 | 178.65
40 | 010505003001 | 基础联系梁模板 |  |  | m2 | 376.2
41 | 010505004001 | 柱面模板 |  |  | m2 | 139.04
42 | 010505011001 | 构造柱模板 |  |  | m2 | 35.28
43 | 010505012001 | 圈梁模板 |  |  | m2 | 106.24
44 | 010505014001 | 零星现浇构件模板 |  |  | m2 | 15.3
本页小计
合 计

## 表E.3.1 措施项目清单计价表【土建工程】
措施项目清单计价表
工程名称：土建工程 |  |  | 标段： |  | 第 1 页 共 1 页
序号 | 项目编码 | 项目名称 |  | 工作内容 |  | 价格（元） | 备注
1 | 011601009001 | 安全生产 |  |  |  |  | 详见明细表E.3.2
2 | 011601007001 | 文明施工 |  |  |  |  | 详见明细表E.3.2
3 | 011601008001 | 环境保护 |  |  |  |  | 详见明细表E.3.2
4 | 011601006001 | 临时设施 |  |  |  |  | 详见明细表E.3.2
5 | 011601010001 | 冬雨季施工增加 |  |  |  |  | 详见明细表E.3.2
6 | 011601011001 | 夜间施工增加 |  |  |  |  | 详见明细表E.3.2
7 | 011601012001 | 特殊地区施工增加 |  |  |  |  | 详见明细表E.3.2
8 | 011601013001 | 二次搬运 |  |  |  |  | 详见明细表E.3.2
9 | 011601014001 | 已完工程及设备保护 |  |  |  |  | 详见明细表E.3.2
10 | 011601015001 | 既有建(构)筑物、设施保护 |  |  |  |  | 详见明细表E.3.2
11 | 011601016001 | 按质论价 |  |  |  |  | 详见明细表E.3.2
12 | 011601017001 | 建筑工人实名制 |  |  |  |  | 详见明细表E.3.2
13 | 011601018001 | 特殊施工降效 |  |  |  |  | 详见明细表E.3.2
14 | 011601019001 | 协管 |  |  |  |  | 详见明细表E.3.2
15 | 011601001001 | 脚手架 |  |  |  |  | 详见明细表E.3.2
16 | 011601002001 | 垂直运输 |  |  |  |  | 详见明细表E.3.2
17 | 011601003001 | 其他大型机械进出场及安拆 |  |  |  |  | 详见明细表E.3.2
18 | 011601004001 | 施工排水 |  |  |  |  | 详见明细表E.3.2
19 | 011601005001 | 施工降水 |  |  |  |  | 详见明细表E.3.2
本页小计 | [6 empty] | --
合 计 | [6 empty] | --
注：措施项目清单费用构成详见本标准表 E.3.2，大型机械进出场及安拆费用组成见本标准表 E.3.4。

## 表E.4.1 其他项目清单计价表【土建工程】
其他项目清单计价表
工程名称：土建工程 |  | 标段： |  |  |  | 第 1 页 共 1 页
序号 | 项目名称 |  | 暂估（暂定）金额（元） | 结算（确定）金额（元） | 调整金额± （元） |  | 备注
1 | 暂列金额 | [5 empty] | 详见本标准表 E.4.2
2 | 专业工程暂估价 | [5 empty] | 详见本标准表 E.4.3
3 | 计日工 | [5 empty] | 详见本标准表 E.4.4
4 | 总承包服务费 | [5 empty] | 详见本标准表 E.4.5
5 | 合同中约定的其他项目
合 计 | [6 empty] | —

## 表E.4.2 暂列金额明细表【土建工程】
暂列金额明细表
工程名称：土建工程 |  |  |  | 标段： |  |  | 第 1 页 共 1 页
序号 | 项目名称 | 计算基础 | 费率（%） |  | 暂定金额 （元） | 确定金额（元） |  | 调整金额± (元) | 备注
1 | 合同价格调整暂列金额
1.1
2 | 未确定工程暂列金额
2.1
3 | 未确定服务暂列金额
3.1
4 | 未确定其他暂列金额
4.1
本页小计 |  | - | -
合 计 |  | - | -
注：1 本表由招标人填写“暂定金额”总额，采用费率计价方式计算暂定金额的，应分别填写“计算基础”“费率”，并计算 填写“暂定金额”；采用总价计价方式计算暂定金额的，可直接填写“暂定金额”； 2 投标人应将上述暂定金额填写并计入投标总价； 3 结算时应按合同约定计算并填写“确定金额”。

## 表E.4.4 计日工表【土建工程】
计日工表
工程名称：土建工程 |  |  |  | 标段： |  |  |  | 第 1 页 共 1 页
编号 | 计日工名称 | 单位 | 暂定数量 |  | 实际数量 | 综合单价(元) | 合价（元） |  |  | 调整金额± (元)
[7 empty] | 暂定 |  | 实际
[7 empty] | A₁ |  | A₂ | B=A₂-A₁
一 | 人工
1
人工小计
二 | 材料
1
材料小计
三 | 施工机具
1
施工机具小计
总计
注：1 本表计日工名称、暂定数量应由招标人填写。编制最高投标限价时，单价应由招标人按有关计价规定确定；编制投标报 价时，单价应由投标人自主报价，并按暂定数量计算合价计入投标总价中。 2 工程结算时，应按发承包双方确认的实际数量计算合价。发承包双方确认的实际数量详见本标准表E.8.2。

## 表E.4.5 总承包服务费计价表【土建工程】
总承包服务费计价表
工程名称：土建工程 |  |  |  | 标段： |  |  |  |  | 第 1 页 共 1 页
序号 | 项目名称 | 计算基础 | 费率 （%） |  | 金额 （元） | 确认 计算基础 | 结算金额 （元） | 调整金额± （元） |  | 备注
|  | A₁ | B |  | C₁ | A₂ | C₂ | D=C₂-C₁
1 | 发包人提供材料 | [8 empty] | 详见本标准表G.1.1
2 | 专业分包工程 | [8 empty] | 详见本标准表E.4.3
3 | 直接发包的专业工程 | [8 empty] | 详见本标准表E.4.6
本页小计
合 计 |  | — | — |  |  | — |  |  |  | —
注：1 本表项目名称、服务内容应由招标人填写； 2 编制最高投标限价及投标报价时，采用费率计价方式计算总承包服务费的，应分别填写“计算基础 A₁” “费率B”， 并计算填写“金额C₁”，C₁=A₁×B; 采用总价计价方式计算总承包服务费的，可直接填写“金额C₁”； 3 编制结算时，采用费率计价方式计算总承包服务费的，应填写“确认计算基础A₂”， 并计算填写“结算金额C₂”， C₂=A₂×B；采用总价计价方式计算总承包服务费的，可直接填写“结算金额C₂”。

## 表E.4.6 直接发包的专业工程明细表【土建工程】
直接发包的专业工程明细表
工程名称：土建工程 |  | 标段： | 第 1 页 共 1 页
序号 | 直接发包的专业工程名称 |  |  | 备注
1 | 直接发包的专业工程
1.1
注：本表应由招标人填写，用于计算直接发包的专业工程总承包服务费。

## 表E.5.1 增值税计价表【土建工程】
增值税计价表
工程名称：土建工程 |  |  | 标段： |  | 第 1 页 共 1 页
序号 | 项目名称 | 计算基础说明 |  | 计算基础 |  | 税率(%) | 金额(元)
1 | 增值税 | 分部分项工程费+措施项目费+其他项目费-其中：专业工程暂估价-甲供材料费-甲供主材费-甲供设备费 |  |  |  | 9
合 计

## 表B.1.1 招标工程量清单封面【钢结构工程】
|  | 钢结构工程 |  | 工程
招标工程量清单
| 招标人： |  | （盖章）
年 月 日

## 表C.1.1 招标工程量清单扉页【钢结构工程】
工程名称： |  |  | 钢结构工程
标段名称：
招标工程量清单
| 编 制 人 | ： |  | (造价专业人员签字及盖章)
| 审 核 人 | ： |  | (签字及盖章)
| 编 制 单 位 | ： |  | (盖章)
| 法定代表人 或其授权人 | ： |  | (签字或盖章)
| 招 标 人 | ： |  | (盖章)
| 法定代表人 或其授权人 | ： |  | (签字或盖章)
| 编 制 时 间 | ：

## 表D.1.1 工程量清单编制(审核)说明【钢结构工程】
工程量清单编制(审核)说明
工程名称：钢结构工程
注：工程量清单编制(审核)说明应包括工程概况、工程范围、编制（审核）依据、特殊要求（如有）及其他需要说明的 问题等内容。

## 表D.4.1 工程量清单计算规则说明【钢结构工程】
工程量清单计算规则说明
工程名称：钢结构工程
注：1 采用国家及行业工程量计算标准的，应明确相应国家及行业标准的名称及编号； 2 根据工程项目特点补充完善计算规则的，应列明工程量清单的详细计算规则。

## 表E.1.1 单位工程汇总表【钢结构工程】
单位工程汇总表
工程名称：钢结构工程 |  | 标段： |  | 第 1 页 共 1 页
序号 | 项目内容 |  | 金额(元)
1 | 分部分项工程费
1.1 | 人工费
1.2 | 材料费
1.3 | 施工机具使用费
1.4 | 企业管理费
1.5 | 利润
2 | 措施项目费
2.1 | 通用措施项目
2.1.1 | 其中：安全生产
2.2 | 专业措施项目
3 | 其他项目费
3.1 | 其中：暂列金额
3.2 | 其中：专业工程暂估价
3.3 | 其中：计日工
3.4 | 其中：总承包服务费
3.5 | 其中：合同中约定的其他项目
4 | 增值税
合计
注：1 专业工程暂估价为已含税价格，在计算增值税计算基础时不应包含专业工程暂估价金额；
2 本表适用于以单项工程、单位工程等为工程量清单编制对象的工程。

## 表E.2.1 分部分项工程项目清单计价表【钢结构工程】
分部分项工程项目清单计价表
工程名称：钢结构工程 |  |  |  | 标段： |  |  |  | 第 1 页 共 26 页
序号 | 项目编码 | 项目名称 | 项目特征描述 |  | 计量 单位 | 工程量 | 金额（元）
[7 empty] | 综合单价 |  | 合价 | 其中
材料暂估价
本页小计
分部分项工程项目清单计价表
工程名称：钢结构工程 |  |  |  | 标段： |  |  |  | 第 2 页 共 26 页
序号 | 项目编码 | 项目名称 | 项目特征描述 |  | 计量 单位 | 工程量 | 金额（元）
[7 empty] | 综合单价 |  | 合价 | 其中
材料暂估价
1 | 010603001001 | 实腹钢柱 | 1.柱类型:厂房钢柱 2.钢材品种、规格:本工程主结构(刚架梁及连接板件等)均采用现行国家标准《低合金高强度结构钢(GB/T1591-2008)》中规定的 Q355B 钢。 3.构件涂(镀)层要求:钢结构表面涂刷环氧富锌底漆一至两遍,干漆膜厚度60~80微米;环氧云铁中间漆一至两遍,干漆膜厚度60~80微米;总干漆膜厚度室外不小于150um.室内不小于125um.外涂防火涂料,并严格按照《钢结构工程施工质量验收规范》的条款执行。本工程防火等级为二级,钢架表面(刷防锈漆后)刷防火涂料(漆)耐火时间,钢柱不小于2.5小时,钢梁不小于1.5小时,檩条等屋面承重构件不小于1.0小时,防火涂料的性能、涂层厚度及质量要求应符合现行国家标准《钢结构防火涂料》和《钢结构防火涂料应用技术规范》的规定。 涂漆后的漆膜外观 |  | t | 77.469
本页小计
分部分项工程项目清单计价表
工程名称：钢结构工程 |  |  |  | 标段： |  |  |  | 第 3 页 共 26 页
序号 | 项目编码 | 项目名称 | 项目特征描述 |  | 计量 单位 | 工程量 | 金额（元）
[7 empty] | 综合单价 |  | 合价 | 其中
材料暂估价
应均匀、平整、丰满而有光泽,不允许有咬底、裂纹、剥落、裂纹、针孔、遗漏和明显的皱皮流坠等缺陷。 4.探伤要求:满足图纸及相关规范要求 5.做法详见施工图
本页小计
分部分项工程项目清单计价表
工程名称：钢结构工程 |  |  |  | 标段： |  |  |  | 第 4 页 共 26 页
序号 | 项目编码 | 项目名称 | 项目特征描述 |  | 计量 单位 | 工程量 | 金额（元）
[7 empty] | 综合单价 |  | 合价 | 其中
材料暂估价
2 | 010604001001 | 钢梁 | 1.梁类型:厂房钢梁 2.钢材品种、规格:本工程主结构(刚架梁及连接板件等)均采用现行国家标准《低合金高强度结构钢(GB/T1591-2008)》中规定的 Q355B 钢。 3.构件涂(镀)层要求:钢结构表面涂刷环氧富锌底漆一至两遍,干漆膜厚度60~80微米;环氧云铁中间漆一至两遍,干漆膜厚度60~80微米;总干漆膜厚度室外不小于150um.室内不小于125um.外涂防火涂料,并严格按照《钢结构工程施工质量验收规范》的条款执行。本工程防火等级为二级,钢架表面(刷防锈漆后)刷防火涂料(漆)耐火时间,钢柱不小于2.5小时,钢梁不小于1.5小时,檩条等屋面承重构件不小于1.0小时,防火涂料的性能、涂层厚度及质量要求应符合现行国家标准《钢结构防火涂料》和《钢结构防火涂料应用技术规范》的规定。 涂漆后的漆膜外观 |  | t | 50.937
本页小计
分部分项工程项目清单计价表
工程名称：钢结构工程 |  |  |  | 标段： |  |  |  | 第 5 页 共 26 页
序号 | 项目编码 | 项目名称 | 项目特征描述 |  | 计量 单位 | 工程量 | 金额（元）
[7 empty] | 综合单价 |  | 合价 | 其中
材料暂估价
应均匀、平整、丰满而有光泽,不允许有咬底、裂纹、剥落、裂纹、针孔、遗漏和明显的皱皮流坠等缺陷。 4.探伤要求:满足图纸及相关规范要求 5.做法详见施工图
本页小计
分部分项工程项目清单计价表
工程名称：钢结构工程 |  |  |  | 标段： |  |  |  | 第 6 页 共 26 页
序号 | 项目编码 | 项目名称 | 项目特征描述 |  | 计量 单位 | 工程量 | 金额（元）
[7 empty] | 综合单价 |  | 合价 | 其中
材料暂估价
3 | 010604002001 | 钢吊车梁 | 1.钢材品种、规格:本工程主结构(刚架梁及连接板件等)均采用现行国家标准《低合金高强度结构钢(GB/T1591-2008)》中规定的 Q355B 钢。 2.构件涂(镀)层要求:钢结构表面涂刷环氧富锌底漆一至两遍,干漆膜厚度60~80微米;环氧云铁中间漆一至两遍,干漆膜厚度60~80微米;总干漆膜厚度室外不小于150um.室内不小于125um.外涂防火涂料,并严格按照《钢结构工程施工质量验收规范》的条款执行。本工程防火等级为二级,钢架表面(刷防锈漆后)刷防火涂料(漆)耐火时间,钢柱不小于2.5小时,钢梁不小于1.5小时,檩条等屋面承重构件不小于1.0小时,防火涂料的性能、涂层厚度及质量要求应符合现行国家标准《钢结构防火涂料》和《钢结构防火涂料应用技术规范》的规定。 涂漆后的漆膜外观应均匀、平整、丰满而有光泽,不 |  | t | 37.547
本页小计
分部分项工程项目清单计价表
工程名称：钢结构工程 |  |  |  | 标段： |  |  |  | 第 7 页 共 26 页
序号 | 项目编码 | 项目名称 | 项目特征描述 |  | 计量 单位 | 工程量 | 金额（元）
[7 empty] | 综合单价 |  | 合价 | 其中
材料暂估价
允许有咬底、裂纹、剥落、裂纹、针孔、遗漏和明显的皱皮流坠等缺陷。 3.探伤要求:满足图纸及相关规范要求 4.做法详见施工图
本页小计
分部分项工程项目清单计价表
工程名称：钢结构工程 |  |  |  | 标段： |  |  |  | 第 8 页 共 26 页
序号 | 项目编码 | 项目名称 | 项目特征描述 |  | 计量 单位 | 工程量 | 金额（元）
[7 empty] | 综合单价 |  | 合价 | 其中
材料暂估价
4 | 010607002001 | 系杆 | 1.钢材品种、规格:Q235B镀锌 2.构件类型:D102X4.0、D121X4.0等 3.构件涂(镀)层要求:钢结构表面涂刷环氧富锌底漆一至两遍,干漆膜厚度60~80微米;环氧云铁中间漆一至两遍,干漆膜厚度60~80微米;总干漆膜厚度室外不小于150um.室内不小于125um.外涂防火涂料,并严格按照《钢结构工程施工质量验收规范》的条款执行。本工程防火等级为二级,钢架表面(刷防锈漆后)刷防火涂料(漆)耐火时间,钢柱不小于2.5小时,钢梁不小于1.5小时,檩条等屋面承重构件不小于1.0小时,防火涂料的性能、涂层厚度及质量要求应符合现行国家标准《钢结构防火涂料》和《钢结构防火涂料应用技术规范》的规定。 涂漆后的漆膜外观应均匀、平整、丰满而有光泽,不允许有咬底、裂纹、剥落、裂纹、针孔、遗漏和明显的皱皮流 |  | t | 13.308
本页小计
分部分项工程项目清单计价表
工程名称：钢结构工程 |  |  |  | 标段： |  |  |  | 第 9 页 共 26 页
序号 | 项目编码 | 项目名称 | 项目特征描述 |  | 计量 单位 | 工程量 | 金额（元）
[7 empty] | 综合单价 |  | 合价 | 其中
材料暂估价
坠等缺陷。 4.探伤要求:满足图纸及相关规范要求 5.做法详见施工图
本页小计
分部分项工程项目清单计价表
工程名称：钢结构工程 |  |  |  | 标段： |  |  |  | 第 10 页 共 26 页
序号 | 项目编码 | 项目名称 | 项目特征描述 |  | 计量 单位 | 工程量 | 金额（元）
[7 empty] | 综合单价 |  | 合价 | 其中
材料暂估价
5 | 010607002002 | 钢拉条 | 1.钢材品种、规格:Q235B镀锌 2.构件类型:WLT、WXL等 3.构件涂(镀)层要求:钢结构表面涂刷环氧富锌底漆一至两遍,干漆膜厚度60~80微米;环氧云铁中间漆一至两遍,干漆膜厚度60~80微米;总干漆膜厚度室外不小于150um.室内不小于125um.外涂防火涂料,并严格按照《钢结构工程施工质量验收规范》的条款执行。本工程防火等级为二级,钢架表面(刷防锈漆后)刷防火涂料(漆)耐火时间,钢柱不小于2.5小时,钢梁不小于1.5小时,檩条等屋面承重构件不小于1.0小时,防火涂料的性能、涂层厚度及质量要求应符合现行国家标准《钢结构防火涂料》和《钢结构防火涂料应用技术规范》的规定。 涂漆后的漆膜外观应均匀、平整、丰满而有光泽,不允许有咬底、裂纹、剥落、裂纹、针孔、遗漏和明显的皱皮流坠等缺陷。 |  | t | 4.516
本页小计
分部分项工程项目清单计价表
工程名称：钢结构工程 |  |  |  | 标段： |  |  |  | 第 11 页 共 26 页
序号 | 项目编码 | 项目名称 | 项目特征描述 |  | 计量 单位 | 工程量 | 金额（元）
[7 empty] | 综合单价 |  | 合价 | 其中
材料暂估价
4.探伤要求:满足图纸及相关规范要求 5.做法详见施工图
本页小计
分部分项工程项目清单计价表
工程名称：钢结构工程 |  |  |  | 标段： |  |  |  | 第 12 页 共 26 页
序号 | 项目编码 | 项目名称 | 项目特征描述 |  | 计量 单位 | 工程量 | 金额（元）
[7 empty] | 综合单价 |  | 合价 | 其中
材料暂估价
6 | 010607002003 | 水平支撑 | 1.钢材品种、规格:Q235B镀锌 2.构件涂(镀)层要求:钢结构表面涂刷环氧富锌底漆一至两遍,干漆膜厚度60~80微米;环氧云铁中间漆一至两遍,干漆膜厚度60~80微米;总干漆膜厚度室外不小于150um.室内不小于125um.外涂防火涂料,并严格按照《钢结构工程施工质量验收规范》的条款执行。本工程防火等级为二级,钢架表面(刷防锈漆后)刷防火涂料(漆)耐火时间,钢柱不小于2.5小时,钢梁不小于1.5小时,檩条等屋面承重构件不小于1.0小时,防火涂料的性能、涂层厚度及质量要求应符合现行国家标准《钢结构防火涂料》和《钢结构防火涂料应用技术规范》的规定。 涂漆后的漆膜外观应均匀、平整、丰满而有光泽,不允许有咬底、裂纹、剥落、裂纹、针孔、遗漏和明显的皱皮流坠等缺陷。 3.探伤要求:满足图纸及相关规范 |  | t | 2.433
本页小计
分部分项工程项目清单计价表
工程名称：钢结构工程 |  |  |  | 标段： |  |  |  | 第 13 页 共 26 页
序号 | 项目编码 | 项目名称 | 项目特征描述 |  | 计量 单位 | 工程量 | 金额（元）
[7 empty] | 综合单价 |  | 合价 | 其中
材料暂估价
要求 4.做法详见施工图
本页小计
分部分项工程项目清单计价表
工程名称：钢结构工程 |  |  |  | 标段： |  |  |  | 第 14 页 共 26 页
序号 | 项目编码 | 项目名称 | 项目特征描述 |  | 计量 单位 | 工程量 | 金额（元）
[7 empty] | 综合单价 |  | 合价 | 其中
材料暂估价
7 | 010607002004 | 隅撑 | 1.钢材品种、规格:Q235B镀锌 2.构件涂(镀)层要求:钢结构表面涂刷环氧富锌底漆一至两遍,干漆膜厚度60~80微米;环氧云铁中间漆一至两遍,干漆膜厚度60~80微米;总干漆膜厚度室外不小于150um.室内不小于125um.外涂防火涂料,并严格按照《钢结构工程施工质量验收规范》的条款执行。本工程防火等级为二级,钢架表面(刷防锈漆后)刷防火涂料(漆)耐火时间,钢柱不小于2.5小时,钢梁不小于1.5小时,檩条等屋面承重构件不小于1.0小时,防火涂料的性能、涂层厚度及质量要求应符合现行国家标准《钢结构防火涂料》和《钢结构防火涂料应用技术规范》的规定。 涂漆后的漆膜外观应均匀、平整、丰满而有光泽,不允许有咬底、裂纹、剥落、裂纹、针孔、遗漏和明显的皱皮流坠等缺陷。 3.探伤要求:满足图纸及相关规范 |  | t | 0.768
本页小计
分部分项工程项目清单计价表
工程名称：钢结构工程 |  |  |  | 标段： |  |  |  | 第 15 页 共 26 页
序号 | 项目编码 | 项目名称 | 项目特征描述 |  | 计量 单位 | 工程量 | 金额（元）
[7 empty] | 综合单价 |  | 合价 | 其中
材料暂估价
要求 4.做法详见施工图
本页小计
分部分项工程项目清单计价表
工程名称：钢结构工程 |  |  |  | 标段： |  |  |  | 第 16 页 共 26 页
序号 | 项目编码 | 项目名称 | 项目特征描述 |  | 计量 单位 | 工程量 | 金额（元）
[7 empty] | 综合单价 |  | 合价 | 其中
材料暂估价
8 | 010607002005 | 柱间支撑 | 1.钢材品种、规格:Q235B镀锌 2.构件涂(镀)层要求:钢结构表面涂刷环氧富锌底漆一至两遍,干漆膜厚度60~80微米;环氧云铁中间漆一至两遍,干漆膜厚度60~80微米;总干漆膜厚度室外不小于150um.室内不小于125um.外涂防火涂料,并严格按照《钢结构工程施工质量验收规范》的条款执行。本工程防火等级为二级,钢架表面(刷防锈漆后)刷防火涂料(漆)耐火时间,钢柱不小于2.5小时,钢梁不小于1.5小时,檩条等屋面承重构件不小于1.0小时,防火涂料的性能、涂层厚度及质量要求应符合现行国家标准《钢结构防火涂料》和《钢结构防火涂料应用技术规范》的规定。 涂漆后的漆膜外观应均匀、平整、丰满而有光泽,不允许有咬底、裂纹、剥落、裂纹、针孔、遗漏和明显的皱皮流坠等缺陷。 3.探伤要求:满足图纸及相关规范 |  | t | 1.212
本页小计
分部分项工程项目清单计价表
工程名称：钢结构工程 |  |  |  | 标段： |  |  |  | 第 17 页 共 26 页
序号 | 项目编码 | 项目名称 | 项目特征描述 |  | 计量 单位 | 工程量 | 金额（元）
[7 empty] | 综合单价 |  | 合价 | 其中
材料暂估价
要求 4.做法详见施工图
本页小计
分部分项工程项目清单计价表
工程名称：钢结构工程 |  |  |  | 标段： |  |  |  | 第 18 页 共 26 页
序号 | 项目编码 | 项目名称 | 项目特征描述 |  | 计量 单位 | 工程量 | 金额（元）
[7 empty] | 综合单价 |  | 合价 | 其中
材料暂估价
9 | 010607003001 | 钢檩条 | 1.钢材品种、规格:Q355B镀锌 2.构件涂(镀)层要求:钢结构表面涂刷环氧富锌底漆一至两遍,干漆膜厚度60~80微米;环氧云铁中间漆一至两遍,干漆膜厚度60~80微米;总干漆膜厚度室外不小于150um.室内不小于125um.外涂防火涂料,并严格按照《钢结构工程施工质量验收规范》的条款执行。本工程防火等级为二级,钢架表面(刷防锈漆后)刷防火涂料(漆)耐火时间,钢柱不小于2.5小时,钢梁不小于1.5小时,檩条等屋面承重构件不小于1.0小时,防火涂料的性能、涂层厚度及质量要求应符合现行国家标准《钢结构防火涂料》和《钢结构防火涂料应用技术规范》的规定。 涂漆后的漆膜外观应均匀、平整、丰满而有光泽,不允许有咬底、裂纹、剥落、裂纹、针孔、遗漏和明显的皱皮流坠等缺陷。 3.探伤要求:满足图纸及相关规范 |  | t | 32.324
本页小计
分部分项工程项目清单计价表
工程名称：钢结构工程 |  |  |  | 标段： |  |  |  | 第 19 页 共 26 页
序号 | 项目编码 | 项目名称 | 项目特征描述 |  | 计量 单位 | 工程量 | 金额（元）
[7 empty] | 综合单价 |  | 合价 | 其中
材料暂估价
要求 4.做法详见施工图
本页小计
分部分项工程项目清单计价表
工程名称：钢结构工程 |  |  |  | 标段： |  |  |  | 第 20 页 共 26 页
序号 | 项目编码 | 项目名称 | 项目特征描述 |  | 计量 单位 | 工程量 | 金额（元）
[7 empty] | 综合单价 |  | 合价 | 其中
材料暂估价
10 | 010607003002 | 门窗框 | 1.钢材品种、规格:Q355B镀锌 2.构件涂(镀)层要求:钢结构表面涂刷环氧富锌底漆一至两遍,干漆膜厚度60~80微米;环氧云铁中间漆一至两遍,干漆膜厚度60~80微米;总干漆膜厚度室外不小于150um.室内不小于125um.外涂防火涂料,并严格按照《钢结构工程施工质量验收规范》的条款执行。本工程防火等级为二级,钢架表面(刷防锈漆后)刷防火涂料(漆)耐火时间,钢柱不小于2.5小时,钢梁不小于1.5小时,檩条等屋面承重构件不小于1.0小时,防火涂料的性能、涂层厚度及质量要求应符合现行国家标准《钢结构防火涂料》和《钢结构防火涂料应用技术规范》的规定。 涂漆后的漆膜外观应均匀、平整、丰满而有光泽,不允许有咬底、裂纹、剥落、裂纹、针孔、遗漏和明显的皱皮流坠等缺陷。 3.探伤要求:满足图纸及相关规范 |  | t | 4.254
本页小计
分部分项工程项目清单计价表
工程名称：钢结构工程 |  |  |  | 标段： |  |  |  | 第 21 页 共 26 页
序号 | 项目编码 | 项目名称 | 项目特征描述 |  | 计量 单位 | 工程量 | 金额（元）
[7 empty] | 综合单价 |  | 合价 | 其中
材料暂估价
要求 4.做法详见施工图
本页小计
分部分项工程项目清单计价表
工程名称：钢结构工程 |  |  |  | 标段： |  |  |  | 第 22 页 共 26 页
序号 | 项目编码 | 项目名称 | 项目特征描述 |  | 计量 单位 | 工程量 | 金额（元）
[7 empty] | 综合单价 |  | 合价 | 其中
材料暂估价
11 | 010607010002 | 零星钢构件 | 1.构件名称:Q355B镀锌 2.构件涂(镀)层要求:钢结构表面涂刷环氧富锌底漆一至两遍,干漆膜厚度60~80微米;环氧云铁中间漆一至两遍,干漆膜厚度60~80微米;总干漆膜厚度室外不小于150um.室内不小于125um.外涂防火涂料,并严格按照《钢结构工程施工质量验收规范》的条款执行。本工程防火等级为二级,钢架表面(刷防锈漆后)刷防火涂料(漆)耐火时间,钢柱不小于2.5小时,钢梁不小于1.5小时,檩条等屋面承重构件不小于1.0小时,防火涂料的性能、涂层厚度及质量要求应符合现行国家标准《钢结构防火涂料》和《钢结构防火涂料应用技术规范》的规定。 涂漆后的漆膜外观应均匀、平整、丰满而有光泽,不允许有咬底、裂纹、剥落、裂纹、针孔、遗漏和明显的皱皮流坠等缺陷。 3.探伤要求:满足图纸及相关规范 |  | t | 1.571
本页小计
分部分项工程项目清单计价表
工程名称：钢结构工程 |  |  |  | 标段： |  |  |  | 第 23 页 共 26 页
序号 | 项目编码 | 项目名称 | 项目特征描述 |  | 计量 单位 | 工程量 | 金额（元）
[7 empty] | 综合单价 |  | 合价 | 其中
材料暂估价
要求 4.做法详见施工图
12 | 011108008001 | 车挡 | 1.样式、材质、规格:车挡型号选自《23G525 吊车轨道联结及车挡图集》第4页表5 GCD-3。钢轨型号采用43kg/m。 2.做法详见施工图 |  | 个 | 8
13 | 010605002001 | 彩钢板外墙 | 1.钢材品种、规格:外板0.60mm厚750型压型钢板(灰色波形,竖铺),耐火极限不低于0.25h 2.做法详见施工图 |  | m2 | 2610.95
14 | 010605003001 | 单层压型金属板复合保温屋面 | 1.外板0.6mm厚金属板 2.防水透气膜 Ⅱ 型(用于屋面,面密度≥50g/m ) 3.4mm厚TP0改性沥青防水卷材(另列) 4.65mm厚玻璃丝棉毡(A级,表观密度12kg/m ) 5.0.3mm厚聚乙烯膜隔汽层 6.Φ1.5不锈钢丝网(250*250) 7.檩条(另列) 8.报价含屋脊、泛水等 9.做法详见施工图 |  | m2 | 3501.75
15 | 010607006001 | 钢梯 | 1.检修爬梯做法详见15J401-D13 |  | t | 0.9
16 | 010607009001 | 不锈钢天沟 | 1.钢材品种、规格:做法详见施工图 |  | m | 161
本页小计
分部分项工程项目清单计价表
工程名称：钢结构工程 |  |  |  | 标段： |  |  |  | 第 24 页 共 26 页
序号 | 项目编码 | 项目名称 | 项目特征描述 |  | 计量 单位 | 工程量 | 金额（元）
[7 empty] | 综合单价 |  | 合价 | 其中
材料暂估价
17 | 010608002001 | 地脚螺栓 | 1.螺栓种类、规格:Q355B,应符合《碳素结构钢》(GB/T700)的规定,均为双螺帽加垫片。 |  | 套 | 294
本页小计
分部分项工程项目清单计价表
工程名称：钢结构工程 |  |  |  | 标段： |  |  |  | 第 25 页 共 26 页
序号 | 项目编码 | 项目名称 | 项目特征描述 |  | 计量 单位 | 工程量 | 金额（元）
[7 empty] | 综合单价 |  | 合价 | 其中
材料暂估价
18 | 010608002002 | 螺栓 | 本工程刚架构件现场连接采用10.9级扭剪型高强螺栓。高强螺栓连接的结合面不得涂漆,采用喷砂处理,摩擦面抗滑移系数μ≥0.40并应符合《钢结构高强度螺栓连接的设计、施工及验收规程(JGJ82)》的规定。高强度螺栓应符合现行国家标准《钢结构用高强度大六角头螺栓(GB/T 1228)》、《钢结构用高强度大六角螺母(GB/T 1229)》、《钢结构用高强度垫圈(GB/T 1230)》、《钢结构用高强度大六角头螺栓、大六角螺母、垫圈技术条件(GB/T 1231)》或《钢结构用扭剪型高强度螺栓连接副(GB/T 3632)》、《钢结构用扭剪型高强度螺栓连接副技术条件(GB/T 3633)》的规定。高强度螺栓的设计预拉力值按《钢结构设计标准(GB50017-2017)》的规定采用。檩条与檩托、隅撑,隅撑与刚架斜梁、系杆与梁柱等次要连接采用 |  | t | 3.834
本页小计
分部分项工程项目清单计价表
工程名称：钢结构工程 |  |  |  | 标段： |  |  |  | 第 26 页 共 26 页
序号 | 项目编码 | 项目名称 | 项目特征描述 |  | 计量 单位 | 工程量 | 金额（元）
[7 empty] | 综合单价 |  | 合价 | 其中
材料暂估价
普通螺栓,普通螺栓为4.6级,C级。应符合现行国家标准《六角头-C级(GB/T5780-2000)》的规定,其机械性能应符合现行国标《紧固件机械性能.螺栓.螺钉和螺柱(GB30981)》的规定。
19 | 010605003002 | 钢结构雨篷 | 1.钢材品种、规格:做法详见施工图 |  | m2 | 73.04
本页小计
合 计

## 表E.3.1 措施项目清单计价表【钢结构工程】
措施项目清单计价表
工程名称：钢结构工程 |  |  | 标段： |  | 第 1 页 共 1 页
序号 | 项目编码 | 项目名称 |  | 工作内容 |  | 价格（元） | 备注
1 | 011601009001 | 安全生产 |  |  |  |  | 详见明细表E.3.2
2 | 011601007001 | 文明施工 |  |  |  |  | 详见明细表E.3.2
3 | 011601008001 | 环境保护 |  |  |  |  | 详见明细表E.3.2
4 | 011601006001 | 临时设施 |  |  |  |  | 详见明细表E.3.2
5 | 011601010001 | 冬雨季施工增加 |  |  |  |  | 详见明细表E.3.2
6 | 011601011001 | 夜间施工增加 |  |  |  |  | 详见明细表E.3.2
7 | 011601012001 | 特殊地区施工增加 |  |  |  |  | 详见明细表E.3.2
8 | 011601013001 | 二次搬运 |  |  |  |  | 详见明细表E.3.2
9 | 011601014001 | 已完工程及设备保护 |  |  |  |  | 详见明细表E.3.2
10 | 011601015001 | 既有建(构)筑物、设施保护 |  |  |  |  | 详见明细表E.3.2
11 | 011601016001 | 按质论价 |  |  |  |  | 详见明细表E.3.2
12 | 011601017001 | 建筑工人实名制 |  |  |  |  | 详见明细表E.3.2
13 | 011601018001 | 特殊施工降效 |  |  |  |  | 详见明细表E.3.2
14 | 011601019001 | 协管 |  |  |  |  | 详见明细表E.3.2
15 | 011601001001 | 脚手架 |  |  |  |  | 详见明细表E.3.2
16 | 011601003001 | 其他大型机械进出场及安拆 |  |  |  |  | 详见明细表E.3.2
本页小计 | [6 empty] | --
合 计 | [6 empty] | --
注：措施项目清单费用构成详见本标准表 E.3.2，大型机械进出场及安拆费用组成见本标准表 E.3.4。

## 表E.4.1 其他项目清单计价表【钢结构工程】
其他项目清单计价表
工程名称：钢结构工程 |  | 标段： |  |  |  | 第 1 页 共 1 页
序号 | 项目名称 |  | 暂估（暂定）金额（元） | 结算（确定）金额（元） | 调整金额± （元） |  | 备注
1 | 暂列金额 | [5 empty] | 详见本标准表 E.4.2
2 | 专业工程暂估价 |  | 60000 |  |  |  | 详见本标准表 E.4.3
3 | 计日工 | [5 empty] | 详见本标准表 E.4.4
4 | 总承包服务费 | [5 empty] | 详见本标准表 E.4.5
5 | 合同中约定的其他项目
合 计 |  |  | 60000 |  |  |  | —

## 表E.4.2 暂列金额明细表【钢结构工程】
暂列金额明细表
工程名称：钢结构工程 |  |  |  | 标段： |  |  | 第 1 页 共 1 页
序号 | 项目名称 | 计算基础 | 费率（%） |  | 暂定金额 （元） | 确定金额（元） |  | 调整金额± (元) | 备注
1 | 合同价格调整暂列金额
1.1
2 | 未确定工程暂列金额
2.1
3 | 未确定服务暂列金额
3.1
4 | 未确定其他暂列金额
4.1
本页小计 |  | - | -
合 计 |  | - | -
注：1 本表由招标人填写“暂定金额”总额，采用费率计价方式计算暂定金额的，应分别填写“计算基础”“费率”，并计算 填写“暂定金额”；采用总价计价方式计算暂定金额的，可直接填写“暂定金额”； 2 投标人应将上述暂定金额填写并计入投标总价； 3 结算时应按合同约定计算并填写“确定金额”。

## 表E.4.3 专业工程暂估价明细表【钢结构工程】
专业工程暂估价明细表
工程名称：钢结构工程 |  |  |  | 标段： |  |  |  | 第 1 页 共 1 页
序号 | 专业工程名称 | 暂估金额（元） |  |  |  | 确认金额（元） |  |  |  | 调整金额±（元） | 备注
|  | 不含税价格 | 增值税 |  | 含税价格 | 不含税价格 | 增值税 |  | 含税价格
|  | A₁ | B₁ |  | C₁ | A₂ | B₂ |  | C₂ | D=C₂-C₁
1 | 吊车 | 60000 |  |  | 60000
本页小计 |  | 60000 |  |  | 60000 | [5 empty] | --
合计 |  | 60000 |  |  | 60000 | [5 empty] | --
注：本表“暂估金额”由招标人填写，投标人应将“暂估金额”填写并计入投标总价。结算时应按合同约定的价格填写 “确认金额”。

## 表E.4.4 计日工表【钢结构工程】
计日工表
工程名称：钢结构工程 |  |  |  | 标段： |  |  |  | 第 1 页 共 1 页
编号 | 计日工名称 | 单位 | 暂定数量 |  | 实际数量 | 综合单价(元) | 合价（元） |  |  | 调整金额± (元)
[7 empty] | 暂定 |  | 实际
[7 empty] | A₁ |  | A₂ | B=A₂-A₁
一 | 人工
1
人工小计
二 | 材料
1
材料小计
三 | 施工机具
1
施工机具小计
总计
注：1 本表计日工名称、暂定数量应由招标人填写。编制最高投标限价时，单价应由招标人按有关计价规定确定；编制投标报 价时，单价应由投标人自主报价，并按暂定数量计算合价计入投标总价中。 2 工程结算时，应按发承包双方确认的实际数量计算合价。发承包双方确认的实际数量详见本标准表E.8.2。

## 表E.4.5 总承包服务费计价表【钢结构工程】
总承包服务费计价表
工程名称：钢结构工程 |  |  |  | 标段： |  |  |  |  | 第 1 页 共 1 页
序号 | 项目名称 | 计算基础 | 费率 （%） |  | 金额 （元） | 确认 计算基础 | 结算金额 （元） | 调整金额± （元） |  | 备注
|  | A₁ | B |  | C₁ | A₂ | C₂ | D=C₂-C₁
1 | 发包人提供材料 | [8 empty] | 详见本标准表G.1.1
2 | 专业分包工程 | [8 empty] | 详见本标准表E.4.3
3 | 直接发包的专业工程 | [8 empty] | 详见本标准表E.4.6
本页小计
合 计 |  | — | — |  |  | — |  |  |  | —
注：1 本表项目名称、服务内容应由招标人填写； 2 编制最高投标限价及投标报价时，采用费率计价方式计算总承包服务费的，应分别填写“计算基础 A₁” “费率B”， 并计算填写“金额C₁”，C₁=A₁×B; 采用总价计价方式计算总承包服务费的，可直接填写“金额C₁”； 3 编制结算时，采用费率计价方式计算总承包服务费的，应填写“确认计算基础A₂”， 并计算填写“结算金额C₂”， C₂=A₂×B；采用总价计价方式计算总承包服务费的，可直接填写“结算金额C₂”。

## 表E.4.6 直接发包的专业工程明细表【钢结构工程】
直接发包的专业工程明细表
工程名称：钢结构工程 |  | 标段： | 第 1 页 共 1 页
序号 | 直接发包的专业工程名称 |  |  | 备注
1 | 直接发包的专业工程
1.1
注：本表应由招标人填写，用于计算直接发包的专业工程总承包服务费。

## 表E.5.1 增值税计价表【钢结构工程】
增值税计价表
工程名称：钢结构工程 |  |  | 标段： |  | 第 1 页 共 1 页
序号 | 项目名称 | 计算基础说明 |  | 计算基础 |  | 税率(%) | 金额(元)
1 | 增值税 | 分部分项工程费+措施项目费+其他项目费-其中：专业工程暂估价-甲供材料费-甲供主材费-甲供设备费 |  |  |  | 9
合 计

## 表B.1.1 招标工程量清单封面【安装工程】
|  | 安装工程 |  | 工程
招标工程量清单
| 招标人： |  | （盖章）
年 月 日

## 表C.1.1 招标工程量清单扉页【安装工程】
工程名称： |  |  | 安装工程
标段名称：
招标工程量清单
| 编 制 人 | ： |  | (造价专业人员签字及盖章)
| 审 核 人 | ： |  | (签字及盖章)
| 编 制 单 位 | ： |  | (盖章)
| 法定代表人 或其授权人 | ： |  | (签字或盖章)
| 招 标 人 | ： |  | (盖章)
| 法定代表人 或其授权人 | ： |  | (签字或盖章)
| 编 制 时 间 | ：

## 表D.1.1 工程量清单编制(审核)说明【安装工程】
工程量清单编制(审核)说明
工程名称：安装工程
注：工程量清单编制(审核)说明应包括工程概况、工程范围、编制（审核）依据、特殊要求（如有）及其他需要说明的 问题等内容。

## 表D.4.1 工程量清单计算规则说明【安装工程】
工程量清单计算规则说明
工程名称：安装工程
注：1 采用国家及行业工程量计算标准的，应明确相应国家及行业标准的名称及编号； 2 根据工程项目特点补充完善计算规则的，应列明工程量清单的详细计算规则。

## 表E.1.1 单位工程汇总表【安装工程】
单位工程汇总表
工程名称：安装工程 |  | 标段： |  | 第 1 页 共 1 页
序号 | 项目内容 |  | 金额(元)
1 | 分部分项工程费
1.1 | 人工费
1.2 | 材料费
1.3 | 施工机具使用费
1.4 | 企业管理费
1.5 | 利润
2 | 措施项目费
2.1 | 通用措施项目
2.1.1 | 其中：安全生产
2.2 | 专业措施项目
3 | 其他项目费
3.1 | 其中：暂列金额
3.2 | 其中：专业工程暂估价
3.3 | 其中：计日工
3.4 | 其中：总承包服务费
3.5 | 其中：合同中约定的其他项目
4 | 增值税
合计
注：1 专业工程暂估价为已含税价格，在计算增值税计算基础时不应包含专业工程暂估价金额；
2 本表适用于以单项工程、单位工程等为工程量清单编制对象的工程。

## 表E.2.1 分部分项工程项目清单计价表【安装工程】
分部分项工程项目清单计价表
工程名称：安装工程 |  |  |  | 标段： |  |  |  | 第 1 页 共 7 页
序号 | 项目编码 | 项目名称 | 项目特征描述 |  | 计量 单位 | 工程量 | 金额（元）
[7 empty] | 综合单价 |  | 合价 | 其中
材料暂估价
电气
1 | 030402011001 | 配电箱 | 1.名称:配电箱 2.型号:AD非标箱 3.安装方式:底口距地1.4m 4.含计量表及浪涌保户等其他电气配套配件 5.未尽事宜，详见施工图及相关规范要求 |  | 台 | 1
2 | 030402011004 | 配电箱 | 1.名称:配电箱 2.型号:AD1非标箱 3.安装方式:底口距地1.4m 4.含浪涌保护器等其他电气配套配件 5.未尽事宜，详见施工图及相关规范要求 |  | 台 | 2
3 | 030402011005 | 配电箱 | 1.名称:配电箱 2.型号:AD2非标箱 3.安装方式:底口距地1.4m 4.含浪涌保护器等其他电气配套配件 5.未尽事宜，详见施工图及相关规范要求 |  | 台 | 2
4 | 030402011002 | 配电箱 | 1.名称:配电箱 2.型号:AL非标箱 3.安装方式:底口距地1.4m 4.含计量表及浪涌保护器等其他电气配套配件 5.未尽事宜，详见施工图及相关规范要求 |  | 台 | 1
本页小计
分部分项工程项目清单计价表
工程名称：安装工程 |  |  |  | 标段： |  |  |  | 第 2 页 共 7 页
序号 | 项目编码 | 项目名称 | 项目特征描述 |  | 计量 单位 | 工程量 | 金额（元）
[7 empty] | 综合单价 |  | 合价 | 其中
材料暂估价
5 | 030402011003 | 配电箱 | 1.名称:配电箱 2.型号:AL1非标箱 3.安装方式:底口距地1.4m 4.接线端子材质、规格:端子接线 4mm 5.含浪涌保护器等其他电气配套配件 6.未尽事宜，详见施工图及相关规范要求 |  | 台 | 4
6 | 030402011006 | 配电箱 | 1.名称:集中电源配电箱 2.型号:ALE1非标箱 3.安装方式:底口距地1.6m 4.接线端子材质、规格:端子接线 2.5mm 5.含浪涌保护器及回路管理单元等其他电气配套配件 6.未尽事宜，详见施工图及相关规范要求 |  | 台 | 1
7 | 030412001001 | 配管 | 1.名称:配线管 2.规格:SC100 3.配置形式:暗敷 4.未尽事宜，详见施工图及相关规范要求 |  | m | 7.29
8 | 030412001002 | 配管 | 1.名称:配线管 2.规格:SC20 3.配置形式:明配(含支架等其他配套配件） 4.未尽事宜，详见施工图及相关规范要求 |  | m | 499.96
本页小计
分部分项工程项目清单计价表
工程名称：安装工程 |  |  |  | 标段： |  |  |  | 第 3 页 共 7 页
序号 | 项目编码 | 项目名称 | 项目特征描述 |  | 计量 单位 | 工程量 | 金额（元）
[7 empty] | 综合单价 |  | 合价 | 其中
材料暂估价
9 | 030412001006 | 配管 | 1.名称:配线管 2.规格:SC25 3.配置形式:明配(含支架等其他配套配件） 4.未尽事宜，详见施工图及相关规范要求 |  | m | 90
10 | 030412003001 | 桥架 | 1.名称:桥架 2.规格:钢质 300*100 3.材质:含支吊架及其他安装配套配件等 4.未尽事宜，详见施工图及相关规范要求 |  | m | 232.4
11 | 030412003002 | 桥架 | 1.名称:桥架 2.规格:100*50 3.类型:含支吊架及其他安装配套配件等 4.未尽事宜，详见施工图及相关规范要求 |  | m | 113.31
12 | 030412004001 | 配线 | 1.名称:配线 2.型号:WDZN-BYJ-4 3.配线线制:桥架及管内敷设 4.导线连接方式:未尽事宜，详见施工图及相关规范要求 |  | m | 3489.28
13 | 030412004015 | 配线 | 1.名称:配线 2.型号:WDZCN-BYJ-4 3.配线线制:桥架及管内敷设 4.导线连接方式:未尽事宜，详见施工图及相关规范要求 |  | m | 750
本页小计
分部分项工程项目清单计价表
工程名称：安装工程 |  |  |  | 标段： |  |  |  | 第 4 页 共 7 页
序号 | 项目编码 | 项目名称 | 项目特征描述 |  | 计量 单位 | 工程量 | 金额（元）
[7 empty] | 综合单价 |  | 合价 | 其中
材料暂估价
14 | 030409001001 | 电力电缆 | 1.名称:电缆 2.规格:WDZN-YJV-5*35 3.敷设方式:桥架敷设 4.未尽事宜，详见施工图及相关规范要求 |  | m | 85
15 | 030409001003 | 电力电缆 | 1.名称:电缆 2.规格:WDZN-YJV-4*35+16 3.敷设方式:桥架敷设 4.未尽事宜，详见施工图及相关规范要求 |  | m | 394.51
16 | 030409001002 | 电力电缆 | 1.名称:电缆 2.规格:WDZN-YJV 5*16 3.敷设方式:桥架敷设 4.未尽事宜，详见施工图及相关规范要求 |  | m | 310.53
17 | 030409001004 | 电力电缆 | 1.名称:电缆 2.规格:WDZN-YJV 5*10 3.敷设方式:桥架敷设 4.未尽事宜，详见施工图及相关规范要求 |  | m | 85
本页小计
分部分项工程项目清单计价表
工程名称：安装工程 |  |  |  | 标段： |  |  |  | 第 5 页 共 7 页
序号 | 项目编码 | 项目名称 | 项目特征描述 |  | 计量 单位 | 工程量 | 金额（元）
[7 empty] | 综合单价 |  | 合价 | 其中
材料暂估价
18 | 030413005001 | 工厂灯 | 1.名称:工厂灯 2.型号:220V 200W(LED) 增设灯罩防护膜，防光源或附件掉下 3.安装方式:管吊安装距顶1.0m 4.未尽事宜，详见施工图及相关规范要求 |  | 套 | 72
19 | 030413014001 | 插座 | 1.名称:插座 2.安装方式:距地1.8m 3.未尽事宜，详见施工图及相关规范要求 |  | 套 | 4
20 | 030405013001 | 接线盒 | 1.名称:接线盒 2.未尽事宜，详见施工图及相关规范要求 |  | 个 | 75
21 | 030405013002 | 接线盒 | 1.名称:开关盒 2.未尽事宜，详见施工图及相关规范要求 |  | 个 | 4
22 | 030410005001 | 接闪带 | 1.名称:避雷网 2.规格:镀锌钢筋 10 3.安装形式:卡接 4.未尽事宜，详见施工图及相关规范要求 |  | m | 378.71
23 | 030410003001 | 引下线 | 1.名称:避雷引下线 2.规格:利用钢柱作为引下线 3.安装形式:焊接 4.上面与避雷网连接，下面与接地母线连接 5.未尽事宜，详见施工图及相关规范要求 |  | m | 303.38
本页小计
分部分项工程项目清单计价表
工程名称：安装工程 |  |  |  | 标段： |  |  |  | 第 6 页 共 7 页
序号 | 项目编码 | 项目名称 | 项目特征描述 |  | 计量 单位 | 工程量 | 金额（元）
[7 empty] | 综合单价 |  | 合价 | 其中
材料暂估价
24 | 030410002001 | 接地母线 | 1.名称:接地母线 2.规格:利用基础圈梁钢筋 3.未尽事宜，详见施工图及相关规范要求 |  | m | 614.66
25 | 030410012001 | 防雷断接卡 | 1.名称:防雷断接卡 2.安装形式:做法详见《建筑物防雷设施安装》（15D501)第29页 3.未尽事宜，详见施工图及相关规范要求 |  | 个 | 4
26 | 030410007001 | 等电位端子箱 | 1.名称:总等电位箱 2.规格:MEB端子箱 3.距地0.3m 4.未尽事宜，详见施工图及相关规范要求 |  | 台 | 2
27 | 030410002002 | 接地母线 | 1.名称:接地线 2.规格:镀锌扁钢 25*4 3.安装部位:暗敷 4.未尽事宜，详见施工图及相关规范要求 |  | m | 3
28 | 010501001001 | 沥青混凝土 | 1.沥青（防雷接地） 2.厚度:5cm 3.未尽事宜，详见施工图及相关规范要求 |  | m2 | 70.65
本页小计
分部分项工程项目清单计价表
工程名称：安装工程 |  |  |  | 标段： |  |  |  | 第 7 页 共 7 页
序号 | 项目编码 | 项目名称 | 项目特征描述 |  | 计量 单位 | 工程量 | 金额（元）
[7 empty] | 综合单价 |  | 合价 | 其中
材料暂估价
29 | 030409003001 | 电力电缆头 | 1.名称:电缆头 2.规格:WDZN-YJV-4*35+16 3.材质、类型:干包式 4.未尽事宜，详见施工图及相关规范要求 |  | 个 | 8
30 | 030409003002 | 电力电缆头 | 1.名称:电缆头 2.规格:WDZN-YJV-5*16 3.材质、类型:干包式 4.未尽事宜，详见施工图及相关规范要求 |  | 个 | 6
31 | 031001008001 | 塑料管 | 1.雨水管 2.规格:UPVCDe110 抗紫外线功能 3.连接形式:粘接 4.管卡材质:管件及配件均采用注塑成型的硬聚氯乙烯管件 5.含雨水斗等其他配套配件等 6.未尽事宜，详见施工图及相关规范要求 |  | m | 373.57
32 | 031003014001 | 溢流口 | 1.类型:溢流口 2.材质:UPVC 3.型号:400*500 4.未尽事宜，详见施工图及相关规范要求 |  | 个 | 4
本页小计
合 计

## 表E.3.1 措施项目清单计价表【安装工程】
措施项目清单计价表
工程名称：安装工程 |  |  | 标段： |  | 第 1 页 共 1 页
序号 | 项目编码 | 项目名称 |  | 工作内容 |  | 价格（元） | 备注
1 | 031401009001 | 安全生产 |  |  |  |  | 详见明细表E.3.2
2 | 031401010001 | 文明施工 |  |  |  |  | 详见明细表E.3.2
3 | 031401011001 | 环境保护 |  |  |  |  | 详见明细表E.3.2
4 | 031401012001 | 临时设施 |  |  |  |  | 详见明细表E.3.2
5 | 031401021001 | 冬雨季施工增加 |  |  |  |  | 详见明细表E.3.2
6 | 031401020001 | 夜间施工增加 |  |  |  |  | 详见明细表E.3.2
7 | 031401017001 | 特殊地区施工增加 |  |  |  |  | 详见明细表E.3.2
8 | 031401013001 | 二次搬运 |  |  |  |  | 详见明细表E.3.2
9 | 031401015001 | 已完工程及设备保护 |  |  |  |  | 详见明细表E.3.2
10 | 031401014001 | 既有建(构)筑物、设施保护 |  |  |  |  | 详见明细表E.3.2
11 | 031401023001 | 按质论价 |  |  |  |  | 详见明细表E.3.2
12 | 031401024001 | 建筑工人实名制 |  |  |  |  | 详见明细表E.3.2
13 | 031401025001 | 特殊施工降效 |  |  |  |  | 详见明细表E.3.2
14 | 031401026001 | 协管 |  |  |  |  | 详见明细表E.3.2
15 | 031401001001 | 脚手架 |  |  |  |  | 详见明细表E.3.2
本页小计 | [6 empty] | --
合 计 | [6 empty] | --
注：措施项目清单费用构成详见本标准表 E.3.2，大型机械进出场及安拆费用组成见本标准表 E.3.4。

## 表E.4.1 其他项目清单计价表【安装工程】
其他项目清单计价表
工程名称：安装工程 |  | 标段： |  |  |  | 第 1 页 共 1 页
序号 | 项目名称 |  | 暂估（暂定）金额（元） | 结算（确定）金额（元） | 调整金额± （元） |  | 备注
1 | 暂列金额 | [5 empty] | 详见本标准表 E.4.2
2 | 专业工程暂估价 | [5 empty] | 详见本标准表 E.4.3
3 | 计日工 | [5 empty] | 详见本标准表 E.4.4
4 | 总承包服务费 | [5 empty] | 详见本标准表 E.4.5
5 | 合同中约定的其他项目
合 计 | [6 empty] | —

## 表E.4.2 暂列金额明细表【安装工程】
暂列金额明细表
工程名称：安装工程 |  |  |  | 标段： |  |  | 第 1 页 共 1 页
序号 | 项目名称 | 计算基础 | 费率（%） |  | 暂定金额 （元） | 确定金额（元） |  | 调整金额± (元) | 备注
1 | 合同价格调整暂列金额
1.1
2 | 未确定工程暂列金额
2.1
3 | 未确定服务暂列金额
3.1
4 | 未确定其他暂列金额
4.1
本页小计 |  | - | -
合 计 |  | - | -
注：1 本表由招标人填写“暂定金额”总额，采用费率计价方式计算暂定金额的，应分别填写“计算基础”“费率”，并计算 填写“暂定金额”；采用总价计价方式计算暂定金额的，可直接填写“暂定金额”； 2 投标人应将上述暂定金额填写并计入投标总价； 3 结算时应按合同约定计算并填写“确定金额”。

## 表E.4.4 计日工表【安装工程】
计日工表
工程名称：安装工程 |  |  |  | 标段： |  |  |  | 第 1 页 共 1 页
编号 | 计日工名称 | 单位 | 暂定数量 |  | 实际数量 | 综合单价(元) | 合价（元） |  |  | 调整金额± (元)
[7 empty] | 暂定 |  | 实际
[7 empty] | A₁ |  | A₂ | B=A₂-A₁
一 | 人工
1
人工小计
二 | 材料
1
材料小计
三 | 施工机具
1
施工机具小计
总计
注：1 本表计日工名称、暂定数量应由招标人填写。编制最高投标限价时，单价应由招标人按有关计价规定确定；编制投标报 价时，单价应由投标人自主报价，并按暂定数量计算合价计入投标总价中。 2 工程结算时，应按发承包双方确认的实际数量计算合价。发承包双方确认的实际数量详见本标准表E.8.2。

## 表E.4.5 总承包服务费计价表【安装工程】
总承包服务费计价表
工程名称：安装工程 |  |  |  | 标段： |  |  |  |  | 第 1 页 共 1 页
序号 | 项目名称 | 计算基础 | 费率 （%） |  | 金额 （元） | 确认 计算基础 | 结算金额 （元） | 调整金额± （元） |  | 备注
|  | A₁ | B |  | C₁ | A₂ | C₂ | D=C₂-C₁
1 | 发包人提供材料 | [8 empty] | 详见本标准表G.1.1
2 | 专业分包工程 | [8 empty] | 详见本标准表E.4.3
3 | 直接发包的专业工程 | [8 empty] | 详见本标准表E.4.6
本页小计
合 计 |  | — | — |  |  | — |  |  |  | —
注：1 本表项目名称、服务内容应由招标人填写； 2 编制最高投标限价及投标报价时，采用费率计价方式计算总承包服务费的，应分别填写“计算基础 A₁” “费率B”， 并计算填写“金额C₁”，C₁=A₁×B; 采用总价计价方式计算总承包服务费的，可直接填写“金额C₁”； 3 编制结算时，采用费率计价方式计算总承包服务费的，应填写“确认计算基础A₂”， 并计算填写“结算金额C₂”， C₂=A₂×B；采用总价计价方式计算总承包服务费的，可直接填写“结算金额C₂”。

## 表E.4.6 直接发包的专业工程明细表【安装工程】
直接发包的专业工程明细表
工程名称：安装工程 |  | 标段： | 第 1 页 共 1 页
序号 | 直接发包的专业工程名称 |  |  | 备注
1 | 直接发包的专业工程
1.1
注：本表应由招标人填写，用于计算直接发包的专业工程总承包服务费。

## 表E.5.1 增值税计价表【安装工程】
增值税计价表
工程名称：安装工程 |  |  | 标段： |  | 第 1 页 共 1 页
序号 | 项目名称 | 计算基础说明 |  | 计算基础 |  | 税率(%) | 金额(元)
1 | 增值税 | 分部分项工程费+措施项目费+其他项目费-其中：专业工程暂估价-甲供材料费-甲供主材费-甲供设备费 |  |  |  | 9
合 计