## 表C.1.1 招标工程量清单扉页
工程名称： |  | 2026年暑期维修改造项目-成才苑电气线路升级改造
标段名称：
招标工程量清单
| 编 制 人： |  | (造价专业人员签字及盖章)
| 审 核 人： |  | (签字及盖章)
| 编 制 单 位： |  | (盖章)
| 法定代表人或其授权人： |  | (签字或盖章)
| 招 标 人： |  | (盖章)
| 法定代表人或其授权人： |  | (签字或盖章)
编 制 时 间：

## 表D.1.1 工程量清单编制(审核)说明
工程量清单编制(审核)说明
工程名称：2026年暑期维修改造项目-成才苑电气线路升级改造
2026年暑期维修改造项目-成才苑电气线路升级改造招标清单编制说明 一、工程概况： 1.建设地点：连云港市海州区一附小校内。 2.工期要求：详见招标文件。 3.施工现场实际情况及交通运输情况：满足施工要求。 二、招标范围： 本次招标范围2026年暑期维修改造项目-成才苑电气线路升级改造，主要包括低压线路改造、成才苑教学楼线路改造等。具体详见工程量清单。 三、招标清单编制依据： 1. 《建设工程工程量清单计价标准》GB/T 50500—2024及配套的9个专业工程量计算标准; 2. 施工现场情况、工程特点及交付标准； 3. 有关的标准、规范、技术资料； 四、其他需说明问题 1、拆除工程残值归建设单位所有，投标单位按建设单位要求转至指定位置堆放；
注：工程量清单编制（审核）说明应包括工程概况、工程范围、编制（审核）依据、特殊要求（如有）及其 他需要说明的问题等内容。

## 表E.1.1 工程项目汇总表
工程项目汇总表
工程名称：2026年暑期维修改造项目-成才苑电气线路升级改造 |  | 标段： |  |  | 第 1 页 共 1 页
序号 | 项目内容 |  | 金额（元） | 其中：（元）
|  |  |  | 专业工程暂估价 |  | 安全生产
1 | 2026年暑期维修改造项目-成才苑电气线路升级改造
合 计
注：1 专业工程暂估价为已含税价格，在计算增值税计算基础时不应包含专业工程暂估价金额；
2 本表适用于以单项工程、单位工程等为工程量清单编制对象的工程。

## 表E.1.1 单项工程汇总表【2026年暑期维修改造项目-
单项工程汇总表
单项工程名称：2026年暑期维修改造项目-成才苑电气线路升级改造 |  | 标段： |  |  | 第 1 页 共 1 页
序号 | 项目内容 |  | 金额（元） | 其中：（元）
|  |  |  | 专业工程暂估价 |  | 安全生产
1 | 房修建筑
2 | 安装工程
合 计
注：1 专业工程暂估价为已含税价格，在计算增值税计算基础时不应包含专业工程暂估价金额；
2 本表适用于以单项工程、单位工程等为工程量清单编制对象的工程。

## 表E.1.1 单位工程汇总表【房修建筑】
单位工程汇总表
工程名称：房修建筑 |  | 标段： |  | 第 1 页 共 1 页
序号 | 项目内容 |  | 金额(元)
1 | 分部分项工程费
1.1 | 室外
1.1.1 | 拆除
1.1.2 | 新建
2 | 措施项目费
2.1 | 通用措施项目
2.1.1 | 其中：安全生产
2.2 | 专业措施项目
3 | 其他项目费
3.1 | 其中：暂列金额
3.2 | 其中：专业工程暂估价
3.3 | 其中：计日工
3.4 | 其中：总承包服务费
3.5 | 其中：合同中约定的其他项目
4 | 增值税
合计
注：1 专业工程暂估价为已含税价格，在计算增值税计算基础时不应包含专业工程暂估价金额；
2 本表适用于以单项工程、单位工程等为工程量清单编制对象的工程。

## 表E.2.1 分部分项工程项目清单计价表【房修建筑】
分部分项工程项目清单计价表
工程名称：房修建筑 |  |  |  | 标段： |  |  |  | 第 1 页 共 2 页
序号 | 项目编码 | 项目名称 | 项目特征描述 |  | 计量 单位 | 工程量 | 金额（元）
[7 empty] | 综合单价 |  | 合价 | 其中
材料暂估价
室外
拆除
1 | 010103003001 | 建筑垃圾外运 | 1.含垃圾清理、弃运、消纳等所有费用，投标人勘察现场自行考虑，综合报价，结算不再调整 2.其余未描述详尽之处符合规范要求 |  | 项 | 1
2 | 01B001 | 拆除（铲除等） | 1.保护性拆除原大理石地面面层及基层 2.拆除原混凝土路面及基层 3.铲除原配电房面层涂料等 4.拆除内墙面抹灰层 5.拆除原花坛等所有需要拆除的构件 6.切缝费用包含在内 7.投标人自行勘察现场综合考虑报价，结算不再调整 |  | 项 | 1
新建
3 | 010102002001 | 沟槽、基坑回填方 | 1.土类别:综合考虑 2.开挖深度:详见图纸 3.基底处理方式:综合考虑 |  | m3 | 44.1
4 | 010102007001 | 回填方 | 1.填方部位:详见图纸 2.材料品种:施工余土 3.密实度:符合设计规范 |  | m3 | 38.14
本页小计
分部分项工程项目清单计价表
工程名称：房修建筑 |  |  |  | 标段： |  |  |  | 第 2 页 共 2 页
序号 | 项目编码 | 项目名称 | 项目特征描述 |  | 计量 单位 | 工程量 | 金额（元）
[7 empty] | 综合单价 |  | 合价 | 其中
材料暂估价
5 | 010103002001 | 余方弃置 | 1.土石类别:综合考虑 2.运距等自行考虑、综合报价 |  | m3 | 1.48
6 | 011102001001 | 石材楼地面（大理石） | 1.恢复原拆除的大理石路面 2.大理石铺设基层材质及厚度与原路面保持一致（综合考虑基层钢筋制安、模板安拆等） 3.大理石利旧，如施工破坏，施工单位购置新大理石，费用包含在内 |  | m2 | 20
7 | 011203003001 | 块料墙、柱面 | 1.底部涂刷3mm聚合物水泥砂浆找平、界面剂一道 2.墙面贴瓷砖、瓷砖规格及材质、颜色与原墙面保持一致 |  | m2 | 14.02
8 | 01B002 | 水泥混凝土路面 | 1.恢复原拆除的砼路面、标号及厚度与原路面保持一致 2.含路面养护、切缝、钢筋制安、模板安拆等所有费用 |  | m2 | 29.4
9 | 01B003 | 管道包封 | 1.管道C25砼包封 2.材质及规格、厚度、钢筋网与原设计保持一致、并符合设计规范要求 |  | m | 28
本页小计
合 计

## 表E.3.1 措施项目清单计价表【房修建筑】
措施项目清单计价表
工程名称：房修建筑 |  |  | 标段： |  | 第 1 页 共 1 页
序号 | 项目编码 | 项目名称 |  | 工作内容 |  | 价格（元） | 备注
1 | 011601009001 | 安全生产 |  |  |  |  | 详见明细表E.3.2
2 | 011601007001 | 文明施工 |  |  |  |  | 详见明细表E.3.2
3 | 011601008001 | 环境保护 |  |  |  |  | 详见明细表E.3.2
4 | 011601006001 | 临时设施 |  |  |  |  | 详见明细表E.3.2
5 | 011601010001 | 冬雨季施工增加 |  |  |  |  | 详见明细表E.3.2
6 | 011601011001 | 夜间施工增加 |  |  |  |  | 详见明细表E.3.2
7 | 011601012001 | 特殊地区施工增加 |  |  |  |  | 详见明细表E.3.2
8 | 011601013001 | 二次搬运 |  |  |  |  | 详见明细表E.3.2
9 | 011601014001 | 已完工程及设备保护 |  |  |  |  | 详见明细表E.3.2
10 | 011601015001 | 既有建(构)筑物、设施保护 |  |  |  |  | 详见明细表E.3.2
11 | 011601016001 | 按质论价 |  |  |  |  | 详见明细表E.3.2
12 | 011601017001 | 建筑工人实名制 |  |  |  |  | 详见明细表E.3.2
13 | 011601018001 | 特殊施工降效 |  |  |  |  | 详见明细表E.3.2
14 | 011601019001 | 协管 |  |  |  |  | 详见明细表E.3.2
15 | 011601001001 | 脚手架 |  | 1.含搭设脚手架、斜道、上料平台，铺设安全网，铺(翻)脚手板，转运、改制、维修维护，拆除、堆放、整理，外运、归库等 2.含抹灰等所有脚手架费用，投标人综合考虑，结算不在调整 |  |  | 详见明细表E.3.2
16 | 011601003001 | 其他大型机械进出场及安拆 |  | 1.除垂直运输机械以外的大型机械安装、检测、试运转和拆卸，运进、运出施工现场的装卸和运输，轨道、固定装置的安装和拆除等 |  |  | 详见明细表E.3.2
17 | 011601004001 | 施工排水 |  | 1.提供满足施工排水所需的排水系统，包括设备安拆、调试及配套设施的设置等，设备运转、使用等 |  |  | 详见明细表E.3.2
18 | 011601005001 | 施工降水 |  | 1.提供满足施工降水所需的降水系统，包括设备安拆、调试及配套设施的设置等，设备运转、使用等 |  |  | 详见明细表E.3.2
本页小计 | [6 empty] | --
合 计 | [6 empty] | --
注：措施项目清单费用构成详见本标准表 E.3.2，大型机械进出场及安拆费用组成见本标准表 E.3.4。

## 表E.3.2 措施项目清单构成明细分析表【房修建筑】
措施项目清单构成明细分析表
工程名称：房修建筑 |  |  |  | 标段： |  |  |  |  | 第 1 页 共 1 页
序号 | 项目编码 | 措施项目名称 | 计算基础 |  | 费率 （%） | 价格 （元） | 价格构成明细（元） | [5 empty] | 备注
[7 empty] | 人工费 | 材料费 |  | 施工机具使用费 | 管理费 | 利润
1 | 011601009001 | 安全生产
2 | 011601007001 | 文明施工
3 | 011601008001 | 环境保护
4 | 011601006001 | 临时设施
5 | 011601010001 | 冬雨季施工增加
6 | 011601011001 | 夜间施工增加
7 | 011601012001 | 特殊地区施工增加
8 | 011601013001 | 二次搬运
9 | 011601014001 | 已完工程及设备保护
10 | 011601015001 | 既有建(构)筑物、设施保护
11 | 011601016001 | 按质论价
12 | 011601017001 | 建筑工人实名制
13 | 011601018001 | 特殊施工降效
14 | 011601019001 | 协管
15 | 011601001001 | 脚手架
16 | 011601003001 | 其他大型机械进出场及安拆
17 | 011601004001 | 施工排水
18 | 011601005001 | 施工降水
合 计
注:采用费率计价方式的，应分别填写“计算基础”、“费率”、“价格”列数值；采用总价计价方式的，可只填“价格”列数值。

## 表E.4.1 其他项目清单计价表【房修建筑】
其他项目清单计价表
工程名称：房修建筑 |  | 标段： |  |  |  | 第 1 页 共 1 页
序号 | 项目名称 |  | 暂估（暂定）金额（元） | 结算（确定）金额（元） | 调整金额± （元） |  | 备注
1 | 暂列金额 | [5 empty] | 详见本标准表 E.4.2
2 | 专业工程暂估价 | [5 empty] | 详见本标准表 E.4.3
3 | 计日工 | [5 empty] | 详见本标准表 E.4.4
4 | 总承包服务费 | [5 empty] | 详见本标准表 E.4.5
5 | 合同中约定的其他项目
合 计 | [6 empty] | —

## 表E.4.2 暂列金额明细表【房修建筑】
暂列金额明细表
工程名称：房修建筑 |  |  |  | 标段： |  |  | 第 1 页 共 1 页
序号 | 项目名称 | 计算基础 | 费率（%） |  | 暂定金额 （元） | 确定金额（元） |  | 调整金额± (元) | 备注
1 | 合同价格调整暂列金额
1.1
2 | 未确定工程暂列金额
2.1 | 未确定工程暂列金额
3 | 未确定服务暂列金额
3.1
4 | 未确定其他暂列金额
4.1
本页小计 |  | - | -
合 计 |  | - | -
注：1 本表由招标人填写“暂定金额”总额，采用费率计价方式计算暂定金额的，应分别填写“计算基础”“费率”，并计算 填写“暂定金额”；采用总价计价方式计算暂定金额的，可直接填写“暂定金额”； 2 投标人应将上述暂定金额填写并计入投标总价； 3 结算时应按合同约定计算并填写“确定金额”。

## 表E.4.3 专业工程暂估价明细表【房修建筑】
专业工程暂估价明细表
工程名称：房修建筑 |  |  |  | 标段： |  |  |  | 第 1 页 共 1 页
序号 | 专业工程名称 | 暂估金额（元） |  |  |  | 确认金额（元） |  |  |  | 调整金额±（元） | 备注
|  | 不含税价格 | 增值税 |  | 含税价格 | 不含税价格 | 增值税 |  | 含税价格
|  | A₁ | B₁ |  | C₁ | A₂ | B₂ |  | C₂ | D=C₂-C₁
1
本页小计 | [10 empty] | --
合计 | [10 empty] | --
注：本表“暂估金额”由招标人填写，投标人应将“暂估金额”填写并计入投标总价。结算时应按合同约定的价格填写 “确认金额”。

## 表E.4.4 计日工表【房修建筑】
计日工表
工程名称：房修建筑 |  |  |  | 标段： |  |  |  | 第 1 页 共 1 页
编号 | 计日工名称 | 单位 | 暂定数量 |  | 实际数量 | 综合单价(元) | 合价（元） |  |  | 调整金额± (元)
[7 empty] | 暂定 |  | 实际
[7 empty] | A₁ |  | A₂ | B=A₂-A₁
一 | 人工
1
人工小计
二 | 材料
1
材料小计
三 | 施工机具
1
施工机具小计
总计
注：1 本表计日工名称、暂定数量应由招标人填写。编制最高投标限价时，单价应由招标人按有关计价规定确定；编制投标报 价时，单价应由投标人自主报价，并按暂定数量计算合价计入投标总价中。 2 工程结算时，应按发承包双方确认的实际数量计算合价。发承包双方确认的实际数量详见本标准表E.8.2。

## 表E.4.5 总承包服务费计价表【房修建筑】
总承包服务费计价表
工程名称：房修建筑 |  |  |  | 标段： |  |  |  |  | 第 1 页 共 1 页
序号 | 项目名称 | 计算基础 | 费率 （%） |  | 金额 （元） | 确认 计算基础 | 结算金额 （元） | 调整金额± （元） |  | 备注
|  | A₁ | B |  | C₁ | A₂ | C₂ | D=C₂-C₁
1 | 发包人提供材料 | [8 empty] | 详见本标准表G.1.1
2 | 专业分包工程 | [8 empty] | 详见本标准表E.4.3
3 | 直接发包的专业工程 | [8 empty] | 详见本标准表E.4.6
本页小计
合 计 |  | — | — |  |  | — |  |  |  | —
注：1 本表项目名称、服务内容应由招标人填写； 2 编制最高投标限价及投标报价时，采用费率计价方式计算总承包服务费的，应分别填写“计算基础 A₁” “费率B”， 并计算填写“金额C₁”，C₁=A₁×B; 采用总价计价方式计算总承包服务费的，可直接填写“金额C₁”； 3 编制结算时，采用费率计价方式计算总承包服务费的，应填写“确认计算基础A₂”， 并计算填写“结算金额C₂”， C₂=A₂×B；采用总价计价方式计算总承包服务费的，可直接填写“结算金额C₂”。

## 表E.4.6 直接发包的专业工程明细表【房修建筑】
直接发包的专业工程明细表
工程名称：房修建筑 |  | 标段： | 第 1 页 共 1 页
序号 | 直接发包的专业工程名称 |  |  | 备注
1 | 直接发包的专业工程
1.1
注：本表应由招标人填写，用于计算直接发包的专业工程总承包服务费。

## 表E.5.1 增值税计价表【房修建筑】
增值税计价表
工程名称：房修建筑 |  |  | 标段： |  | 第 1 页 共 1 页
序号 | 项目名称 | 计算基础说明 |  | 计算基础 |  | 税率(%) | 金额(元)
1 | 增值税 | 分部分项工程费+措施项目费+其他项目费-其中：专业工程暂估价-甲供材料费-甲供主材费-甲供设备费 |  |  |  | 9
合 计

## 表E.1.1 单位工程汇总表【安装工程】
单位工程汇总表
工程名称：安装工程 |  | 标段： |  | 第 1 页 共 1 页
序号 | 项目内容 |  | 金额(元)
1 | 分部分项工程费
1.1 | 拆除工程
1.2 | 安装工程
2 | 措施项目费
2.1 | 通用措施项目
2.1.1 | 其中：安全生产
2.2 | 专业措施项目
3 | 其他项目费
3.1 | 其中：暂列金额
3.2 | 其中：专业工程暂估价
3.3 | 其中：计日工
3.4 | 其中：总承包服务费
3.5 | 其中：合同中约定的其他项目
4 | 增值税
合计
注：1 专业工程暂估价为已含税价格，在计算增值税计算基础时不应包含专业工程暂估价金额；
2 本表适用于以单项工程、单位工程等为工程量清单编制对象的工程。

## 表E.2.1 分部分项工程项目清单计价表【安装工程】
分部分项工程项目清单计价表
工程名称：安装工程 |  |  |  | 标段： |  |  |  | 第 1 页 共 9 页
序号 | 项目编码 | 项目名称 | 项目特征描述 |  | 计量 单位 | 工程量 | 金额（元）
[7 empty] | 综合单价 |  | 合价 | 其中
材料暂估价
拆除工程
1 | 030412003001 | 拆除桥架 | 1.名称：拆除桥架 2.包含临时堆置场地、弃置场地的转运、施工机械及人工配合等所有费用； 3.按建设单位要求转至指定位置堆放，投标人勘探现场自主报价； |  | m | 20
2 | 030412001001 | 拆除配管 | 1.名称：拆除配管 2.包含临时堆置场地、弃置场地的转运、施工机械及人工配合等所有费用； 3.按建设单位要求转至指定位置堆放，投标人勘探现场自主报价； |  | m | 6
3 | 030409001002 | 电力电缆拆除、安装 | 1.名称：电力电缆拆除、安装 2.保护性拆除、含电缆终端头及中间接头 3.电缆利旧，如施工破坏，施工单位购置新电缆，费用包含在内； |  | m | 21
4 | 030405001003 | 250A塑壳断路器拆除、安装 | 1.名称：250A塑壳断路器拆除、安装 2.断路器利旧，如施工破坏，施工单位购置新断路器，费用包含在内； |  | 个 | 2
安装工程
本页小计
分部分项工程项目清单计价表
工程名称：安装工程 |  |  |  | 标段： |  |  |  | 第 2 页 共 9 页
序号 | 项目编码 | 项目名称 | 项目特征描述 |  | 计量 单位 | 工程量 | 金额（元）
[7 empty] | 综合单价 |  | 合价 | 其中
材料暂估价
5 | 030405001001 | 630A塑壳断路器 | 1.名称：630A塑壳断路器 2.其余详见设计图纸 |  | 个 | 1
6 | 030402011001 | 配电箱 | 1.名称:配电箱AP1 2.规格:Pn=240kW ，非标 3.安装方式:壁挂 4.含配电箱内所有元器件 5.其余详见图纸 |  | 台 | 1
7 | 030402011002 | 配电箱 | 1.名称:配电箱AP1-1 2.规格:Pn=82kW ，非标 3.安装方式:壁挂 4.含配电箱内所有元器件 5.其余详见图纸 |  | 台 | 1
8 | 030402011003 | 配电箱 | 1.名称:配电箱AP1-2 2.规格:Pn=30kW ，非标 3.安装方式:壁挂 4.含配电箱内所有元器件 5.其余详见图纸 |  | 台 | 1
9 | 030402011004 | 配电箱 | 1.名称:配电箱AP1-3 2.规格:Pn=42kW ，非标 3.安装方式:壁挂 4.含配电箱内所有元器件 5.其余详见图纸 |  | 台 | 1
10 | 030402011005 | 配电箱 | 1.名称:配电箱AP1-4 2.规格:Pn=42kW ，非标 3.安装方式:壁挂 4.含配电箱内所有元器件 5.其余详见图纸 |  | 台 | 1
本页小计
分部分项工程项目清单计价表
工程名称：安装工程 |  |  |  | 标段： |  |  |  | 第 3 页 共 9 页
序号 | 项目编码 | 项目名称 | 项目特征描述 |  | 计量 单位 | 工程量 | 金额（元）
[7 empty] | 综合单价 |  | 合价 | 其中
材料暂估价
11 | 030402011006 | 配电箱 | 1.名称:配电箱AP1-5 2.规格:Pn=36kW ，非标 3.安装方式:壁挂 4.含配电箱内所有元器件 5.其余详见图纸 |  | 台 | 1
12 | 030402011007 | 配电箱 | 1.名称:配电箱AL1-2 2.规格:PZ30R 8kW 3.安装方式:壁挂 4.含配电箱内所有元器件 5.其余详见图纸 |  | 台 | 1
13 | 030402011008 | 配电箱 | 1.名称:配电箱AL1-3 2.规格:PZ30R 8kW 3.安装方式:壁挂 4.含配电箱内所有元器件 5.其余详见图纸 |  | 台 | 1
14 | 030402011009 | 配电箱 | 1.名称:配电箱AL1-4 2.规格:PZ30R 8kW 3.安装方式:壁挂 4.含配电箱内所有元器件 5.其余详见图纸 |  | 台 | 1
15 | 030402011010 | 配电箱 | 1.名称:配电箱AL1-5 2.规格:PZ30R 8kW 3.安装方式:壁挂 4.含配电箱内所有元器件 5.其余详见图纸 |  | 台 | 1
本页小计
分部分项工程项目清单计价表
工程名称：安装工程 |  |  |  | 标段： |  |  |  | 第 4 页 共 9 页
序号 | 项目编码 | 项目名称 | 项目特征描述 |  | 计量 单位 | 工程量 | 金额（元）
[7 empty] | 综合单价 |  | 合价 | 其中
材料暂估价
16 | 030402011011 | 配电箱 | 1.名称:配电箱AL2-1 2.规格:PZ30R 8kW 3.安装方式:壁挂 4.含配电箱内所有元器件 5.其余详见图纸 |  | 台 | 1
17 | 030402011012 | 配电箱 | 1.名称:配电箱AL2-2 2.规格:PZ30R 8kW 3.安装方式:壁挂 4.含配电箱内所有元器件 5.其余详见图纸 |  | 台 | 1
18 | 030402011013 | 配电箱 | 1.名称:配电箱AL2-3 2.规格:PZ30R 8kW 3.安装方式:壁挂 4.含配电箱内所有元器件 5.其余详见图纸 |  | 台 | 1
19 | 030402011014 | 配电箱 | 1.名称:配电箱AL2-4 2.规格:PZ30R 8kW 3.安装方式:壁挂 4.含配电箱内所有元器件 5.其余详见图纸 |  | 台 | 1
20 | 030402011015 | 配电箱 | 1.名称:配电箱AL3-1 2.规格:PZ30R 12kW 3.安装方式:壁挂 4.含配电箱内所有元器件 5.其余详见图纸 |  | 台 | 1
本页小计
分部分项工程项目清单计价表
工程名称：安装工程 |  |  |  | 标段： |  |  |  | 第 5 页 共 9 页
序号 | 项目编码 | 项目名称 | 项目特征描述 |  | 计量 单位 | 工程量 | 金额（元）
[7 empty] | 综合单价 |  | 合价 | 其中
材料暂估价
21 | 030402011016 | 配电箱 | 1.名称:配电箱AL3-2 2.规格:PZ30R 8kW 3.安装方式:壁挂 4.含配电箱内所有元器件 5.其余详见图纸 |  | 台 | 1
22 | 030402011017 | 配电箱 | 1.名称:配电箱AL3-3 2.规格:PZ30R 6kW 3.安装方式:壁挂 4.含配电箱内所有元器件 5.其余详见图纸 |  | 台 | 1
23 | 030402011018 | 配电箱 | 1.名称:配电箱AL3-4 2.规格:PZ30R 8kW 3.安装方式:壁挂 4.含配电箱内所有元器件 5.其余详见图纸 |  | 台 | 1
24 | 030402011019 | 配电箱 | 1.名称:配电箱AL3-5 2.规格:PZ30R 8kW 3.安装方式:壁挂 4.含配电箱内所有元器件 5.其余详见图纸 |  | 台 | 1
25 | 030402011020 | 配电箱 | 1.名称:配电箱AL4-1 2.规格:PZ30R 15kW 3.安装方式:壁挂 4.含配电箱内所有元器件 5.其余详见图纸 |  | 台 | 1
本页小计
分部分项工程项目清单计价表
工程名称：安装工程 |  |  |  | 标段： |  |  |  | 第 6 页 共 9 页
序号 | 项目编码 | 项目名称 | 项目特征描述 |  | 计量 单位 | 工程量 | 金额（元）
[7 empty] | 综合单价 |  | 合价 | 其中
材料暂估价
26 | 030402011021 | 配电箱 | 1.名称:配电箱AL4-2 2.规格:PZ30R 8kW 3.安装方式:壁挂 4.含配电箱内所有元器件 5.其余详见图纸 |  | 台 | 1
27 | 030402011022 | 配电箱 | 1.名称:配电箱AL4-3 2.规格:PZ30R 6kW 3.安装方式:壁挂 4.含配电箱内所有元器件 5.其余详见图纸 |  | 台 | 1
28 | 030402011023 | 配电箱 | 1.名称:配电箱AL4-4 2.规格:PZ30R 8kW 3.安装方式:壁挂 4.含配电箱内所有元器件 5.其余详见图纸 |  | 台 | 1
29 | 030402011024 | 配电箱 | 1.名称:配电箱AL4-5 2.规格:PZ30R 8kW 3.安装方式:壁挂 4.含配电箱内所有元器件 5.其余详见图纸 |  | 台 | 1
30 | 030402011025 | 配电箱 | 1.名称:配电箱AL5-1 2.规格:PZ30R 12kW 3.安装方式:壁挂 4.含配电箱内所有元器件 5.其余详见图纸 |  | 台 | 1
本页小计
分部分项工程项目清单计价表
工程名称：安装工程 |  |  |  | 标段： |  |  |  | 第 7 页 共 9 页
序号 | 项目编码 | 项目名称 | 项目特征描述 |  | 计量 单位 | 工程量 | 金额（元）
[7 empty] | 综合单价 |  | 合价 | 其中
材料暂估价
31 | 030402011026 | 配电箱 | 1.名称:配电箱AL5-2 2.规格:PZ30R 8kW 3.安装方式:壁挂 4.含配电箱内所有元器件 5.其余详见图纸 |  | 台 | 1
32 | 030402011027 | 配电箱 | 1.名称:配电箱AL5-3 2.规格:PZ30R 8kW 3.安装方式:壁挂 4.含配电箱内所有元器件 5.其余详见图纸 |  | 台 | 1
33 | 030402011028 | 配电箱 | 1.名称:配电箱AL5-4 2.规格:PZ30R 8kW 3.安装方式:壁挂 4.含配电箱内所有元器件 5.其余详见图纸 |  | 台 | 1
34 | 030409001001 | 电力电缆 | 1.名称：电力电缆 2.规格：WDZ-YJE-4*150+PE95 |  | m | 294
35 | 030409001004 | 电力电缆 | 1.名称：电力电缆 2.规格：WDZ-YJE-4*70+PE50 |  | m | 3
36 | 030409001003 | 电力电缆 | 1.名称：电力电缆 2.规格：WDZ-YJE-4*50+PE25 |  | m | 95
37 | 030409001005 | 电力电缆 | 1.名称：电力电缆 2.规格：WDZ-YJE-2*4+PE4 |  | m | 142
38 | 030409001007 | 电力电缆 | 1.名称：电力电缆 2.规格：WDZ-YJE-4*4+PE4 |  | m | 180
本页小计
分部分项工程项目清单计价表
工程名称：安装工程 |  |  |  | 标段： |  |  |  | 第 8 页 共 9 页
序号 | 项目编码 | 项目名称 | 项目特征描述 |  | 计量 单位 | 工程量 | 金额（元）
[7 empty] | 综合单价 |  | 合价 | 其中
材料暂估价
39 | 030409001006 | 电力电缆 | 1.名称：电力电缆 2.规格：WDZ-YJE-4*10+PE10 |  | m | 1000
40 | 030409003001 | 电力电缆头 | 1.名称：电力电缆头 2.规格：WDZ-YJE-4*150+PE95 |  | 个 | 4
41 | 030409003003 | 电力电缆头 | 1.名称：电力电缆头 2.规格：WDZ-YJE-4*70+PE50 |  | 个 | 4
42 | 030409003002 | 电力电缆头 | 1.名称：电力电缆头 2.规格：WDZ-YJE-4*50+PE25 |  | 个 | 10
43 | 030412004001 | 配线 | 1.配线形式：管内穿线/线槽配线 2.规格：WDZ-BYJ-2.5 |  | m | 1910
44 | 030412004002 | 配线 | 1.配线形式：管内穿线/线槽配线 2.规格：WDZN-BYJ-2.5 |  | m | 570
45 | 030412001002 | 配管 | 1.名称：镀锌钢管 2.规格：3*DN150 3.敷设方式：埋地 4.含转角弯管 5.其余详见设计图纸 |  | m | 28
46 | 030412001004 | 配管 | 1.名称：镀锌钢管 2.规格：3*DN150 3.敷设方式：走电缆沟 4.含固定支架 5.其余详见设计图纸 |  | m | 48
本页小计
分部分项工程项目清单计价表
工程名称：安装工程 |  |  |  | 标段： |  |  |  | 第 9 页 共 9 页
序号 | 项目编码 | 项目名称 | 项目特征描述 |  | 计量 单位 | 工程量 | 金额（元）
[7 empty] | 综合单价 |  | 合价 | 其中
材料暂估价
47 | 030412003003 | 桥架 | 1.名称：桥架 2.规格：150*100 3.含隔板、盖板、接地线、支吊架 |  | m | 360
48 | 030412002001 | PVC阻燃线槽 | 1.名称：PVC阻燃线槽 2.规格：30*15mm 3.含配件 4.其余详见设计图纸 |  | m | 1750
49 | 031301002001 | 墙体进、出线钻洞 | 1.墙体开洞 2.包含开洞、封堵 |  | 个 | 39
50 | 031301001001 | 凿(压、切割)槽 | 1.名称：开槽恢复 2.包含开槽、恢复，恢复至原有面 |  | m | 200
51 | 030413015001 | 系统调试 | 1.系统调试 |  | 系统 | 1
本页小计
合 计

## 表E.3.1 措施项目清单计价表【安装工程】
措施项目清单计价表
工程名称：安装工程 |  |  | 标段： |  | 第 1 页 共 1 页
序号 | 项目编码 | 项目名称 |  | 工作内容 |  | 价格（元） | 备注
1 | 031401009001 | 安全生产 |  |  |  |  | 详见明细表E.3.2
2 | 031401010001 | 文明施工 |  |  |  |  | 详见明细表E.3.2
3 | 031401011001 | 环境保护 |  |  |  |  | 详见明细表E.3.2
4 | 031401012001 | 临时设施 |  |  |  |  | 详见明细表E.3.2
5 | 031401021001 | 冬雨季施工增加 |  |  |  |  | 详见明细表E.3.2
6 | 031401020001 | 夜间施工增加 |  |  |  |  | 详见明细表E.3.2
7 | 031401017001 | 特殊地区施工增加 |  |  |  |  | 详见明细表E.3.2
8 | 031401013001 | 二次搬运 |  |  |  |  | 详见明细表E.3.2
9 | 031401015001 | 已完工程及设备保护 |  |  |  |  | 详见明细表E.3.2
10 | 031401014001 | 既有建(构)筑物、设施保护 |  |  |  |  | 详见明细表E.3.2
11 | 031401023001 | 按质论价 |  |  |  |  | 详见明细表E.3.2
12 | 031401024001 | 建筑工人实名制 |  |  |  |  | 详见明细表E.3.2
13 | 031401025001 | 特殊施工降效 |  |  |  |  | 详见明细表E.3.2
14 | 031401026001 | 协管 |  |  |  |  | 详见明细表E.3.2
15 | 031401001001 | 脚手架 |  | 搭设脚手架、斜道、上料平台，铺设安全网，铺(翻)脚手板，转运、改制、维修维护，拆除、堆放、整理，外运、归库等 |  |  | 详见明细表E.3.2
本页小计 | [6 empty] | --
合 计 | [6 empty] | --
注：措施项目清单费用构成详见本标准表 E.3.2，大型机械进出场及安拆费用组成见本标准表 E.3.4。

## 表E.3.2 措施项目清单构成明细分析表【安装工程】
措施项目清单构成明细分析表
工程名称：安装工程 |  |  |  | 标段： |  |  |  |  | 第 1 页 共 1 页
序号 | 项目编码 | 措施项目名称 | 计算基础 |  | 费率 （%） | 价格 （元） | 价格构成明细（元） | [5 empty] | 备注
[7 empty] | 人工费 | 材料费 |  | 施工机具使用费 | 管理费 | 利润
1 | 031401009001 | 安全生产
2 | 031401010001 | 文明施工
3 | 031401011001 | 环境保护
4 | 031401012001 | 临时设施
5 | 031401021001 | 冬雨季施工增加
6 | 031401020001 | 夜间施工增加
7 | 031401017001 | 特殊地区施工增加
8 | 031401013001 | 二次搬运
9 | 031401015001 | 已完工程及设备保护
10 | 031401014001 | 既有建(构)筑物、设施保护
11 | 031401023001 | 按质论价
12 | 031401024001 | 建筑工人实名制
13 | 031401025001 | 特殊施工降效
14 | 031401026001 | 协管
15 | 031401001001 | 脚手架
合 计
注:采用费率计价方式的，应分别填写“计算基础”、“费率”、“价格”列数值；采用总价计价方式的，可只填“价格”列数值。

## 表E.4.1 其他项目清单计价表【安装工程】
其他项目清单计价表
工程名称：安装工程 |  | 标段： |  |  |  | 第 1 页 共 1 页
序号 | 项目名称 |  | 暂估（暂定）金额（元） | 结算（确定）金额（元） | 调整金额± （元） |  | 备注
1 | 暂列金额 |  | 15000 |  |  |  | 详见本标准表 E.4.2
2 | 专业工程暂估价 | [5 empty] | 详见本标准表 E.4.3
3 | 计日工 | [5 empty] | 详见本标准表 E.4.4
4 | 总承包服务费 | [5 empty] | 详见本标准表 E.4.5
5 | 合同中约定的其他项目
合 计 |  |  | 15000 |  |  |  | —

## 表E.4.2 暂列金额明细表【安装工程】
暂列金额明细表
工程名称：安装工程 |  |  |  | 标段： |  |  | 第 1 页 共 1 页
序号 | 项目名称 | 计算基础 | 费率（%） |  | 暂定金额 （元） | 确定金额（元） |  | 调整金额± (元) | 备注
1 | 合同价格调整暂列金额
1.1
2 | 未确定工程暂列金额 |  |  |  | 15000
2.1 | 未确定工程暂列金额 |  |  |  | 15000
3 | 未确定服务暂列金额
3.1
4 | 未确定其他暂列金额
4.1
本页小计 |  | - | - |  | 15000
合 计 |  | - | - |  | 15000
注：1 本表由招标人填写“暂定金额”总额，采用费率计价方式计算暂定金额的，应分别填写“计算基础”“费率”，并计算 填写“暂定金额”；采用总价计价方式计算暂定金额的，可直接填写“暂定金额”； 2 投标人应将上述暂定金额填写并计入投标总价； 3 结算时应按合同约定计算并填写“确定金额”。

## 表E.4.3 专业工程暂估价明细表【安装工程】
专业工程暂估价明细表
工程名称：安装工程 |  |  |  | 标段： |  |  |  | 第 1 页 共 1 页
序号 | 专业工程名称 | 暂估金额（元） |  |  |  | 确认金额（元） |  |  |  | 调整金额±（元） | 备注
|  | 不含税价格 | 增值税 |  | 含税价格 | 不含税价格 | 增值税 |  | 含税价格
|  | A₁ | B₁ |  | C₁ | A₂ | B₂ |  | C₂ | D=C₂-C₁
1
本页小计 | [10 empty] | --
合计 | [10 empty] | --
注：本表“暂估金额”由招标人填写，投标人应将“暂估金额”填写并计入投标总价。结算时应按合同约定的价格填写 “确认金额”。

## 表E.4.4 计日工表【安装工程】
计日工表
工程名称：安装工程 |  |  |  | 标段： |  |  |  | 第 1 页 共 1 页
编号 | 计日工名称 | 单位 | 暂定数量 |  | 实际数量 | 综合单价(元) | 合价（元） |  |  | 调整金额± (元)
[7 empty] | 暂定 |  | 实际
[7 empty] | A₁ |  | A₂ | B=A₂-A₁
一 | 人工
1
人工小计
二 | 材料
1
材料小计
三 | 施工机具
1
施工机具小计
总计
注：1 本表计日工名称、暂定数量应由招标人填写。编制最高投标限价时，单价应由招标人按有关计价规定确定；编制投标报 价时，单价应由投标人自主报价，并按暂定数量计算合价计入投标总价中。 2 工程结算时，应按发承包双方确认的实际数量计算合价。发承包双方确认的实际数量详见本标准表E.8.2。

## 表E.4.5 总承包服务费计价表【安装工程】
总承包服务费计价表
工程名称：安装工程 |  |  |  | 标段： |  |  |  |  | 第 1 页 共 1 页
序号 | 项目名称 | 计算基础 | 费率 （%） |  | 金额 （元） | 确认 计算基础 | 结算金额 （元） | 调整金额± （元） |  | 备注
|  | A₁ | B |  | C₁ | A₂ | C₂ | D=C₂-C₁
1 | 发包人提供材料 | [8 empty] | 详见本标准表G.1.1
2 | 专业分包工程 | [8 empty] | 详见本标准表E.4.3
3 | 直接发包的专业工程 | [8 empty] | 详见本标准表E.4.6
本页小计
合 计 |  | — | — |  |  | — |  |  |  | —
注：1 本表项目名称、服务内容应由招标人填写； 2 编制最高投标限价及投标报价时，采用费率计价方式计算总承包服务费的，应分别填写“计算基础 A₁” “费率B”， 并计算填写“金额C₁”，C₁=A₁×B; 采用总价计价方式计算总承包服务费的，可直接填写“金额C₁”； 3 编制结算时，采用费率计价方式计算总承包服务费的，应填写“确认计算基础A₂”， 并计算填写“结算金额C₂”， C₂=A₂×B；采用总价计价方式计算总承包服务费的，可直接填写“结算金额C₂”。

## 表E.4.6 直接发包的专业工程明细表【安装工程】
直接发包的专业工程明细表
工程名称：安装工程 |  | 标段： | 第 1 页 共 1 页
序号 | 直接发包的专业工程名称 |  |  | 备注
1 | 直接发包的专业工程
1.1
注：本表应由招标人填写，用于计算直接发包的专业工程总承包服务费。

## 表E.5.1 增值税计价表【安装工程】
增值税计价表
工程名称：安装工程 |  |  | 标段： |  | 第 1 页 共 1 页
序号 | 项目名称 | 计算基础说明 |  | 计算基础 |  | 税率(%) | 金额(元)
1 | 增值税 | 分部分项工程费+措施项目费+其他项目费-其中：专业工程暂估价-甲供材料费-甲供主材费-甲供设备费 |  |  |  | 9
合 计