## 表E.1.1-2 单项工程汇总表【塑胶跑道改造】2.1
表E.1.1-2 单项工程汇总表
单项工程名称：塑胶跑道改造 |  | 标段： |  | 第1页 共1页
序号 | 项目内容 | 金额(元) | 其中:(元)
|  |  | 专业工程暂估价 | 安全生产
1 | 塑胶跑道改造 | 51223.03
合 计 |  | 51223.03
注：1 专业工程暂估价为已含税价格，在计算增值税计算基础时不应包含专业工程暂估价金额； 2 本表适用于以单项工程、单位工程等为工程量清单编制对象的工程。

## 表E.1.1-3 单位工程汇总表【塑胶跑道改造】3.1
表E.1.1-3 单位工程汇总表
单位工程名称：塑胶跑道改造 | 标段： | 第1页 共1页
序号 | 项目内容 | 金额(元)
1 | 分部分项工程
1.1 | 整个项目
2 | 措施项目
2.1 | 其中：安全生产
3 | 其他项目
3.1 | 其中：暂列金额 | 51223.03
3.2 | 其中：专业工程暂估价
3.3 | 其中：计日工
3.4 | 其中：总承包服务费
3.5 | 其中：合同中约定的其他项目
4 | 增值税
合 计 |  | 51223.03
注：1 专业工程暂估价为已含税价格，在计算增值税计算基础时不应包含专业工程暂估价金额； 2 本表适用以单项工程、单位工程等为工程量清单编制对象的工程。

## 表E.2.1 分部分项工程项目清单计价表【塑胶跑道改造3.2
表E.2.1 分部分项工程项目清单计价表
工程名称：塑胶跑道改造 |  |  |  | 标段： |  |  | 第1页 共4页
序号 | 项目编码 | 项目名称 | 项目特征描述 | 计量 单位 | 工程量 | 金额（元）
[6 empty] | 综合单价 | 合价 | 其中
材料暂估价
整个项目
1 | 041001004001 | 铣刨路面 | 1.材质：铲除原有塑胶跑道 | m2 | 5210
2 | 041001005001 | 拆除侧、平(缘)石 | 1.材质：混凝土侧石 | m | 100
3 | 040103003001 | 余方弃置 | 1.弃料品种：塑胶面层 2.运距：投标人自行考虑 | m3 | 67.73
4 | 040103003002 | 余方弃置 | 1.弃料品种：拆除垃圾外运 2.运距：投标人自行考虑 | m3 | 7.5
5 | 040204004001 | 安砌侧(平、缘)石 | 1.材料品种、规格：混凝土路牙（规格同原道牙） | m | 100
6 | 040101002001 | 挖沟槽土方 | 1.操场排水沟清理 | m | 300
7 | 040204008001 | 更换沟盖板 | 1.盖板品种、规格：更换缺损的沟盖板，规格型号和原来的相同：预制混凝盖板500*600*50mm | m | 100
本页小计
表E.2.1 分部分项工程项目清单计价表
工程名称：塑胶跑道改造 |  |  |  | 标段： |  |  | 第2页 共4页
序号 | 项目编码 | 项目名称 | 项目特征描述 | 计量 单位 | 工程量 | 金额（元）
[6 empty] | 综合单价 | 合价 | 其中
材料暂估价
8 | 040201022001 | 排水沟维修 | 1.砌筑材料品种、规格、强度等级：M5水泥砂浆（预拌）砌MU15混凝土实心砖 2.混凝土、砂浆种类、强度等级：内侧20mm厚1：2.5水泥砂浆（预拌）抹面 3.深度：与原排水沟一致 4.含拆除外运 | m | 200
9 | 011101001001 | 水泥砂浆楼地面 | 1.找平层厚度、材料种类及强度等级：20mm厚1:3水泥砂浆修补、整平、找坡 | m2 | 500
本页小计
表E.2.1 分部分项工程项目清单计价表
工程名称：塑胶跑道改造 |  |  |  | 标段： |  |  | 第3页 共4页
序号 | 项目编码 | 项目名称 | 项目特征描述 | 计量 单位 | 工程量 | 金额（元）
[6 empty] | 综合单价 | 合价 | 其中
材料暂估价
10 | 040203006001 | 弹性面层 | 1.材料名称：13mm厚聚氨酯面层 2.做法说明：铺设专用封底材料；铺设混合型聚氨酯面层（3mm红色EPDM橡胶颗粒+单组分聚氨酯面胶；10mm原生EPDM橡胶颗粒+双组分聚氨酯胶水混合摊铺）；双组分聚氨酯底胶；界面剂处理 3.材料说明：EPDM橡胶颗粒与聚氨酯胶水的配合比需按EPDM颗粒厂家参数适配样板，样板检测报告须满足《中小学合成材料面层运动场地》和《中小学合成材料面层田径场地》中规定的物理机械性能；推荐配合比为5.5：1或6：1 4.划线说明：跑道及篮球场采用白色双组分聚氨酯划线漆喷涂画线，线宽50mm 5.详见设计图纸 | m2 | 5210
本页小计
表E.2.1 分部分项工程项目清单计价表
工程名称：塑胶跑道改造 |  |  |  | 标段： |  |  | 第4页 共4页
序号 | 项目编码 | 项目名称 | 项目特征描述 | 计量 单位 | 工程量 | 金额（元）
[6 empty] | 综合单价 | 合价 | 其中
材料暂估价
11 | 040205012001 | 更换设施 | 根据现场实际情况,更换已损坏的设施 (如起跳踏板、钢圈、跳高设施等) | 项 | 1
本页小计
合 计

## 表E.3.1 措施项目清单计价表【塑胶跑道改造】3.3
表E.3.1 措施项目清单计价表
工程名称：塑胶跑道改造 |  |  | 标段： | 第1页 共1页
序号 | 项目编码 | 项目名称 | 工作内容 | 价格(元) | 备注
1 | 041201019001 | 安全生产
2 | 041201017001 | 文明施工
3 | 041201018001 | 环境保护
4 | 041201016001 | 临时设施
5 | 041201020001 | 冬雨季施工增加
6 | 041201021001 | 夜间施工增加
7 | 041201022001 | 特殊地区施工
8 | 041201023001 | 二次搬运
9 | 041201024001 | 已完工程及设备保护
10 | 041201025001 | 既有建（构）筑物、设施保护
11 | 041201026001 | 按质论价
12 | 041201027001 | 建筑工人实名制
13 | 041201028001 | 特殊施工降效
14 | 041201029001 | 交通组织维护
15 | 041201030001 | 协管
16 | 041201012001 | 其他大型机械及出场及安拆费
本页小计 |  |  |  |  | -
合 计 |  |  |  |  | -
注：措施项目清单费用构成详见本标准表E.3.2，大型机械进出场及安拆费用组成见本标准表E.3.4。

## 表E.4.1 其他项目清单计价表【塑胶跑道改造】3.4
表E.4.1 其他项目清单计价表
工程名称：塑胶跑道改造 |  |  | 标段： |  | 第1页 共1页
序号 | 项目名称 | 暂估(暂定) 金额(元) | 结算(确定) 金额(元) | 调整金额± (元) | 备注
1 | 暂列金额 | 51223.03 |  |  | 详见本标准表E.4.2
2 | 专业工程暂估价 |  |  |  | 详见本标准表E.4.3
3 | 计日工 |  |  |  | 详见本标准表E.4.4
4 | 总承包服务费 |  |  |  | 详见本标准表E.4.5
5 | 合同中约定的其他项目
合 计 |  | 51223.03 |  |  | -

## 表E.4.2 暂列金额明细表【塑胶跑道改造】3.5
表E.4.2 暂列金额明细表
工程名称：塑胶跑道改造 |  |  |  | 标段： |  |  | 第1页 共1页
序号 | 项目名称 | 计算基础 | 费率(%) | 暂定金额(元) | 确定金额(元) | 调整金额±(元) | 备注
1 | 暂列金额 |  |  | 51223.03
2 | 未确定工程暂列金额
3 | 未确定服务暂列金额
4 | 未确定其他暂列金额
本页小计 |  | - | - | 51223.03 |  |  | -
合 计 |  | - | - | 51223.03 |  |  | -
注：1 本表由招标人填写“暂定金额”总额，采用费率计价方式计算暂定金额的，应分别填写“计算基础”“费率”，并计算填写“暂定金额”；采用总价计价方式计算暂定金额的，可直接填写“暂定金额”； 2 投标人应将上述暂定金额填写并计入投标总价； 3 结算时应按合同约定计算并填写“确定金额”。

## 表E.4.3 专业工程暂估价明细表【塑胶跑道改造】3.6
表E.4.3 专业工程暂估价明细表
工程名称：塑胶跑道改造 |  |  |  |  | 标段： |  |  | 第1页 共1页
序号 | 专业工程名称 | 暂估金额(元) |  |  | 确认金额(元) |  |  | 调整金额± (元) | 备注
|  | 不含税价格 | 增值税 | 含税价格 | 不含税价格 | 增值税 | 含税价格
|  | A₁ | B₁ | C₁ | A₂ | B₂ | C₂ | D=C₂-C₁
本页小计 | [8 empty] | -
合 计 | [8 empty] | -
注：本表“暂估金额”由招标人填写，投标人应将“暂估金额”填写并计入投标总价。结算时应按合同约定的价格填写“确认金额”。

## 表E.5.1 增值税计价表【塑胶跑道改造】3.7
表E.5.1 增值税计价表
工程名称：塑胶跑道改造 |  |  | 标段： |  | 第1页 共1页
序号 | 项目名称 | 计算基础说明 | 计算基础 | 税率(%) | 金额（元）
1 | 增值税 | 分部分项工程+措施项目+其他项目-专业工程暂估价-除税甲供材料和甲供设备费 |  | 9
合计