## 表B.1.1 招标工程量清单封面【仙女镇西苑社区建工学1.1
表B.1.1 招标工程量清单封面
仙女镇西苑社区建工学校宿舍楼维修出新及部分节点加固工程 |  | 工程
招标工程量清单
招 标 人： | 扬州市江都区仙女镇人民政府 | （盖章）
2026年07月03日

## 表C.1.1 招标工程量清单扉页【仙女镇西苑社区建工学1.2
表C.1.1 招标工程量清单扉页
工程名称： | 仙女镇西苑社区建工学校宿舍楼维修出新及部分节点加固工程
招 标 工 程 量 清 单
编 制 人： | 彭腾 | (造价专业人员签字及盖章)
审 核 人： | 郭容生 | (签字及盖章)
编 制 单 位： | 江苏誉森建设项目管理有限公司 | (盖章)
法定代表人 或其授权人： | 陈君 | (签字或盖章)
招 标 人： | 扬州市江都区仙女镇人民政府 | (盖章)
法定代表人 或其授权人： | 汤振 | (签字或盖章)
编 制 时 间： | 2026年07月03日

## 表D.1.1-1 工程量清单编制（审核）说明【仙女镇西1.3
表D.1.1-1 工程量清单编制（审核）说明
工程名称：仙女镇西苑社区建工学校宿舍楼维修出新及部分节点加固工程 | 标段： | 第1页 共1页
1、本次设计施工主要内容为：原房屋承重墙体恢复、现状墙体加固、混凝土构件加固、相关修缮及外墙涂料内容等。 2、工程招标和分包范围：图纸设计范围内,详见施工招标文件和施工图纸。 3、工程量清单编制依据： (1) 招标单位提供施工图纸及相关图集； (2)《建筑工程工程量清单计价规范》(2024版)； (3)《江苏省建筑与装饰工程消耗量》（2026）、《江苏省抗震加固定额》（2009）、《江苏省修缮建筑定额》（2009）、《江苏省建设工程费用参考》（2026）； (4)正常施工条件下考虑的施工组织设计； (5)其他现行有关法律法规及工程造价咨询依据。 4、工程材料、施工等的特殊要求： 工程材料应按施工图纸及施工招标文件、施工规范等相关要求执行；施工应按现行施工规范及相关行业标准施工。 5、招标人自行采购材料的名称、规格型号、数量、单价、金额等：无。 6、预留金：详见其他项目清单，本项目未考虑预留金。 7、编制说明： 7.1：加固修缮工程 1）大型机械进出场及安拆、脚手架用按项报价，费用包干； 2）分部分项部分中工程量为暂估工程量的，结算工程量按实计算； 3）室内承重墙恢复部分未考虑附墙门窗恢复费用、只预留门窗洞口。 7.2：其他 1）砼结构均按“商品砼”、砂浆按“预拌砂浆”计算； 2）大型机械进出场费用按照项计列，本项目只考虑一次； 3）材料价格采用《扬州工程造价管理》2026年总第288期5月指导价（优先采用江都材料价格），缺项部分参照市场询价价格调整； 4）人工单价参考【苏建价〔2026〕76号文件】2026各专业消耗量中人工单价。 8、工程取费 1）本工程管理费、利润按加固工程专业、土建修缮工程中值分别取费； 2）安全生产措施费费率按规定费率计取，结算时以核定的费率按实调整； 3）文明施工、环境保护、临时设施、冬雨季施工、夜间施工、已完工程及设备保护、建筑工人实名制等按现行取费标准的中值计取。 9、备注说明 1）其他未尽事宜以建设单位解释为准。
注：工程量清单编制(审核)说明应包括工程概况、工程范围、编制(审核)依据、特殊要求(如有)及其他需要说明的问题等内容。

## 表E.1.1-1 工程项目汇总表【仙女镇西苑社区建工学1.4
表E.1.1-1 工程项目汇总表
工程名称：仙女镇西苑社区建工学校宿舍楼维修出新及部分节点加固工程 |  | 标段： |  | 第1页 共1页
序号 | 项目内容 | 金额(元) | 其中:(元)
|  |  | 专业工程暂估价 | 安全生产
1 | 仙女镇西苑社区建工学校宿舍楼维修出新及部分节点加固工程
合 计
注：1 专业工程暂估价为已含税价格，在计算增值税计算基础时不应包含专业工程暂估价金额； 2 本表适用于以单项工程、单位工程等为工程量清单编制对象的工程。

## 表E.1.1-2 单项工程汇总表【仙女镇西苑社区建工学2.1
表E.1.1-2 单项工程汇总表
单项工程名称：仙女镇西苑社区建工学校宿舍楼维修出新及部分节点加固工程 |  | 标段： |  | 第1页 共1页
序号 | 项目内容 | 金额(元) | 其中:(元)
|  |  | 专业工程暂估价 | 安全生产
1 | 东楼加固
2 | 东楼修缮
3 | 西楼加固
4 | 西楼修缮
合 计
注：1 专业工程暂估价为已含税价格，在计算增值税计算基础时不应包含专业工程暂估价金额； 2 本表适用于以单项工程、单位工程等为工程量清单编制对象的工程。

## 表E.1.1-3 单位工程汇总表【东楼加固】3.1
表E.1.1-3 单位工程汇总表
单位工程名称：东楼加固 | 标段： | 第1页 共1页
序号 | 项目内容 | 金额(元)
1 | 分部分项工程
1.1 | 砌体结构加固
1.2 | 混凝土及钢筋混凝土工程
1.3 | 混凝土结构加固
1.4 | 粘贴碳纤维材料
1.5 | 构件裂缝处理
1.6 | 植筋
2 | 措施项目
2.1 | 其中：安全生产
3 | 其他项目
3.1 | 其中：暂列金额
3.2 | 其中：专业工程暂估价
3.3 | 其中：计日工
3.4 | 其中：总承包服务费
3.5 | 其中：合同中约定的其他项目
4 | 增值税
合 计
注：1 专业工程暂估价为已含税价格，在计算增值税计算基础时不应包含专业工程暂估价金额； 2 本表适用以单项工程、单位工程等为工程量清单编制对象的工程。

## 表E.2.1 分部分项工程项目清单计价表【东楼加固】3.2
表E.2.1 分部分项工程项目清单计价表
工程名称：东楼加固 |  |  |  | 标段： |  |  | 第1页 共9页
序号 | 项目编码 | 项目名称 | 项目特征描述 | 计量 单位 | 工程量 | 金额（元）
[6 empty] | 综合单价 | 合价 | 其中
材料暂估价
砌体结构加固
1 | 01B001 | 凿砌体销键孔 | 1、钻孔位置：墙面 2、销键孔尺寸：120*120*240mm | 个 | 24
2 | 01B002 | 钢筋网（片） | 1、钢筋种类、规格：直径6mm HRB400 2、部位：加固墙面拉结筋@500，梅花形布置 | t | 0.874
3 | 01B003 | 钢筋网（片） | 1、钢筋种类、规格：直径8mm HRB400 2、部位：加固墙面拉结筋@500，节点位置 | t | 0.101
4 | 01B004 | 钢筋网（片） | 1、钢筋种类、规格：直径8mm HRB400 | t | 2.602
5 | 01B005 | 钢筋网（片） | 1、钢筋种类、规格：直径10mm HRB400 | t | 3.284
6 | 010506023001 | 钢丝网 | 1.钢丝网规格：丝粗1.2mm成品钢丝网片，射钉@500固定 2.使用部位：墙面裂缝、抹灰层松动风化处 3.工程量暂估 | m2 | 388
本页小计
表E.2.1 分部分项工程项目清单计价表
工程名称：东楼加固 |  |  |  | 标段： |  |  | 第2页 共9页
序号 | 项目编码 | 项目名称 | 项目特征描述 | 计量 单位 | 工程量 | 金额（元）
[6 empty] | 综合单价 | 合价 | 其中
材料暂估价
7 | 01B006 | 钢筋网粉水泥砂浆 | 1、部位：松动风化墙面抹灰层（按墙面裂缝每边300~500mm设置） 2、厚度：25~30mm 3、材料种类：水泥砂浆 4、砂浆类别、强度等级：1:2水泥砂浆 5、工程量暂估 | m2 | 388
8 | 01B007 | 钢筋网高韧性混凝土 | 1、部位：加固砌体面层 2、厚度：40mm 3、材料种类：高韧性混凝土面层（含局部嵌缝，嵌缝方式及要求详见图纸） 4、类别、强度等级：强度不低于50N/mm2 | m2 | 957.96
9 | 01B008 | 钢筋网高韧性混凝土 | 1、部位：加固砌体面层 2、厚度：40mm 3、材料种类：高韧性混凝土面层 4、类别、强度等级：强度不低于50N/mm2 | m2 | 150.88
10 | 01B009 | 砂浆修补 | 1、部位：梁侧、梁底及板露筋锈蚀位置 2、修补材料：聚合物砂浆 | m2 | 57.17
混凝土及钢筋混凝土工程
本页小计
表E.2.1 分部分项工程项目清单计价表
工程名称：东楼加固 |  |  |  | 标段： |  |  | 第3页 共9页
序号 | 项目编码 | 项目名称 | 项目特征描述 | 计量 单位 | 工程量 | 金额（元）
[6 empty] | 综合单价 | 合价 | 其中
材料暂估价
E.2 现浇混凝土构件
11 | 010502001001 | 独立基础 | 1.混凝土种类：商品砼 2.混凝土强度等级：C30 3.基础类型：新增构造柱独立基础 | m3 | 0.92
12 | 010502022001 | 圈梁 | 1.混凝土种类：商品砼 2.混凝土强度等级：C30 3.部位：阳台止水坎 | m3 | 5.01
13 | 010502022002 | 圈梁 | 1.混凝土种类：商品砼 2.混凝土强度等级：C30 3.窗台压顶 | m3 | 0.7
14 | 010502023001 | 过梁 | 1.混凝土种类：商品砼 2.混凝土强度等级：C30 3.过梁 | m3 | 0.85
15 | 010502021001 | 构造柱 | 1.混凝土种类：商品砼 2.混凝土强度等级：C30 3.部位：后补墙砌体处构造柱 | m3 | 5.64
E.5 混凝土模板
16 | 010505002001 | 基础模板 | 1.基础类型：新增构造柱独立基础 | m2 | 2.12
17 | 010505012001 | 圈梁模板 | 1、阳台止水坎及窗台压顶模板 | m2 | 47.56
本页小计
表E.2.1 分部分项工程项目清单计价表
工程名称：东楼加固 |  |  |  | 标段： |  |  | 第4页 共9页
序号 | 项目编码 | 项目名称 | 项目特征描述 | 计量 单位 | 工程量 | 金额（元）
[6 empty] | 综合单价 | 合价 | 其中
材料暂估价
18 | 010505013001 | 过梁模板 | 1、过梁模板 | m2 | 10.2
19 | 010505011001 | 构造柱模板 | 1、构造柱模板 | m2 | 62.6
E.6 钢筋及螺栓、铁件
20 | 01B010 | 混凝土构件钢筋 | 1、钢筋种类、规格： 直径6mm HRB400 | t | 0.03
21 | 01B011 | 混凝土构件钢筋 | 1、钢筋种类、规格： 直径8mm HRB400 | t | 0.156
22 | 01B012 | 混凝土构件钢筋 | 1、钢筋种类、规格： 直径10mm HRB400 | t | 0.44
23 | 01B013 | 混凝土构件钢筋 | 1、钢筋种类、规格：直径12mm HRB400 | t | 0.603
混凝土结构加固
E.2 现浇混凝土构件
24 | 01B014 | 混凝土梁扩大截面 | 1、加固材料品种：商品砼 2、强度等级：C30 3、加固部位：挑梁底部 4、扩大面面数：一面 5、含凿除多余混凝土 | m3 | 1.08
25 | 01B015 | 后加混凝土柱 | 1、混凝土种类：商品砼 2、混凝土强度等级：C30 3、设计外加剂要求： 4、部位：构造柱（含混凝土键） | m3 | 0.74
本页小计
表E.2.1 分部分项工程项目清单计价表
工程名称：东楼加固 |  |  |  | 标段： |  |  | 第5页 共9页
序号 | 项目编码 | 项目名称 | 项目特征描述 | 计量 单位 | 工程量 | 金额（元）
[6 empty] | 综合单价 | 合价 | 其中
材料暂估价
26 | 010502025001 | 零星现浇构件 | 1.构件名称：构造柱拉杆锚固混凝土块（120*120*240mm） 2.混凝土种类：细石混凝土 3.混凝土强度等级：C20商品砼 | m3 | 0.08
E.5 混凝土模板
27 | 010505006001 | 梁模板 | 1.模板形式：梁截面扩大模板 | m2 | 19.44
28 | 010505011002 | 构造柱模板 | 1、构造柱模板 | m2 | 70.82
29 | 010505014001 | 零星现浇构件模板 | 1.构件名称：构造柱拉杆锚固混凝土块模板 | m2 | 0.69
E.6 钢筋及螺栓、铁件
30 | 01B016 | 混凝土构件钢筋 | 1、钢筋种类、规格： 直径6mm HRB400 | t | 0.085
31 | 01B017 | 混凝土构件钢筋 | 1、钢筋种类、规格： 直径8mm HRB400 | t | 0.603
32 | 01B018 | 混凝土构件钢筋 | 1、钢筋种类、规格： 直径10mm HRB400 | t | 0.088
33 | 01B019 | 混凝土构件钢筋 | 1、钢筋种类、规格：直径12mm HRB400 | t | 0.575
34 | 01B020 | 混凝土构件钢筋 | 1、钢筋种类、规格：直径14mm HRB400 | t | 0.536
本页小计
表E.2.1 分部分项工程项目清单计价表
工程名称：东楼加固 |  |  |  | 标段： |  |  | 第6页 共9页
序号 | 项目编码 | 项目名称 | 项目特征描述 | 计量 单位 | 工程量 | 金额（元）
[6 empty] | 综合单价 | 合价 | 其中
材料暂估价
35 | 040307009001 | 钢拉杆 | 1.材料品种、规格：拉杆 2.直径：12mm 3.含拉杆穿墙处1:3水泥砂浆填实 | t | 0.113
36 | 01B021 | 新旧钢筋焊接 | 1、钢筋种类、规格：直径8mm HRB400与原梁钢筋焊接，焊接10d | 根 | 240
粘贴碳纤维材料
37 | 01B022 | 构件粘贴碳纤维布 | 1、粘贴部位：梁 2、碳纤维布品种、 规格：采用高强度I级碳纤维布(300g/m2),厚度0.167mm,抗拉强度设计值不小于2400MPa，其它要求详见图纸 3、碳纤维布层数：2层 4、粘贴胶品种、 用量：选用A级胶 5、含清除表面、修复、打磨圆角 6、清单工程量按照实铺面积计算 | m2 | 128.04
构件裂缝处理
本页小计
表E.2.1 分部分项工程项目清单计价表
工程名称：东楼加固 |  |  |  | 标段： |  |  | 第7页 共9页
序号 | 项目编码 | 项目名称 | 项目特征描述 | 计量 单位 | 工程量 | 金额（元）
[6 empty] | 综合单价 | 合价 | 其中
材料暂估价
38 | 01B023 | 裂缝处理 | 1、裂缝部位：混凝土一般裂缝 2、裂缝宽度： 3、处理方式：涂一层止水溶液，修补平整，喷水潮湿；聚合物的水泥砂浆嵌缝；用环氧涂料均匀铺贴在表面（两遍） 4、含养护 | m | 9.66
39 | 01B024 | 裂缝处理 | 1、裂缝部位：混凝土较大裂缝 2、裂缝宽度： 3、处理方式：化学灌浆法（水泥水砂浆填补到缝隙、清理水冲、喷涂聚合物的水泥砂浆、溶性的聚氨酯溶液进行化学灌浆） 4、含养护 | m | 86.98
植筋
40 | 01B025 | 植筋 | 1、植筋孔径：D18mm（钢筋材料另计算） 2、钻孔方向：水平 3、钻孔深度：符合设计要求 4、结构胶种类：详见图纸要求 | 根 | 250
本页小计
表E.2.1 分部分项工程项目清单计价表
工程名称：东楼加固 |  |  |  | 标段： |  |  | 第8页 共9页
序号 | 项目编码 | 项目名称 | 项目特征描述 | 计量 单位 | 工程量 | 金额（元）
[6 empty] | 综合单价 | 合价 | 其中
材料暂估价
41 | 01B026 | 植筋 | 1、植筋孔径：D25mm（钢筋材料另计算） 2、钻孔方向：水平 3、钻孔深度：符合设计要求 4、结构胶种类：详见图纸要求 | 根 | 24
42 | 01B027 | 植筋 | 1、植筋钢筋：6mm（钢筋材料另计算） 2、钻孔方向：水平 3、钻孔深度：符合设计要求 4、结构胶种类：详见图纸要求 5、部位：砌体加固拉筋 | 根 | 1213
43 | 01B028 | 植筋 | 1、植筋钢筋：8mm（钢筋材料另计算） 2、钻孔方向：水平 3、钻孔深度：符合设计要求 4、结构胶种类：详见图纸要求 5、部位：砌体加固拉筋 | 根 | 135
本页小计
表E.2.1 分部分项工程项目清单计价表
工程名称：东楼加固 |  |  |  | 标段： |  |  | 第9页 共9页
序号 | 项目编码 | 项目名称 | 项目特征描述 | 计量 单位 | 工程量 | 金额（元）
[6 empty] | 综合单价 | 合价 | 其中
材料暂估价
44 | 01B029 | 钻孔 | 1、钻孔孔洞：D10mm（钢筋材料另计算） 2、钻孔方向：水平 3、钻孔深度：符合设计要求 4、结构胶种类：详见图纸要求 5、部位：双面墙体加固拉筋贯通钻孔洞 | 根 | 335
本页小计
合 计

## 表E.2.3 材料暂估单价及调整表【东楼加固】3.3
表E.2.3 材料暂估单价及调整表
工程名称：东楼加固 | [5 empty] | 标段： |  |  |  | 第1页 共1页
序号 | 材料名称 | 规格型号 | 计量 单位 | 暂估 |  |  | 确认 |  |  | 调整金额(元) | 备注
|  |  |  | 数量 | 单价(元) | 合价(元) | 数量 | 单价(元) | 合价(元)
|  |  |  | A₁ | B₁ | C₁ | A₂ | B₂ | C₂ | D=C₂-C₁
本页小计 | [6 empty] | - | - |  |  | -
合 计 | [6 empty] | - | - |  |  | -
注：本表可由招标人填写“暂估单价”栏，并在备注栏说明拟用暂估价材料的清单项目，投标人应将上述材料暂估单价计入工程量清单综合单价。

## 表E.3.1 措施项目清单计价表【东楼加固】3.4
表E.3.1 措施项目清单计价表
工程名称：东楼加固 |  |  | 标段： | 第1页 共1页
序号 | 项目编码 | 项目名称 | 工作内容 | 价格(元) | 备注
1 | 011601009001 | 安全生产 |  |  | 费率按3.8%
2 | 011601007001 | 文明施工
3 | 011601008001 | 环境保护
4 | 011601006001 | 临时设施
5 | 011601010001 | 冬雨季施工增加
6 | 011601011001 | 夜间施工增加
7 | 011601012001 | 特殊地区施工
8 | 011601013001 | 二次搬运
9 | 011601014001 | 已完工程及设备保护
10 | 011601015001 | 既有建(构)筑物、设施保护
11 | 011601016001 | 按质论价
12 | 011601017001 | 建筑工人实名制
13 | 011601018001 | 特殊施工降效
14 | 011601019001 | 协管
15 | 011601003001 | 其他大型机械进出场及安拆
16 | 011601001001 | 脚手架
本页小计 |  |  |  |  | -
合 计 |  |  |  |  | -
注：措施项目清单费用构成详见本标准表E.3.2，大型机械进出场及安拆费用组成见本标准表E.3.4。

## 表E.4.1 其他项目清单计价表【东楼加固】3.5
表E.4.1 其他项目清单计价表
工程名称：东楼加固 |  |  | 标段： |  | 第1页 共1页
序号 | 项目名称 | 暂估(暂定) 金额(元) | 结算(确定) 金额(元) | 调整金额± (元) | 备注
1 | 暂列金额 |  |  |  | 详见本标准表E.4.2
2 | 专业工程暂估价 |  |  |  | 详见本标准表E.4.3
3 | 计日工 |  |  |  | 详见本标准表E.4.4
4 | 总承包服务费 |  |  |  | 详见本标准表E.4.5
5 | 合同中约定的其他项目
合 计 |  |  |  |  | -

## 表E.4.2 暂列金额明细表【东楼加固】3.6
表E.4.2 暂列金额明细表
工程名称：东楼加固 |  |  |  | 标段： |  |  | 第1页 共1页
序号 | 项目名称 | 计算基础 | 费率(%) | 暂定金额(元) | 确定金额(元) | 调整金额±(元) | 备注
1 | 合同价格调整暂列金额
2 | 未确定工程暂列金额
3 | 未确定服务暂列金额
4 | 未确定其他暂列金额
本页小计 |  | - | - |  |  |  | -
合 计 |  | - | - |  |  |  | -
注：1 本表由招标人填写“暂定金额”总额，采用费率计价方式计算暂定金额的，应分别填写“计算基础”“费率”，并计算填写“暂定金额”；采用总价计价方式计算暂定金额的，可直接填写“暂定金额”； 2 投标人应将上述暂定金额填写并计入投标总价； 3 结算时应按合同约定计算并填写“确定金额”。

## 表E.4.3 专业工程暂估价明细表【东楼加固】3.7
表E.4.3 专业工程暂估价明细表
工程名称：东楼加固 |  |  |  |  | 标段： |  |  | 第1页 共1页
序号 | 专业工程名称 | 暂估金额(元) |  |  | 确认金额(元) |  |  | 调整金额± (元) | 备注
|  | 不含税价格 | 增值税 | 含税价格 | 不含税价格 | 增值税 | 含税价格
|  | A₁ | B₁ | C₁ | A₂ | B₂ | C₂ | D=C₂-C₁
本页小计 | [8 empty] | -
合 计 | [8 empty] | -
注：本表“暂估金额”由招标人填写，投标人应将“暂估金额”填写并计入投标总价。结算时应按合同约定的价格填写“确认金额”。

## 表E.4.4 计日工表【东楼加固】3.8
表E.4.4 计日工表
工程名称：东楼加固 |  |  |  | 标段： |  | 第1页 共1页
编号 | 计日工名称 | 单位 | 暂定数量 | 实际数量 | 综合单价 （元） | 合价（元） |  | 调整金额± (元)
[6 empty] | 暂定 | 实际
[6 empty] | A₁ | A₂ | B=A₂-A₁
一 | 人工
人工小计
二 | 材料
材料小计
三 | 施工机具
施工机具小计
总计
注：1 本表计日工名称、暂定数量应由招标人填写。编制最高投标限价时，单价应由招标人按有关计价规定确定；编制投标报价时，单价应由投标人自主报价，并按暂定数量计算合价计入投标总价中。 2 工程结算时，应按发承包双方确认的实际数量计量合价。发承包双方确认的实际数量详见本标准表E.8.2。

## 表E.4.5 总承包服务费计价表【东楼加固】3.9
表E.4.5 总承包服务费计价表
工程名称：东楼加固 |  |  |  | 标段： |  |  | 第1页 共1页
序号 | 项目名称 | 计算基础 | 费率 (%) | 金额 (元) | 确认 计算基础 | 结算金额 (元) | 调整金额± (元) | 备注
|  | A₁ | B | C₁ | A₂ | C₂ | D=C₂-C₁
1 | 发包人提供材料 | [6 empty] | 详见本标准表G.1.1
2 | 专业分包工程 | [6 empty] | 详见本标准表E.4.3
3 | 直接发包的专业工程 | [6 empty] | 详见本标准表E.4.6
本页小计 |  | - | - |  | - |  |  | -
合 计 |  | - | - |  | - |  |  | -
注：1 本表项目名称、服务内容应由招标人填写； 2 编制最高投标限价及投标报价时，采用费率计价方式计算总承包服务费的，应分别填写“计算基础A₁”“费率B”，并计算填写“金额C₁”，C₁=A₁×B；采用总价计价方式计算总承包服务费的，可直接填写“金额C₁”； 3 编制结算时，采用费率计价方式计算总承包服务费的，应填写“确认计算基础A₂”，并计算填写“结算金额C₂”，C₂=A₂×B；采用总价计价方式计算总承包服务费的，可直接填写“结算金额C₂”。

## 表E.4.6 直接发包的专业工程明细表【东楼加固】3.10
表E.4.6 直接发包的专业工程明细表
工程名称：东楼加固 | 标段： | 第1页 共1页
序号 | 直接发包的专业工程名称 | 备注
注：本表应由招标人填写，用于计算直接发包的专业工程总承包服务费。

## 表E.5.1 增值税计价表【东楼加固】3.11
表E.5.1 增值税计价表
工程名称：东楼加固 |  |  | 标段： |  | 第1页 共1页
序号 | 项目名称 | 计算基础说明 | 计算基础 | 税率(%) | 金额（元）
1 | 增值税 | 分部分项工程+措施项目+其他项目-专业工程暂估价-除税甲供材料和甲供设备费 |  | 9
合计

## 表G.1.1 发包人提供材料一览表【东楼加固】3.12
表G.1.1 发包人提供材料一览表
工程名称：东楼加固 |  |  |  | 标段： |  | 第1页 共1页
序号 | 材料名称、规格、型号 | 单位 | 数量 | 单价(元) | 合价(元) | 有效损耗率 (%) | 备注
本页小计 | [5 empty] | - | -
合 计 | [5 empty] | - | -

## 表G.2.1-1 承包人提供可调价主要材料表一【东楼3.13
表G.2.1-1 承包人提供可调价主要材料表一 (适用于价格信息调差法)
工程名称：东楼加固 |  |  |  | 标段： |  |  |  | 第1页 共1页
序号 | 名称、规格、型号 | 单位 | 数量 | 基准价 C。 (元) | 投标报价(元) | 风险幅度系数 r(%) | 价格信息 Cᵢ (元) | 价差 △C(元) | 价差调整金额 △P(元)
本页小计
合 计
注：1 本表仅适用于物价变化引起合同价格调整事件使用。其中，招标人填写序号、名称、规格、型号、单位、基准价、风险幅度；投标人根据投标报价填写投标报价； 2 “数量”依据发承包双方在合同中明确的数量计算方式计算确定。

## 表G.2.1-2 承包人提供可调价主要材料表二【东楼3.14
表G.2.1-2 承包人提供可调价主要材料表二 (适用于价格指数调差法)
工程名称：东楼加固 |  |  | 标段： |  |  | 第1页 共1页
序号 | 名称、规格、型号 | 变值权重B | 基本价格指数 F₀ | 现行价格指数 Fₜ | 风险幅度系数 (%) | 价差调整金额 △P(元)
| 定值权重A | 1 | - | - | - | -
合计 |  | 1 | - | - | -
注：1 “名称、规格、型号”“基本价格指数”栏由招标人填写，人工也采用价格指数调差法调整的，由招标人在“名称”栏填写； 2 本表仅适用于物价变化引起合同价格调整事件使用； 3 分项计算可调价主要材料价差的，应在“价差调整金额”列分别填写金额，并计算合计金额；整体计算可调价主要材料价差的，可仅在“价差调整金额”列“合计”行填写。

## 表E.1.1-3 单位工程汇总表【东楼修缮】4.1
表E.1.1-3 单位工程汇总表
单位工程名称：东楼修缮 | 标段： | 第1页 共1页
序号 | 项目内容 | 金额(元)
1 | 分部分项工程
1.1 | 原结构表面处理
1.2 | 砌筑工程
1.3 | 门窗工程
1.4 | 其他装饰工程
1.5 | 楼地面装饰工程
1.6 | 墙、柱面装饰与隔断、幕墙工程
1.7 | 油漆、涂料、裱糊工程
1.8 | 拆除工程
1.9 | 土石方工程
2 | 措施项目
2.1 | 其中：安全生产
3 | 其他项目
3.1 | 其中：暂列金额
3.2 | 其中：专业工程暂估价
3.3 | 其中：计日工
3.4 | 其中：总承包服务费
3.5 | 其中：合同中约定的其他项目
4 | 增值税
合 计
注：1 专业工程暂估价为已含税价格，在计算增值税计算基础时不应包含专业工程暂估价金额； 2 本表适用以单项工程、单位工程等为工程量清单编制对象的工程。

## 表E.2.1 分部分项工程项目清单计价表【东楼修缮】4.2
表E.2.1 分部分项工程项目清单计价表
工程名称：东楼修缮 |  |  |  | 标段： |  |  | 第1页 共6页
序号 | 项目编码 | 项目名称 | 项目特征描述 | 计量 单位 | 工程量 | 金额（元）
[6 empty] | 综合单价 | 合价 | 其中
材料暂估价
原结构表面处理
1 | 01B001 | 剔槽 | 1、部位：混凝土 2、剔槽样式：V型 | m | 96.64
2 | 01B002 | 砌筑灰缝剔除 | 1、砌筑灰缝剔除 2、剔除深度：10~15mm 3、剔凿间距@600mm，梅花状布置，要求详见图纸说明 | m | 3832.95
3 | 01B003 | 剔除混凝土保护层 | 1、剔除部位：梁侧、梁底露筋锈蚀部位 2、剔除厚度：根据实际需要 | m2 | 63.17
4 | 011402005001 | 金属构件除锈 | 1.除锈方式：手工除锈 2.钢筋漏出锈蚀表面 3、工程量为暂估 | t | 1.5
5 | 01B004 | 剔除砂浆层 | 1、剔除部位：墙面抹灰层 2、厚度：20mm 3、部位：内墙面 | m2 | 1513.89
6 | 01B005 | 剔除砂浆层 | 1、剔除部位：墙面抹灰层 2、厚度：10mm 3、部位：原外墙面剥落风化部分 | m2 | 1899.92
7 | 01B006 | 剔除砖砌体 | 1、剔除部位：砖砌体裂缝处 2、厚度：10mm 3、剔除宽度为裂缝每边300~500mm 4、工程量暂估 | m2 | 388
本页小计
表E.2.1 分部分项工程项目清单计价表
工程名称：东楼修缮 |  |  |  | 标段： |  |  | 第2页 共6页
序号 | 项目编码 | 项目名称 | 项目特征描述 | 计量 单位 | 工程量 | 金额（元）
[6 empty] | 综合单价 | 合价 | 其中
材料暂估价
8 | 01B007 | 新旧混凝土面刷界面剂 | 1、种类：界面剂 2、新旧混凝土交界面 | m2 | 149.24
9 | 01B008 | 墙面界面剂 | 1、种类：界面剂 2、维修后墙体面层 3、部位：内墙面 | m2 | 1108.85
10 | 01B009 | 结构凿洞 | 1、凿洞部位：楼板 2、凿洞尺寸：12mm钢筋穿楼板 | 个 | 200
砌筑工程
11 | 010401002001 | 实心砖墙 | 1.砖品种、规格、强度等级：混凝土普通砖、MU10 2.砂浆强度等级：Ma5.0 | m3 | 29.3
门窗工程
12 | 010807001001 | 金属(塑钢)窗 | 1.框、扇材质及规格：铝合金推拉窗（材料甲供） 2.玻璃品种、厚度：1100mm以下窗为防火玻璃墙，耐火极限不低于1.00h | m2 | 240
其他装饰工程
本页小计
表E.2.1 分部分项工程项目清单计价表
工程名称：东楼修缮 |  |  |  | 标段： |  |  | 第3页 共6页
序号 | 项目编码 | 项目名称 | 项目特征描述 | 计量 单位 | 工程量 | 金额（元）
[6 empty] | 综合单价 | 合价 | 其中
材料暂估价
13 | 011503004001 | 成品带扶手栏杆、栏板 | 1.成品栏杆(板)种类、规格：不锈钢金属栏杆 2.做法参见22J403-1-HC7型/4-24、高度1200mm 3.其它要求详见图纸 | m | 96
楼地面装饰工程
14 | 011102003001 | 块料楼地面 | 1.找平层厚度、材料种类及强度等级：水泥砂浆、根据现场实际厚度 2.结合层厚度、材料种类及强度等级：干硬性水泥砂浆结合层 3.面层材料品种、规格：同色地砖 | m2 | 64.8
墙、柱面装饰与隔断、幕墙工程
15 | 011201001001 | 墙、柱面一般抹灰 | 1、部位：新砌筑墙体抹灰（内墙面） 2、厚度：20mm 3、材料种类：水泥砂浆 4、砂浆类别、强度等级：1:2水泥砂浆 | m2 | 310.26
本页小计
表E.2.1 分部分项工程项目清单计价表
工程名称：东楼修缮 |  |  |  | 标段： |  |  | 第4页 共6页
序号 | 项目编码 | 项目名称 | 项目特征描述 | 计量 单位 | 工程量 | 金额（元）
[6 empty] | 综合单价 | 合价 | 其中
材料暂估价
16 | 011201001002 | 墙、柱面一般抹灰 | 1、部位：墙体抹灰（外墙面） 2、厚度：10mm 3、材料种类：水泥砂浆 4、砂浆类别、强度等级：1:2.5水泥砂浆 5、部位：原外墙面剥落风化部分 | m2 | 1899.92
17 | 011203003001 | 块料墙、柱面 | 1.面层材料品种、规格：墙砖面层（尺寸综合考虑） 2.含结合层 | m2 | 92.48
油漆、涂料、裱糊工程
18 | 011404001001 | 墙面喷刷涂料 | 1.喷刷涂料部位：梁粘贴碳纤维布外侧 2.采用厚型防火涂料（颗粒型），耐火时限对柱为1.5h | m2 | 128.04
19 | 011403003001 | 刮腻子 | 1.基层类型：维修后墙体界面剂外侧 2.腻子种类：3厚耐水腻子找平 3.白水泥腻子面层 4.部位：内墙面 | m2 | 1824.15
本页小计
表E.2.1 分部分项工程项目清单计价表
工程名称：东楼修缮 |  |  |  | 标段： |  |  | 第5页 共6页
序号 | 项目编码 | 项目名称 | 项目特征描述 | 计量 单位 | 工程量 | 金额（元）
[6 empty] | 综合单价 | 合价 | 其中
材料暂估价
20 | 011404001002 | 墙面喷刷涂料 | 1.基层类型：抹灰层 2.喷刷涂料部位：外墙面 3.涂料品种、喷刷遍数：外墙涂料、符合甲方要求 | m2 | 1899.92
拆除工程
21 | 01B010 | 拆除墙体 | 1、拆除砖砌体 2、部位：企口嵌砌、留企口缝处拆除、阳台栏板砖砌等 | m3 | 44.58
22 | 01B011 | 拆除混凝土构件 | 1、混凝土构件 2、阳台混凝土压顶及止水坎 | m3 | 5.32
23 | 01B012 | 窗户拆除 | 1、阳台窗户拆除 | m2 | 221.76
24 | 041001001001 | 拆除路面 | 1.材质：混凝土地面 2.厚度：15cm | m2 | 3.84
25 | 01B013 | 拆除门 | 1、室内木门 | m2 | 1.89
土石方工程
26 | 010102001001 | 挖基坑土方 | 1.土类别：综合考虑 2.开挖深度：1.5m以内 | m3 | 3.38
27 | 010102007001 | 回填方 | 1.材料品种：原土回填 | m3 | 1.24
28 | 010103002001 | 余方弃置 | 1.土石类别：余土外运，运距投标人自行考虑 | m3 | 2.14
本页小计
表E.2.1 分部分项工程项目清单计价表
工程名称：东楼修缮 |  |  |  | 标段： |  |  | 第6页 共6页
序号 | 项目编码 | 项目名称 | 项目特征描述 | 计量 单位 | 工程量 | 金额（元）
[6 empty] | 综合单价 | 合价 | 其中
材料暂估价
29 | 010103003001 | 建筑垃圾外运 | 1.建筑垃圾类别：拆除的建筑垃圾 2.含外运及消纳费用，结算工程量按扬工管（2026）15号文执行 | t | 149.914
本页小计
合 计

## 表E.2.3 材料暂估单价及调整表【东楼修缮】4.3
表E.2.3 材料暂估单价及调整表
工程名称：东楼修缮 | [5 empty] | 标段： |  |  |  | 第1页 共1页
序号 | 材料名称 | 规格型号 | 计量 单位 | 暂估 |  |  | 确认 |  |  | 调整金额(元) | 备注
|  |  |  | 数量 | 单价(元) | 合价(元) | 数量 | 单价(元) | 合价(元)
|  |  |  | A₁ | B₁ | C₁ | A₂ | B₂ | C₂ | D=C₂-C₁
本页小计 | [6 empty] | - | - |  |  | -
合 计 | [6 empty] | - | - |  |  | -
注：本表可由招标人填写“暂估单价”栏，并在备注栏说明拟用暂估价材料的清单项目，投标人应将上述材料暂估单价计入工程量清单综合单价。

## 表E.3.1 措施项目清单计价表【东楼修缮】4.4
表E.3.1 措施项目清单计价表
工程名称：东楼修缮 |  |  | 标段： | 第1页 共1页
序号 | 项目编码 | 项目名称 | 工作内容 | 价格(元) | 备注
1 | 011601009001 | 安全生产 |  |  | 费率按3.8%
2 | 011601007001 | 文明施工
3 | 011601008001 | 环境保护
4 | 011601006001 | 临时设施
5 | 011601010001 | 冬雨季施工增加
6 | 011601011001 | 夜间施工增加
7 | 011601012001 | 特殊地区施工
8 | 011601013001 | 二次搬运
9 | 011601014001 | 已完工程及设备保护
10 | 011601015001 | 既有建(构)筑物、设施保护
11 | 011601016001 | 按质论价
12 | 011601017001 | 建筑工人实名制
13 | 011601018001 | 特殊施工降效
14 | 011601019001 | 协管
15 | 011601003001 | 其他大型机械进出场及安拆
16 | 011601001001 | 脚手架
本页小计 |  |  |  |  | -
合 计 |  |  |  |  | -
注：措施项目清单费用构成详见本标准表E.3.2，大型机械进出场及安拆费用组成见本标准表E.3.4。

## 表E.4.1 其他项目清单计价表【东楼修缮】4.5
表E.4.1 其他项目清单计价表
工程名称：东楼修缮 |  |  | 标段： |  | 第1页 共1页
序号 | 项目名称 | 暂估(暂定) 金额(元) | 结算(确定) 金额(元) | 调整金额± (元) | 备注
1 | 暂列金额 |  |  |  | 详见本标准表E.4.2
2 | 专业工程暂估价 |  |  |  | 详见本标准表E.4.3
3 | 计日工 |  |  |  | 详见本标准表E.4.4
4 | 总承包服务费 |  |  |  | 详见本标准表E.4.5
5 | 合同中约定的其他项目
合 计 |  |  |  |  | -

## 表E.4.2 暂列金额明细表【东楼修缮】4.6
表E.4.2 暂列金额明细表
工程名称：东楼修缮 |  |  |  | 标段： |  |  | 第1页 共1页
序号 | 项目名称 | 计算基础 | 费率(%) | 暂定金额(元) | 确定金额(元) | 调整金额±(元) | 备注
1 | 合同价格调整暂列金额
2 | 未确定工程暂列金额
3 | 未确定服务暂列金额
4 | 未确定其他暂列金额
本页小计 |  | - | - |  |  |  | -
合 计 |  | - | - |  |  |  | -
注：1 本表由招标人填写“暂定金额”总额，采用费率计价方式计算暂定金额的，应分别填写“计算基础”“费率”，并计算填写“暂定金额”；采用总价计价方式计算暂定金额的，可直接填写“暂定金额”； 2 投标人应将上述暂定金额填写并计入投标总价； 3 结算时应按合同约定计算并填写“确定金额”。

## 表E.4.3 专业工程暂估价明细表【东楼修缮】4.7
表E.4.3 专业工程暂估价明细表
工程名称：东楼修缮 |  |  |  |  | 标段： |  |  | 第1页 共1页
序号 | 专业工程名称 | 暂估金额(元) |  |  | 确认金额(元) |  |  | 调整金额± (元) | 备注
|  | 不含税价格 | 增值税 | 含税价格 | 不含税价格 | 增值税 | 含税价格
|  | A₁ | B₁ | C₁ | A₂ | B₂ | C₂ | D=C₂-C₁
本页小计 | [8 empty] | -
合 计 | [8 empty] | -
注：本表“暂估金额”由招标人填写，投标人应将“暂估金额”填写并计入投标总价。结算时应按合同约定的价格填写“确认金额”。

## 表E.4.4 计日工表【东楼修缮】4.8
表E.4.4 计日工表
工程名称：东楼修缮 |  |  |  | 标段： |  | 第1页 共1页
编号 | 计日工名称 | 单位 | 暂定数量 | 实际数量 | 综合单价 （元） | 合价（元） |  | 调整金额± (元)
[6 empty] | 暂定 | 实际
[6 empty] | A₁ | A₂ | B=A₂-A₁
一 | 人工
人工小计
二 | 材料
材料小计
三 | 施工机具
施工机具小计
总计
注：1 本表计日工名称、暂定数量应由招标人填写。编制最高投标限价时，单价应由招标人按有关计价规定确定；编制投标报价时，单价应由投标人自主报价，并按暂定数量计算合价计入投标总价中。 2 工程结算时，应按发承包双方确认的实际数量计量合价。发承包双方确认的实际数量详见本标准表E.8.2。

## 表E.4.5 总承包服务费计价表【东楼修缮】4.9
表E.4.5 总承包服务费计价表
工程名称：东楼修缮 |  |  |  | 标段： |  |  | 第1页 共1页
序号 | 项目名称 | 计算基础 | 费率 (%) | 金额 (元) | 确认 计算基础 | 结算金额 (元) | 调整金额± (元) | 备注
|  | A₁ | B | C₁ | A₂ | C₂ | D=C₂-C₁
1 | 发包人提供材料 | [6 empty] | 详见本标准表G.1.1
2 | 专业分包工程 | [6 empty] | 详见本标准表E.4.3
3 | 直接发包的专业工程 | [6 empty] | 详见本标准表E.4.6
本页小计 |  | - | - |  | - |  |  | -
合 计 |  | - | - |  | - |  |  | -
注：1 本表项目名称、服务内容应由招标人填写； 2 编制最高投标限价及投标报价时，采用费率计价方式计算总承包服务费的，应分别填写“计算基础A₁”“费率B”，并计算填写“金额C₁”，C₁=A₁×B；采用总价计价方式计算总承包服务费的，可直接填写“金额C₁”； 3 编制结算时，采用费率计价方式计算总承包服务费的，应填写“确认计算基础A₂”，并计算填写“结算金额C₂”，C₂=A₂×B；采用总价计价方式计算总承包服务费的，可直接填写“结算金额C₂”。

## 表E.4.6 直接发包的专业工程明细表【东楼修缮】4.10
表E.4.6 直接发包的专业工程明细表
工程名称：东楼修缮 | 标段： | 第1页 共1页
序号 | 直接发包的专业工程名称 | 备注
注：本表应由招标人填写，用于计算直接发包的专业工程总承包服务费。

## 表E.5.1 增值税计价表【东楼修缮】4.11
表E.5.1 增值税计价表
工程名称：东楼修缮 |  |  | 标段： |  | 第1页 共1页
序号 | 项目名称 | 计算基础说明 | 计算基础 | 税率(%) | 金额（元）
1 | 增值税 | 分部分项工程+措施项目+其他项目-专业工程暂估价-除税甲供材料和甲供设备费 |  | 9
合计

## 表G.1.1 发包人提供材料一览表【东楼修缮】4.12
表G.1.1 发包人提供材料一览表
工程名称：东楼修缮 |  |  |  | 标段： |  | 第1页 共1页
序号 | 材料名称、规格、型号 | 单位 | 数量 | 单价(元) | 合价(元) | 有效损耗率 (%) | 备注
本页小计 | [5 empty] | - | -
合 计 | [5 empty] | - | -

## 表G.2.1-1 承包人提供可调价主要材料表一【东楼4.13
表G.2.1-1 承包人提供可调价主要材料表一 (适用于价格信息调差法)
工程名称：东楼修缮 |  |  |  | 标段： |  |  |  | 第1页 共1页
序号 | 名称、规格、型号 | 单位 | 数量 | 基准价 C。 (元) | 投标报价(元) | 风险幅度系数 r(%) | 价格信息 Cᵢ (元) | 价差 △C(元) | 价差调整金额 △P(元)
本页小计
合 计
注：1 本表仅适用于物价变化引起合同价格调整事件使用。其中，招标人填写序号、名称、规格、型号、单位、基准价、风险幅度；投标人根据投标报价填写投标报价； 2 “数量”依据发承包双方在合同中明确的数量计算方式计算确定。

## 表G.2.1-2 承包人提供可调价主要材料表二【东楼4.14
表G.2.1-2 承包人提供可调价主要材料表二 (适用于价格指数调差法)
工程名称：东楼修缮 |  |  | 标段： |  |  | 第1页 共1页
序号 | 名称、规格、型号 | 变值权重B | 基本价格指数 F₀ | 现行价格指数 Fₜ | 风险幅度系数 (%) | 价差调整金额 △P(元)
| 定值权重A | 1 | - | - | - | -
合计 |  | 1 | - | - | -
注：1 “名称、规格、型号”“基本价格指数”栏由招标人填写，人工也采用价格指数调差法调整的，由招标人在“名称”栏填写； 2 本表仅适用于物价变化引起合同价格调整事件使用； 3 分项计算可调价主要材料价差的，应在“价差调整金额”列分别填写金额，并计算合计金额；整体计算可调价主要材料价差的，可仅在“价差调整金额”列“合计”行填写。

## 表E.1.1-3 单位工程汇总表【西楼加固】5.1
表E.1.1-3 单位工程汇总表
单位工程名称：西楼加固 | 标段： | 第1页 共1页
序号 | 项目内容 | 金额(元)
1 | 分部分项工程
1.1 | 砌体结构加固
1.2 | 混凝土及钢筋混凝土工程
1.3 | 混凝土结构加固
1.4 | 粘贴碳纤维材料
1.5 | 构件裂缝处理
1.6 | 植筋
2 | 措施项目
2.1 | 其中：安全生产
3 | 其他项目
3.1 | 其中：暂列金额
3.2 | 其中：专业工程暂估价
3.3 | 其中：计日工
3.4 | 其中：总承包服务费
3.5 | 其中：合同中约定的其他项目
4 | 增值税
合 计
注：1 专业工程暂估价为已含税价格，在计算增值税计算基础时不应包含专业工程暂估价金额； 2 本表适用以单项工程、单位工程等为工程量清单编制对象的工程。

## 表E.2.1 分部分项工程项目清单计价表【西楼加固】5.2
表E.2.1 分部分项工程项目清单计价表
工程名称：西楼加固 |  |  |  | 标段： |  |  | 第1页 共7页
序号 | 项目编码 | 项目名称 | 项目特征描述 | 计量 单位 | 工程量 | 金额（元）
[6 empty] | 综合单价 | 合价 | 其中
材料暂估价
砌体结构加固
1 | 01B001 | 钢筋网（片） | 1、钢筋种类、规格：直径6mm HRB400 2、部位：加固墙面拉结筋@500，梅花形布置 | t | 0.354
2 | 01B002 | 钢筋网（片） | 1、钢筋种类、规格：直径8mm HRB400 2、部位：加固墙面拉结筋@500，节点位置 | t | 0.071
3 | 01B003 | 钢筋网（片） | 1、钢筋种类、规格：直径8mm HRB400 | t | 0.786
4 | 01B004 | 钢筋网（片） | 1、钢筋种类、规格：直径10mm HRB400 | t | 0.924
5 | 010506023001 | 钢丝网 | 1.钢丝网规格：丝粗1.2mm成品钢丝网片，射钉@500固定 2.使用部位：墙面裂缝、抹灰层松动风化处 3.工程量暂估 | m2 | 200
本页小计
表E.2.1 分部分项工程项目清单计价表
工程名称：西楼加固 |  |  |  | 标段： |  |  | 第2页 共7页
序号 | 项目编码 | 项目名称 | 项目特征描述 | 计量 单位 | 工程量 | 金额（元）
[6 empty] | 综合单价 | 合价 | 其中
材料暂估价
6 | 01B005 | 钢筋网粉水泥砂浆 | 1、部位：松动风化墙面抹灰层（按墙面裂缝每边300~500mm设置） 2、厚度：25~30mm 3、材料种类：水泥砂浆 4、砂浆类别、强度等级：1:2水泥砂浆 5、工程量暂估 | m2 | 200
7 | 01B006 | 钢筋网高韧性混凝土 | 1、部位：加固砌体面层 2、厚度：40mm 3、材料种类：高韧性混凝土面层（含局部嵌缝，嵌缝方式及要求详见图纸） 4、类别、强度等级：强度不低于50N/mm2 | m2 | 303.13
8 | 01B007 | 钢筋网高韧性混凝土 | 1、部位：加固砌体面层 2、厚度：40mm 3、材料种类：高韧性混凝土面层 4、类别、强度等级：强度不低于50N/mm2 | m2 | 55.9
9 | 01B008 | 砂浆修补 | 1、部位：梁侧、梁底及板露筋锈蚀位置 2、修补材料：聚合物砂浆 | m2 | 27.27
混凝土及钢筋混凝土工程
本页小计
表E.2.1 分部分项工程项目清单计价表
工程名称：西楼加固 |  |  |  | 标段： |  |  | 第3页 共7页
序号 | 项目编码 | 项目名称 | 项目特征描述 | 计量 单位 | 工程量 | 金额（元）
[6 empty] | 综合单价 | 合价 | 其中
材料暂估价
E.2 现浇混凝土构件
10 | 010502022001 | 圈梁 | 1.混凝土种类：商品砼 2.混凝土强度等级：C30 3.部位：阳台止水坎 | m3 | 2.72
11 | 010502022002 | 圈梁 | 1.混凝土种类：商品砼 2.混凝土强度等级：C30 3.窗台压顶 | m3 | 0.3
12 | 010502023001 | 过梁 | 1.混凝土种类：商品砼 2.混凝土强度等级：C30 3.过梁 | m3 | 0.13
13 | 010502013001 | 实心楼板 | 1.混凝土种类：商品砼 2.混凝土强度等级：C30 | m3 | 0.45
14 | 010502021001 | 构造柱 | 1.混凝土种类：商品砼 2.混凝土强度等级：C30 3.部位：后补墙砌体处构造柱 | m3 | 2.27
E.5 混凝土模板
15 | 010505012001 | 圈梁模板 | 1、阳台止水坎及窗台压顶模板 | m2 | 25.16
16 | 010505013001 | 过梁模板 | 1、过梁模板 | m2 | 1.56
17 | 010505007001 | 楼板、屋面板、坡道板模板 | 1.模板形式：楼层板模板 | m2 | 3.72
18 | 010505011001 | 构造柱模板 | 1、构造柱模板 | m2 | 25.19
E.6 钢筋及螺栓、铁件
本页小计
表E.2.1 分部分项工程项目清单计价表
工程名称：西楼加固 |  |  |  | 标段： |  |  | 第4页 共7页
序号 | 项目编码 | 项目名称 | 项目特征描述 | 计量 单位 | 工程量 | 金额（元）
[6 empty] | 综合单价 | 合价 | 其中
材料暂估价
19 | 01B009 | 混凝土构件钢筋 | 1、钢筋种类、规格： 直径6mm HRB400 | t | 0.11
20 | 01B010 | 混凝土构件钢筋 | 1、钢筋种类、规格： 直径8mm HRB400 | t | 0.016
21 | 01B011 | 混凝土构件钢筋 | 1、钢筋种类、规格： 直径10mm HRB400 | t | 0.22
22 | 01B012 | 混凝土构件钢筋 | 1、钢筋种类、规格：直径12mm HRB400 | t | 0.371
混凝土结构加固
E.2 现浇混凝土构件
23 | 01B013 | 混凝土梁扩大截面 | 1、加固材料品种：商品砼 2、强度等级：C30 3、加固部位：挑梁底部 4、扩大面面数：一面 5、含凿除多余混凝土 | m3 | 0.72
E.5 混凝土模板
24 | 010505006001 | 梁模板 | 1.模板形式：梁截面增大模板 | m2 | 12.96
E.6 钢筋及螺栓、铁件
25 | 01B014 | 混凝土构件钢筋 | 1、钢筋种类、规格： 直径6mm HRB400 | t | 0.063
26 | 01B015 | 混凝土构件钢筋 | 1、钢筋种类、规格： 直径8mm HRB400 | t | 0.05
本页小计
表E.2.1 分部分项工程项目清单计价表
工程名称：西楼加固 |  |  |  | 标段： |  |  | 第5页 共7页
序号 | 项目编码 | 项目名称 | 项目特征描述 | 计量 单位 | 工程量 | 金额（元）
[6 empty] | 综合单价 | 合价 | 其中
材料暂估价
27 | 01B016 | 混凝土构件钢筋 | 1、钢筋种类、规格： 直径10mm HRB400 | t | 0.132
28 | 01B017 | 混凝土构件钢筋 | 1、钢筋种类、规格：直径12mm HRB400 | t | 0.213
29 | 01B018 | 混凝土构件钢筋 | 1、钢筋种类、规格：直径14mm HRB400 | t | 0.106
30 | 01B019 | 新旧钢筋焊接 | 1、钢筋种类、规格：直径8mm HRB400与原梁钢筋焊接，焊接10d | 根 | 128
粘贴碳纤维材料
31 | 01B020 | 构件粘贴碳纤维布 | 1、粘贴部位：梁 2、碳纤维布品种、 规格：采用高强度I级碳纤维布(300g/m2),厚度0.167mm,抗拉强度设计值不小于2400MPa，其它要求详见图纸 3、碳纤维布层数：2层 4、粘贴胶品种、 用量：选用A级胶 5、含清除表面、修复、打磨圆角 6、清单工程量按照实铺面积计算 | m2 | 94.51
构件裂缝处理
本页小计
表E.2.1 分部分项工程项目清单计价表
工程名称：西楼加固 |  |  |  | 标段： |  |  | 第6页 共7页
序号 | 项目编码 | 项目名称 | 项目特征描述 | 计量 单位 | 工程量 | 金额（元）
[6 empty] | 综合单价 | 合价 | 其中
材料暂估价
32 | 01B021 | 裂缝处理 | 1、裂缝部位：混凝土一般裂缝 2、裂缝宽度： 3、处理方式：涂一层止水溶液，修补平整，喷水潮湿；聚合物的水泥砂浆嵌缝；用环氧涂料均匀铺贴在表面（两遍） 4、含养护 | m | 9.4
33 | 01B022 | 裂缝处理 | 1、裂缝部位：混凝土较大裂缝 2、裂缝宽度： 3、处理方式：化学灌浆法（水泥水砂浆填补到缝隙、清理水冲、喷涂聚合物的水泥砂浆、溶性的聚氨酯溶液进行化学灌浆） 4、含养护 | m | 84.6
植筋
34 | 01B023 | 植筋 | 1、植筋孔径：D18mm（钢筋材料另计算） 2、钻孔方向：水平 3、钻孔深度：符合设计要求 4、结构胶种类：详见图纸要求 | 根 | 66
本页小计
表E.2.1 分部分项工程项目清单计价表
工程名称：西楼加固 |  |  |  | 标段： |  |  | 第7页 共7页
序号 | 项目编码 | 项目名称 | 项目特征描述 | 计量 单位 | 工程量 | 金额（元）
[6 empty] | 综合单价 | 合价 | 其中
材料暂估价
35 | 01B024 | 植筋 | 1、植筋钢筋：6mm（钢筋材料另计算） 2、钻孔方向：水平 3、钻孔深度：符合设计要求 4、结构胶种类：详见图纸要求 5、部位：砌体加固拉筋 | 根 | 503
36 | 01B025 | 植筋 | 1、植筋钢筋：8mm（钢筋材料另计算） 2、钻孔方向：水平 3、钻孔深度：符合设计要求 4、结构胶种类：详见图纸要求 5、部位：砌体加固拉筋 | 根 | 56
37 | 01B026 | 钻孔 | 1、钻孔孔径：D10mm（钢筋材料另计算） 2、钻孔方向：水平 3、钻孔深度：符合设计要求 4、结构胶种类：详见图纸要求 5、部位：双面墙体加固拉筋贯通钻孔洞 | 根 | 30
本页小计
合 计

## 表E.2.3 材料暂估单价及调整表【西楼加固】5.3
表E.2.3 材料暂估单价及调整表
工程名称：西楼加固 | [5 empty] | 标段： |  |  |  | 第1页 共1页
序号 | 材料名称 | 规格型号 | 计量 单位 | 暂估 |  |  | 确认 |  |  | 调整金额(元) | 备注
|  |  |  | 数量 | 单价(元) | 合价(元) | 数量 | 单价(元) | 合价(元)
|  |  |  | A₁ | B₁ | C₁ | A₂ | B₂ | C₂ | D=C₂-C₁
本页小计 | [6 empty] | - | - |  |  | -
合 计 | [6 empty] | - | - |  |  | -
注：本表可由招标人填写“暂估单价”栏，并在备注栏说明拟用暂估价材料的清单项目，投标人应将上述材料暂估单价计入工程量清单综合单价。

## 表E.3.1 措施项目清单计价表【西楼加固】5.4
表E.3.1 措施项目清单计价表
工程名称：西楼加固 |  |  | 标段： | 第1页 共1页
序号 | 项目编码 | 项目名称 | 工作内容 | 价格(元) | 备注
1 | 011601009001 | 安全生产 |  |  | 费率按3.8%
2 | 011601007001 | 文明施工
3 | 011601008001 | 环境保护
4 | 011601006001 | 临时设施
5 | 011601010001 | 冬雨季施工增加
6 | 011601011001 | 夜间施工增加
7 | 011601012001 | 特殊地区施工
8 | 011601013001 | 二次搬运
9 | 011601014001 | 已完工程及设备保护
10 | 011601015001 | 既有建(构)筑物、设施保护
11 | 011601016001 | 按质论价
12 | 011601017001 | 建筑工人实名制
13 | 011601018001 | 特殊施工降效
14 | 011601019001 | 协管
15 | 011601003001 | 其他大型机械进出场及安拆
16 | 011601001001 | 脚手架
本页小计 |  |  |  |  | -
合 计 |  |  |  |  | -
注：措施项目清单费用构成详见本标准表E.3.2，大型机械进出场及安拆费用组成见本标准表E.3.4。

## 表E.4.1 其他项目清单计价表【西楼加固】5.5
表E.4.1 其他项目清单计价表
工程名称：西楼加固 |  |  | 标段： |  | 第1页 共1页
序号 | 项目名称 | 暂估(暂定) 金额(元) | 结算(确定) 金额(元) | 调整金额± (元) | 备注
1 | 暂列金额 |  |  |  | 详见本标准表E.4.2
2 | 专业工程暂估价 |  |  |  | 详见本标准表E.4.3
3 | 计日工 |  |  |  | 详见本标准表E.4.4
4 | 总承包服务费 |  |  |  | 详见本标准表E.4.5
5 | 合同中约定的其他项目
合 计 |  |  |  |  | -

## 表E.4.2 暂列金额明细表【西楼加固】5.6
表E.4.2 暂列金额明细表
工程名称：西楼加固 |  |  |  | 标段： |  |  | 第1页 共1页
序号 | 项目名称 | 计算基础 | 费率(%) | 暂定金额(元) | 确定金额(元) | 调整金额±(元) | 备注
1 | 合同价格调整暂列金额
2 | 未确定工程暂列金额
3 | 未确定服务暂列金额
4 | 未确定其他暂列金额
本页小计 |  | - | - |  |  |  | -
合 计 |  | - | - |  |  |  | -
注：1 本表由招标人填写“暂定金额”总额，采用费率计价方式计算暂定金额的，应分别填写“计算基础”“费率”，并计算填写“暂定金额”；采用总价计价方式计算暂定金额的，可直接填写“暂定金额”； 2 投标人应将上述暂定金额填写并计入投标总价； 3 结算时应按合同约定计算并填写“确定金额”。

## 表E.4.3 专业工程暂估价明细表【西楼加固】5.7
表E.4.3 专业工程暂估价明细表
工程名称：西楼加固 |  |  |  |  | 标段： |  |  | 第1页 共1页
序号 | 专业工程名称 | 暂估金额(元) |  |  | 确认金额(元) |  |  | 调整金额± (元) | 备注
|  | 不含税价格 | 增值税 | 含税价格 | 不含税价格 | 增值税 | 含税价格
|  | A₁ | B₁ | C₁ | A₂ | B₂ | C₂ | D=C₂-C₁
本页小计 | [8 empty] | -
合 计 | [8 empty] | -
注：本表“暂估金额”由招标人填写，投标人应将“暂估金额”填写并计入投标总价。结算时应按合同约定的价格填写“确认金额”。

## 表E.4.4 计日工表【西楼加固】5.8
表E.4.4 计日工表
工程名称：西楼加固 |  |  |  | 标段： |  | 第1页 共1页
编号 | 计日工名称 | 单位 | 暂定数量 | 实际数量 | 综合单价 （元） | 合价（元） |  | 调整金额± (元)
[6 empty] | 暂定 | 实际
[6 empty] | A₁ | A₂ | B=A₂-A₁
一 | 人工
人工小计
二 | 材料
材料小计
三 | 施工机具
施工机具小计
总计
注：1 本表计日工名称、暂定数量应由招标人填写。编制最高投标限价时，单价应由招标人按有关计价规定确定；编制投标报价时，单价应由投标人自主报价，并按暂定数量计算合价计入投标总价中。 2 工程结算时，应按发承包双方确认的实际数量计量合价。发承包双方确认的实际数量详见本标准表E.8.2。

## 表E.4.5 总承包服务费计价表【西楼加固】5.9
表E.4.5 总承包服务费计价表
工程名称：西楼加固 |  |  |  | 标段： |  |  | 第1页 共1页
序号 | 项目名称 | 计算基础 | 费率 (%) | 金额 (元) | 确认 计算基础 | 结算金额 (元) | 调整金额± (元) | 备注
|  | A₁ | B | C₁ | A₂ | C₂ | D=C₂-C₁
1 | 发包人提供材料 | [6 empty] | 详见本标准表G.1.1
2 | 专业分包工程 | [6 empty] | 详见本标准表E.4.3
3 | 直接发包的专业工程 | [6 empty] | 详见本标准表E.4.6
本页小计 |  | - | - |  | - |  |  | -
合 计 |  | - | - |  | - |  |  | -
注：1 本表项目名称、服务内容应由招标人填写； 2 编制最高投标限价及投标报价时，采用费率计价方式计算总承包服务费的，应分别填写“计算基础A₁”“费率B”，并计算填写“金额C₁”，C₁=A₁×B；采用总价计价方式计算总承包服务费的，可直接填写“金额C₁”； 3 编制结算时，采用费率计价方式计算总承包服务费的，应填写“确认计算基础A₂”，并计算填写“结算金额C₂”，C₂=A₂×B；采用总价计价方式计算总承包服务费的，可直接填写“结算金额C₂”。

## 表E.4.6 直接发包的专业工程明细表【西楼加固】5.10
表E.4.6 直接发包的专业工程明细表
工程名称：西楼加固 | 标段： | 第1页 共1页
序号 | 直接发包的专业工程名称 | 备注
注：本表应由招标人填写，用于计算直接发包的专业工程总承包服务费。

## 表E.5.1 增值税计价表【西楼加固】5.11
表E.5.1 增值税计价表
工程名称：西楼加固 |  |  | 标段： |  | 第1页 共1页
序号 | 项目名称 | 计算基础说明 | 计算基础 | 税率(%) | 金额（元）
1 | 增值税 | 分部分项工程+措施项目+其他项目-专业工程暂估价-除税甲供材料和甲供设备费 |  | 9
合计

## 表G.1.1 发包人提供材料一览表【西楼加固】5.12
表G.1.1 发包人提供材料一览表
工程名称：西楼加固 |  |  |  | 标段： |  | 第1页 共1页
序号 | 材料名称、规格、型号 | 单位 | 数量 | 单价(元) | 合价(元) | 有效损耗率 (%) | 备注
本页小计 | [5 empty] | - | -
合 计 | [5 empty] | - | -

## 表G.2.1-1 承包人提供可调价主要材料表一【西楼5.13
表G.2.1-1 承包人提供可调价主要材料表一 (适用于价格信息调差法)
工程名称：西楼加固 |  |  |  | 标段： |  |  |  | 第1页 共1页
序号 | 名称、规格、型号 | 单位 | 数量 | 基准价 C。 (元) | 投标报价(元) | 风险幅度系数 r(%) | 价格信息 Cᵢ (元) | 价差 △C(元) | 价差调整金额 △P(元)
本页小计
合 计
注：1 本表仅适用于物价变化引起合同价格调整事件使用。其中，招标人填写序号、名称、规格、型号、单位、基准价、风险幅度；投标人根据投标报价填写投标报价； 2 “数量”依据发承包双方在合同中明确的数量计算方式计算确定。

## 表G.2.1-2 承包人提供可调价主要材料表二【西楼5.14
表G.2.1-2 承包人提供可调价主要材料表二 (适用于价格指数调差法)
工程名称：西楼加固 |  |  | 标段： |  |  | 第1页 共1页
序号 | 名称、规格、型号 | 变值权重B | 基本价格指数 F₀ | 现行价格指数 Fₜ | 风险幅度系数 (%) | 价差调整金额 △P(元)
| 定值权重A | 1 | - | - | - | -
合计 |  | 1 | - | - | -
注：1 “名称、规格、型号”“基本价格指数”栏由招标人填写，人工也采用价格指数调差法调整的，由招标人在“名称”栏填写； 2 本表仅适用于物价变化引起合同价格调整事件使用； 3 分项计算可调价主要材料价差的，应在“价差调整金额”列分别填写金额，并计算合计金额；整体计算可调价主要材料价差的，可仅在“价差调整金额”列“合计”行填写。

## 表E.1.1-3 单位工程汇总表【西楼修缮】6.1
表E.1.1-3 单位工程汇总表
单位工程名称：西楼修缮 | 标段： | 第1页 共1页
序号 | 项目内容 | 金额(元)
1 | 分部分项工程
1.1 | 原结构表面处理
1.2 | 砌筑工程
1.3 | 门窗工程
1.4 | 其他装饰工程
1.5 | 楼地面装饰工程
1.6 | 墙、柱面装饰与隔断、幕墙工程
1.7 | 油漆、涂料、裱糊工程
1.8 | 拆除工程
1.9 | 土石方工程
2 | 措施项目
2.1 | 其中：安全生产
3 | 其他项目
3.1 | 其中：暂列金额
3.2 | 其中：专业工程暂估价
3.3 | 其中：计日工
3.4 | 其中：总承包服务费
3.5 | 其中：合同中约定的其他项目
4 | 增值税
合 计
注：1 专业工程暂估价为已含税价格，在计算增值税计算基础时不应包含专业工程暂估价金额； 2 本表适用以单项工程、单位工程等为工程量清单编制对象的工程。

## 表E.2.1 分部分项工程项目清单计价表【西楼修缮】6.2
表E.2.1 分部分项工程项目清单计价表
工程名称：西楼修缮 |  |  |  | 标段： |  |  | 第1页 共5页
序号 | 项目编码 | 项目名称 | 项目特征描述 | 计量 单位 | 工程量 | 金额（元）
[6 empty] | 综合单价 | 合价 | 其中
材料暂估价
原结构表面处理
1 | 01B001 | 剔槽 | 1、部位：混凝土 2、剔槽样式：V型 | m | 94
2 | 01B002 | 砌筑灰缝剔除 | 1、砌筑灰缝剔除 2、剔除深度：10~15mm 3、剔凿间距@600mm，梅花状布置，要求详见图纸说明 | m | 1256.13
3 | 01B003 | 剔除混凝土保护层 | 1、剔除部位：梁侧、梁底露筋锈蚀部位 2、剔除厚度：根据实际需要 | m2 | 31.11
4 | 011402005001 | 金属构件除锈 | 1.除锈方式：手工除锈 2.钢筋漏出锈蚀表面 3、工程量为暂估 | t | 1
5 | 01B004 | 剔除砂浆层 | 1、剔除部位：墙面抹灰层 2、厚度：20mm 3、部位：内墙面 | m2 | 565.15
6 | 01B005 | 剔除砂浆层 | 1、剔除部位：墙面抹灰层 2、厚度：10mm 3、部位：原外墙面剥落风化部分 | m2 | 1191.84
7 | 01B006 | 剔除砖砌体 | 1、剔除部位：砖砌体裂缝处 2、厚度：10mm 3、剔除宽度为裂缝每边300~500mm 4、工程量暂估 | m2 | 200
本页小计
表E.2.1 分部分项工程项目清单计价表
工程名称：西楼修缮 |  |  |  | 标段： |  |  | 第2页 共5页
序号 | 项目编码 | 项目名称 | 项目特征描述 | 计量 单位 | 工程量 | 金额（元）
[6 empty] | 综合单价 | 合价 | 其中
材料暂估价
8 | 01B007 | 新旧混凝土面刷界面剂 | 1、种类：界面剂 2、部位：新旧混凝土交界处 | m2 | 805.42
9 | 01B008 | 墙面界面剂 | 1、种类：界面剂 2、维修后墙体面层 3、部位：内墙面 | m2 | 359.93
10 | 01B009 | 结构凿洞 | 1、凿洞部位：楼板 2、凿洞尺寸：12mm钢筋穿楼板 | 个 | 80
砌筑工程
11 | 010401002001 | 实心砖墙 | 1.砖品种、规格、强度等级：混凝土普通砖、MU10 2.砂浆强度等级：Ma5.0 | m3 | 17.66
门窗工程
12 | 010807001001 | 金属(塑钢)窗 | 1.框、扇材质及规格：铝合金推拉窗（材料甲供） 2.玻璃品种、厚度：1100mm以下窗为防火玻璃墙，耐火极限不低于1.00h | m2 | 132
其他装饰工程
本页小计
表E.2.1 分部分项工程项目清单计价表
工程名称：西楼修缮 |  |  |  | 标段： |  |  | 第3页 共5页
序号 | 项目编码 | 项目名称 | 项目特征描述 | 计量 单位 | 工程量 | 金额（元）
[6 empty] | 综合单价 | 合价 | 其中
材料暂估价
13 | 011503004001 | 成品带扶手栏杆、栏板 | 1.成品栏杆(板)种类、规格：不锈钢金属栏杆 2.做法参见22J403-1-HC7型/4-24、高度1200mm 3.其它要求详见图纸 | m | 40.96
楼地面装饰工程
14 | 011102003001 | 块料楼地面 | 1.找平层厚度、材料种类及强度等级：水泥砂浆、根据现场实际厚度 2.结合层厚度、材料种类及强度等级：干硬性水泥砂浆结合层 3.面层材料品种、规格：同色地砖 | m2 | 36
墙、柱面装饰与隔断、幕墙工程
15 | 011201001001 | 墙、柱面一般抹灰 | 1、部位：新砌筑墙体抹灰（内墙面） 2、厚度：20mm 3、材料种类：水泥砂浆 4、砂浆类别、强度等级：1:2水泥砂浆 | m2 | 144.22
本页小计
表E.2.1 分部分项工程项目清单计价表
工程名称：西楼修缮 |  |  |  | 标段： |  |  | 第4页 共5页
序号 | 项目编码 | 项目名称 | 项目特征描述 | 计量 单位 | 工程量 | 金额（元）
[6 empty] | 综合单价 | 合价 | 其中
材料暂估价
16 | 011201001002 | 墙、柱面一般抹灰 | 1、部位：墙体抹灰（外墙面） 2、厚度：10mm 3、材料种类：水泥砂浆 4、砂浆类别、强度等级：1:2.5水泥砂浆 5、部位：原外墙面剥落风化部分 | m2 | 1191.84
17 | 011203003001 | 块料墙、柱面 | 1.面层材料品种、规格：墙砖面层（尺寸综合考虑） 2.含结合层 | m2 | 48
油漆、涂料、裱糊工程
18 | 011404001001 | 墙面喷刷涂料 | 1.喷刷涂料部位：梁粘贴碳纤维布外侧 2.采用厚型防火涂料（颗粒型），耐火时限对柱为1.5h | m2 | 94.51
19 | 011403003001 | 刮腻子 | 1.基层类型：维修后墙体界面剂外侧 2.腻子种类：3厚耐水腻子找平 3.白水泥腻子面层 4.部位：内墙面 | m2 | 703.25
本页小计
表E.2.1 分部分项工程项目清单计价表
工程名称：西楼修缮 |  |  |  | 标段： |  |  | 第5页 共5页
序号 | 项目编码 | 项目名称 | 项目特征描述 | 计量 单位 | 工程量 | 金额（元）
[6 empty] | 综合单价 | 合价 | 其中
材料暂估价
20 | 011404001002 | 墙面喷刷涂料 | 1.基层类型：抹灰层 2.喷刷涂料部位：外墙面 3.涂料品种、喷刷遍数：外墙涂料、符合甲方要求 | m2 | 1191.84
拆除工程
21 | 01B010 | 拆除墙体 | 1、拆除砖砌体 2、部位：企口嵌砌、留企口缝处拆除、阳台栏板砖砌等 | m3 | 21.12
22 | 01B011 | 拆除混凝土构件 | 1、混凝土构件 2、阳台混凝土压顶及止水坎 | m3 | 2.93
23 | 01B012 | 拆除混凝土构件 | 1、混凝土构件 2、楼梯 | m2 | 3.72
24 | 01B013 | 窗户拆除 | 1、阳台窗户拆除 | m2 | 112.51
25 | 01B014 | 拆除门 | 1、室外门 | m2 | 1.89
土石方工程
26 | 010103003001 | 建筑垃圾外运 | 1.建筑垃圾类别：拆除的建筑垃圾 2.含外运及消纳费用，结算工程量按扬工管（2026）15号文执行 | t | 72.179
本页小计
合 计

## 表E.2.3 材料暂估单价及调整表【西楼修缮】6.3
表E.2.3 材料暂估单价及调整表
工程名称：西楼修缮 | [5 empty] | 标段： |  |  |  | 第1页 共1页
序号 | 材料名称 | 规格型号 | 计量 单位 | 暂估 |  |  | 确认 |  |  | 调整金额(元) | 备注
|  |  |  | 数量 | 单价(元) | 合价(元) | 数量 | 单价(元) | 合价(元)
|  |  |  | A₁ | B₁ | C₁ | A₂ | B₂ | C₂ | D=C₂-C₁
本页小计 | [6 empty] | - | - |  |  | -
合 计 | [6 empty] | - | - |  |  | -
注：本表可由招标人填写“暂估单价”栏，并在备注栏说明拟用暂估价材料的清单项目，投标人应将上述材料暂估单价计入工程量清单综合单价。

## 表E.3.1 措施项目清单计价表【西楼修缮】6.4
表E.3.1 措施项目清单计价表
工程名称：西楼修缮 |  |  | 标段： | 第1页 共1页
序号 | 项目编码 | 项目名称 | 工作内容 | 价格(元) | 备注
1 | 011601009001 | 安全生产 |  |  | 费率按3.8%
2 | 011601007001 | 文明施工
3 | 011601008001 | 环境保护
4 | 011601006001 | 临时设施
5 | 011601010001 | 冬雨季施工增加
6 | 011601011001 | 夜间施工增加
7 | 011601012001 | 特殊地区施工
8 | 011601013001 | 二次搬运
9 | 011601014001 | 已完工程及设备保护
10 | 011601015001 | 既有建(构)筑物、设施保护
11 | 011601016001 | 按质论价
12 | 011601017001 | 建筑工人实名制
13 | 011601018001 | 特殊施工降效
14 | 011601019001 | 协管
15 | 011601003001 | 其他大型机械进出场及安拆
16 | 011601001001 | 脚手架
本页小计 |  |  |  |  | -
合 计 |  |  |  |  | -
注：措施项目清单费用构成详见本标准表E.3.2，大型机械进出场及安拆费用组成见本标准表E.3.4。

## 表E.4.1 其他项目清单计价表【西楼修缮】6.5
表E.4.1 其他项目清单计价表
工程名称：西楼修缮 |  |  | 标段： |  | 第1页 共1页
序号 | 项目名称 | 暂估(暂定) 金额(元) | 结算(确定) 金额(元) | 调整金额± (元) | 备注
1 | 暂列金额 |  |  |  | 详见本标准表E.4.2
2 | 专业工程暂估价 |  |  |  | 详见本标准表E.4.3
3 | 计日工 |  |  |  | 详见本标准表E.4.4
4 | 总承包服务费 |  |  |  | 详见本标准表E.4.5
5 | 合同中约定的其他项目
合 计 |  |  |  |  | -

## 表E.4.2 暂列金额明细表【西楼修缮】6.6
表E.4.2 暂列金额明细表
工程名称：西楼修缮 |  |  |  | 标段： |  |  | 第1页 共1页
序号 | 项目名称 | 计算基础 | 费率(%) | 暂定金额(元) | 确定金额(元) | 调整金额±(元) | 备注
1 | 合同价格调整暂列金额
2 | 未确定工程暂列金额
3 | 未确定服务暂列金额
4 | 未确定其他暂列金额
本页小计 |  | - | - |  |  |  | -
合 计 |  | - | - |  |  |  | -
注：1 本表由招标人填写“暂定金额”总额，采用费率计价方式计算暂定金额的，应分别填写“计算基础”“费率”，并计算填写“暂定金额”；采用总价计价方式计算暂定金额的，可直接填写“暂定金额”； 2 投标人应将上述暂定金额填写并计入投标总价； 3 结算时应按合同约定计算并填写“确定金额”。

## 表E.4.3 专业工程暂估价明细表【西楼修缮】6.7
表E.4.3 专业工程暂估价明细表
工程名称：西楼修缮 |  |  |  |  | 标段： |  |  | 第1页 共1页
序号 | 专业工程名称 | 暂估金额(元) |  |  | 确认金额(元) |  |  | 调整金额± (元) | 备注
|  | 不含税价格 | 增值税 | 含税价格 | 不含税价格 | 增值税 | 含税价格
|  | A₁ | B₁ | C₁ | A₂ | B₂ | C₂ | D=C₂-C₁
本页小计 | [8 empty] | -
合 计 | [8 empty] | -
注：本表“暂估金额”由招标人填写，投标人应将“暂估金额”填写并计入投标总价。结算时应按合同约定的价格填写“确认金额”。

## 表E.4.4 计日工表【西楼修缮】6.8
表E.4.4 计日工表
工程名称：西楼修缮 |  |  |  | 标段： |  | 第1页 共1页
编号 | 计日工名称 | 单位 | 暂定数量 | 实际数量 | 综合单价 （元） | 合价（元） |  | 调整金额± (元)
[6 empty] | 暂定 | 实际
[6 empty] | A₁ | A₂ | B=A₂-A₁
一 | 人工
人工小计
二 | 材料
材料小计
三 | 施工机具
施工机具小计
总计
注：1 本表计日工名称、暂定数量应由招标人填写。编制最高投标限价时，单价应由招标人按有关计价规定确定；编制投标报价时，单价应由投标人自主报价，并按暂定数量计算合价计入投标总价中。 2 工程结算时，应按发承包双方确认的实际数量计量合价。发承包双方确认的实际数量详见本标准表E.8.2。

## 表E.4.5 总承包服务费计价表【西楼修缮】6.9
表E.4.5 总承包服务费计价表
工程名称：西楼修缮 |  |  |  | 标段： |  |  | 第1页 共1页
序号 | 项目名称 | 计算基础 | 费率 (%) | 金额 (元) | 确认 计算基础 | 结算金额 (元) | 调整金额± (元) | 备注
|  | A₁ | B | C₁ | A₂ | C₂ | D=C₂-C₁
1 | 发包人提供材料 | [6 empty] | 详见本标准表G.1.1
2 | 专业分包工程 | [6 empty] | 详见本标准表E.4.3
3 | 直接发包的专业工程 | [6 empty] | 详见本标准表E.4.6
本页小计 |  | - | - |  | - |  |  | -
合 计 |  | - | - |  | - |  |  | -
注：1 本表项目名称、服务内容应由招标人填写； 2 编制最高投标限价及投标报价时，采用费率计价方式计算总承包服务费的，应分别填写“计算基础A₁”“费率B”，并计算填写“金额C₁”，C₁=A₁×B；采用总价计价方式计算总承包服务费的，可直接填写“金额C₁”； 3 编制结算时，采用费率计价方式计算总承包服务费的，应填写“确认计算基础A₂”，并计算填写“结算金额C₂”，C₂=A₂×B；采用总价计价方式计算总承包服务费的，可直接填写“结算金额C₂”。

## 表E.4.6 直接发包的专业工程明细表【西楼修缮】6.10
表E.4.6 直接发包的专业工程明细表
工程名称：西楼修缮 | 标段： | 第1页 共1页
序号 | 直接发包的专业工程名称 | 备注
注：本表应由招标人填写，用于计算直接发包的专业工程总承包服务费。

## 表E.5.1 增值税计价表【西楼修缮】6.11
表E.5.1 增值税计价表
工程名称：西楼修缮 |  |  | 标段： |  | 第1页 共1页
序号 | 项目名称 | 计算基础说明 | 计算基础 | 税率(%) | 金额（元）
1 | 增值税 | 分部分项工程+措施项目+其他项目-专业工程暂估价-除税甲供材料和甲供设备费 |  | 9
合计

## 表G.1.1 发包人提供材料一览表【西楼修缮】6.12
表G.1.1 发包人提供材料一览表
工程名称：西楼修缮 |  |  |  | 标段： |  | 第1页 共1页
序号 | 材料名称、规格、型号 | 单位 | 数量 | 单价(元) | 合价(元) | 有效损耗率 (%) | 备注
本页小计 | [5 empty] | - | -
合 计 | [5 empty] | - | -

## 表G.2.1-1 承包人提供可调价主要材料表一【西楼6.13
表G.2.1-1 承包人提供可调价主要材料表一 (适用于价格信息调差法)
工程名称：西楼修缮 |  |  |  | 标段： |  |  |  | 第1页 共1页
序号 | 名称、规格、型号 | 单位 | 数量 | 基准价 C。 (元) | 投标报价(元) | 风险幅度系数 r(%) | 价格信息 Cᵢ (元) | 价差 △C(元) | 价差调整金额 △P(元)
本页小计
合 计
注：1 本表仅适用于物价变化引起合同价格调整事件使用。其中，招标人填写序号、名称、规格、型号、单位、基准价、风险幅度；投标人根据投标报价填写投标报价； 2 “数量”依据发承包双方在合同中明确的数量计算方式计算确定。

## 表G.2.1-2 承包人提供可调价主要材料表二【西楼6.14
表G.2.1-2 承包人提供可调价主要材料表二 (适用于价格指数调差法)
工程名称：西楼修缮 |  |  | 标段： |  |  | 第1页 共1页
序号 | 名称、规格、型号 | 变值权重B | 基本价格指数 F₀ | 现行价格指数 Fₜ | 风险幅度系数 (%) | 价差调整金额 △P(元)
| 定值权重A | 1 | - | - | - | -
合计 |  | 1 | - | - | -
注：1 “名称、规格、型号”“基本价格指数”栏由招标人填写，人工也采用价格指数调差法调整的，由招标人在“名称”栏填写； 2 本表仅适用于物价变化引起合同价格调整事件使用； 3 分项计算可调价主要材料价差的，应在“价差调整金额”列分别填写金额，并计算合计金额；整体计算可调价主要材料价差的，可仅在“价差调整金额”列“合计”行填写。