## 封面
2025年市级现代农业发展专项（市区“菜篮子”工程绿色蔬菜保供基地建设）-小纪基地提升改造和地方保供特色叶菜基地建设工程
招标工程量清单
| 招 标 人： | 扬州市江都区小纪镇人民政府 | 造价咨询人： | 江苏建安工程管理咨询有限公司
|  | （单位盖章） |  | （单位资质专用章）
| 法定代表人 或其授权人： |  | 法定代表人或其授权人：
|  | （签字或盖章） |  | （签字或盖章）
| 编 制 人： |  | 复 核 人：
|  | （造价人员签字盖专用章） |  | （造价工程师签字盖专用章）
| 编 制 时 间： | 2026-05-31 | 复 核 时 间： | 2026-05-31

## 工程量清单
工 程 量 清 单
项目名称：2025年市级项目(市区“菜篮子”工程绿色蔬菜保供基地建设)--小纪改造提升、地方保供特色叶菜基地建设
序号 | 项目名称 | 项目特征 | 单位 | 数量 | 综合单价(元） | 合价（元）
1 | 基地提升改造 | 1、本工程为基地提升改造、地方保供特色叶菜基地建设项目，具体做法详见2025年市级项目（市区“菜篮子”工程绿色蔬菜保供基地建设）—小纪基地基地提升改造、地方保供特色叶菜基地建设工程设计图纸及技术说明，材料用量参照图纸计算； 2、综合单价应按照图纸计算自行组价，具体做法施工单位在施工时应根据建设单位要求及现场实际地形进行适当调整，其综合单价不作调； 3、综合单价包含税金等全部费用，结算时不再调整综合单价，面积按实际投影面积计算。 4、改造提升改造面积135亩工作内容包括但不限于以下内容（具体内容见设计要求）： | ㎡ | 90004.5
1.1 |  | 95亩主要为地下水沟修缮和护栏维修：疏通地下水沟400米，200米护栏的柱基加固； | 项 | 1
1.2 |  | 40亩外棚增设韩式卷膜器、卷杆为φ25X1.5mm热浸镀锌钢管，所有棚管顶部打螺丝加固，维修部分主体损坏大棚，更换卡槽、配备卡簧和压膜线，清理棚内杂草、杂物； | 亩 | 40
1.3 |  | 新安装高1.8米护栏900米(护栏标准为预埋立柱、竖管19mmX19mmX0.5mm、横梁40mmX40mmX0.7mm、立柱50mmx50mmX1.0mm。含新建1.8米X宽3米的门4座。) | 米 | 900
2 | 地方保供特色叶菜基地建设 | 1、本工程为基地提升改造、地方保供特色叶菜基地建设项目，具体做法详见2025年市级项目（市区“菜篮子”工程绿色蔬菜保供基地建设）—小纪基地基地提升改造、地方保供特色叶菜基地建设工程设计图纸及技术说明，材料用量参照图纸计算； 2、综合单价应按照图纸计算自行组价，具体做法施工单位在施工时应根据建设单位要求及现场实际地形进行适当调整，其综合单价不作调； 3、综合单价包含税金等全部费用，结算时不再调整综合单价，面积按实际投影面积计算。 4、建设地方特色叶菜基地工作内容包括但不限于以下内容（具体内容见设计要求)： | ㎡ | 32000.16
2.1 |  | 48亩8米棚棚内全部配备二棚，材抖为:φ22X1.5mm热浸镀锌钢管，管距为1.5米，采用三纵三卡结构，内棚配置涡轮卷膜器、卷杆为φ25X1.5mm材料，外棚配备韩式卷膜器、卷杆为φ25X1.5mm热浸镀锌钢管。 | 亩 | 48
2.2 |  | 采购遮阳率55%的纯新料遮阳网10万平方米、采用全新料生产，每平方米重大于30克，边上有5公分黑丝圆边，每隔50公分左右有加强使用年限大于5年。（用于分发给505亩的各种植户） | ㎡ | 100000