## 1.1封-1 招标工程量清单封面
| 江苏省交通技师学院全光网络建设项目 |  | 工程
招标工程量清单
招 标 人：
（单位盖章）
造价咨询人：
（单位盖章）
2026年07月27日
封-1

## 1.2扉-1 招标工程量清单扉页
| 江苏省交通技师学院全光网络建设项目 |  |  | 工程
招标工程量清单
招 标 人： |  |  | 造价咨询人：
|  | （单位盖章） |  | （单位资质专用章）
法定代表人 或其授权人： |  |  | 法定代表人 或其授权人：
|  | （签字或盖章） |  | （签字或盖章）
编 制 人： |  |  | 复 核 人：
|  | （造价人员签字盖专用章） |  | （造价工程师签字盖专用章）
编制时间： |  | 2026年07月27日 | 复核时间： | 2026年07月27日
扉-1

## 3.1表-08 分部分项工程和单价措施项目清单与计价表
分部分项工程和单价措施项目清单与计价表
工程名称：全光网工程 |  |  |  | 标段： |  |  | 第1页 共10页
序 号 | 项目编码 | 项目名称 | 项目特征描述 |  | 计量 单位 | 工程量 | 金 额(元)
[7 empty] | 综合单价 | 合价 | 其中
暂估价
1 | 030505009006 | 校园网ONU设备1 | 1.上行XGSPON端口≥1，下行GE电接口≥4，2.5GE电接口≥1； 2.GE电接口和2.5GE电接口均支持 PoE/PoE+，每个PoE接口支持不少于30W，总输出功率不少于60W； 3.支持TypeB组网保护 4.工作温度：-5°~45° |  | 台 | 90
2 | 030505009005 | 校园网ONU设备2 | 1.上行XGSPON端口≥1，下行GE电接口≥8，2.5GE电接口≥2； 2.GE电接口支持 PoE/PoE+≥8，2.5GE电接口支持 PoE/PoE+≥2，每个PoE接口支持不少于30W，总输出功率不少于120W； 3.支持TypeB组网保护 4.工作温度：-5°~45° |  | 台 | 671
3 | 030505009004 | 校园网ONU设备3 | 1.上行XGSPON端口≥1，下行GE电接口≥24； 2.GE电接口均支持 PoE/PoE+，每个PoE接口支持不少于30W，总输出功率不少于370W； 3.支持TypeB/C组网保护 4.工作环境温度：-10°~55° |  | 台 | 10
4 | 030505009003 | 监控网ONU设备1 | 1.上行XGSPON端口≥1，下行GE电接口≥4，2.5GE电接口≥1； 2.GE电接口和2.5GE电接口均支持 PoE/PoE+，每个PoE接口支持不少于30W，总输出功率不少于60W； 3.支持TypeB组网保护 4.工作温度：-5°~45° |  | 台 | 5
5 | 030505009002 | 监控网ONU设备2 | 1.上行XGSPON端口≥1，下行GE电接口≥8，2.5GE电接口≥2； 2.GE电接口支持 PoE/PoE+≥8，2.5GE电接口支持 PoE/PoE+≥2，每个PoE接口支持不少于30W，总输出功率不少于120W； 3.支持TypeB组网保护 4.工作温度：-5°~45° |  | 台 | 25
6 | 030505009001 | 监控网ONU设备3 | 1.上行XGSPON端口≥1，下行GE电接口≥24； 2.GE电接口均支持 PoE/PoE+，每个PoE接口支持不少于30W，总输出功率不少于370W； 3.支持TypeB/C组网保护 4.工作环境温度：-10°~55° |  | 台 | 48
7 | 030501009001 | 放装AP | 1.支持802.11be标准，支持 2.4GHz (2x2 MIMO)和 5GHz (2x2MIMO)双频同时工作 2.总空间流数≥4，整机速率≥3.5Gbps，提供1个2.5GE 电口，1个千兆电口，1 x USB接口 |  | 台 | 702
本页小计
未来软件编制 | [6 empty] | 2026年7月27日
表-08
分部分项工程和单价措施项目清单与计价表
工程名称：全光网工程 |  |  |  | 标段： |  |  | 第2页 共10页
序 号 | 项目编码 | 项目名称 | 项目特征描述 |  | 计量 单位 | 工程量 | 金 额(元)
[7 empty] | 综合单价 | 合价 | 其中
暂估价
8 | 030501009002 | 高密AP | 1.支持802.11be标准，支持三射频 2.4GHz (2x2)+5GHz-L (2x2)+5GHz-H (2x2)同时工作 2.总空间流数≥6，整机速率≥6.4Gbps，提供2个2.5GE 电口，1个2.5GE 光口，2个千兆电口，1 x USB接口 |  | 台 | 26
9 | 030501009003 | 面板AP | 1.支持802.11be标准，支持双频2.4GHz(2x2) + 5GHz(2x2)双射频同时工作 2.总空间流数≥4；整机速率≥3.5Gbps，提供1*2.5GE电口，5*GE电口，2*RJ45 Pass through直通口 |  | 台 | 155
10 | 030404017001 | 弱电箱 | 1、尺寸（500*400*100） 2、材质：冷轧钢板（喷塑） 3、包含锁芯、插座、光纤熔纤盘。 |  | 个 | 707
11 | 030502001001 | 42U机柜 | 1、立柱：1.8mm，横梁：1.2mm. 其他：1.0mm，公差±0.1mm 2、机柜材质：SPCC优质冷轧钢板 3、表面处理工艺：脱脂、酸洗、磷化、静电喷塑（黑色） 4、配件：含托盘、风扇，1个6位电源接线板，机柜螺丝 尺寸：W600×D600×H2000 5.成端 |  | 台 | 26
12 | 030502010001 | 144芯光纤配线架 | 1、19英寸标准机架式安装 2、最大支持144芯SC单芯适配器 3、满配SC单芯适配器及SC尾纤 4、内含12个12位一体化盘 5、加厚镀锌钝化处理冷轧钢板+白色喷塑 6、冷轧板厚度：1.0mm 7、光纤的熔接 |  | 套 | 34
13 | 030404017002 | 48芯分纤箱 | 1、48芯直熔分纤箱 2、壁挂 3、冷轧钢板材质 4、开门角度可大于 180° 5、光纤的熔接 |  | 个 | 43
本页小计
未来软件编制 | [6 empty] | 2026年7月27日
表-08
分部分项工程和单价措施项目清单与计价表
工程名称：全光网工程 |  |  |  | 标段： |  |  | 第3页 共10页
序 号 | 项目编码 | 项目名称 | 项目特征描述 |  | 计量 单位 | 工程量 | 金 额(元)
[7 empty] | 综合单价 | 合价 | 其中
暂估价
14 | 030502016002 | 光纤跳纤 | 1、单模SC接口 2、长度10M 3、连接器插针类型：陶瓷氧化锆 4、插头材质：高耐冲击性防火阻燃型PC 5、连接器插入损耗：≤0.26dB/每接口 6、最大插入损耗：≤0.35dB/每接口 7、重复性：≤0.1dB 8、互换性：≤0.2dB 9、回波损耗 PC≥45，UPC ≥ 50dB 10、拔插次数：≥1000次 11、护套材质：PVC /LSZH |  | 根 | 220
15 | 030502016005 | 光纤跳纤 | 1、单模SC接口 2、长度2M 3、连接器插针类型：陶瓷氧化锆 4、插头材质：高耐冲击性防火阻燃型PC 5、连接器插入损耗：≤0.26dB/每接口 6、最大插入损耗：≤0.35dB/每接口 7、重复性：≤0.1dB 8、互换性：≤0.2dB 9、回波损耗 PC≥45，UPC ≥ 50dB 10、拔插次数：≥1000次 11、护套材质：PVC /LSZH |  | 根 | 1225
16 | 030502016001 | 光纤尾纤 | 1、单模SC接口 2、长度1M 3、连接器插针类型：陶瓷氧化锆 4、插头材质：高耐冲击性防火阻燃型PC 5、连接器插入损耗：≤0.26dB/每接口 6、最大插入损耗：≤0.35dB/每接口 7、重复性：≤0.1dB 8、互换性：≤0.2dB 9、回波损耗 PC≥45，UPC ≥ 50dB 10、拔插次数：≥1000次 11、护套材质：PVC /LSZH 12、尾纤与光纤的熔接 |  | 根 | 1524
17 | 030503002001 | 2：8分光器 | 插片式2：8分光器 1、单模2分8均分光分路器 2、支持SC/UPC接口 3、光纤的熔接 |  | 个 | 100
本页小计
未来软件编制 | [6 empty] | 2026年7月27日
表-08
分部分项工程和单价措施项目清单与计价表
工程名称：全光网工程 |  |  |  | 标段： |  |  | 第4页 共10页
序 号 | 项目编码 | 项目名称 | 项目特征描述 |  | 计量 单位 | 工程量 | 金 额(元)
[7 empty] | 综合单价 | 合价 | 其中
暂估价
18 | 030502008001 | 2芯光纤 | 1、单模2芯 2、皮线护套外径：2.0*3.0±0.15mm 3、加强件材质：钢丝0.45±0.05mm 4、衰减：@1310≦0.40dB/km；@1550nm≦0.30dB/km 5、抗拉强度：10MPa 6、断裂伸长率：125% 7、敷设最小弯曲半径：动态弯曲半径≥30倍光缆外径 8、静态弯曲半径≥15倍光缆外径 9、光纤的熔接 |  | m | 39180
19 | 030502007001 | 12芯光缆 | 1、单模12芯 2、外护套材料：聚乙烯（PE） 3、结构：采用SZ层绞式 4、光缆加强件：中心单根高强度磷化钢丝 5、铠装层：双面镀铬涂塑钢带 6、衰减系数：@1310nm≤0.36dB/km；@1550nm≤0.22dB/km 7、动态弯曲半径≥20倍光缆外径 8、静态弯曲半径≥10倍光缆外径 9、光纤的熔接 |  | m | 14955
20 | 030502007002 | 48芯光缆 | 1、单模48芯 2、外护套材料：聚乙烯（PE） 3、结构：采用SZ层绞式 4、光缆加强件：中心单根高强度磷化钢丝 5、铠装层：双面镀铬涂塑钢带 6、衰减系数：@1310nm≤0.36dB/km；@1550nm≤0.22dB/km 7、动态弯曲半径≥20倍光缆外径 8、静态弯曲半径≥10倍光缆外径 9、光纤的熔接 |  | m | 3465
21 | 030502005001 | 6类UTP四对双绞线 | 1、护套材质：PVC 2、导体材质：无氧圆铜 3、导体直径：23AWG 4、导体绝缘外径：1.01±0.05mm 5、带撕裂绳 6、含有十字骨架 7、芯数：4对8芯 8、RJ45水晶头卡接安装 |  | m | 20018
22 | 030411004001 | 电源线 | RVV3*10 |  | m | 900
23 | 030411004002 | 电源线 | RVV3*2.5 |  | m | 6954
24 | 030411004003 | 电源线 | RVV3*6 |  | m | 150
25 | 030411004004 | 电源线 | RVV5*6 |  | m | 50
26 | 030411001001 | 20PVC管 | 管径:20mm 材质：PVC |  | m | 6954
27 | 030411001002 | 25PVC管 | 管径:25mm 材质：PVC |  | m | 4810
本页小计
未来软件编制 | [6 empty] | 2026年7月27日
表-08
分部分项工程和单价措施项目清单与计价表
工程名称：全光网工程 |  |  |  | 标段： |  |  | 第5页 共10页
序 号 | 项目编码 | 项目名称 | 项目特征描述 |  | 计量 单位 | 工程量 | 金 额(元)
[7 empty] | 综合单价 | 合价 | 其中
暂估价
28 | 030411003001 | PVC线槽 | 尺寸:30mm*15mm 材质：PVC |  | m | 19468
29 | 030411006001 | PVC过线盒 | PVC过线盒 |  | 个 | 1470
30 | 030502010002 | 12芯光纤配线架 | 1、19英寸标准机架式安装 2、最大支持12芯SC单芯适配器 3、满配SC单芯适配器及SC尾纤 4、表明磨砂亚光磨面处理 5、喷塑后冷轧钢板厚度：1.2±0.2m 6、光纤的熔接 |  | 套 | 19
31 | 030502007003 | 24芯光缆 | 1、单模24芯 2、外护套材料：聚乙烯（PE） 3、结构：采用SZ层绞式 4、光缆加强件：中心单根高强度磷化钢丝 5、铠装层：双面镀铬涂塑钢带 6、衰减系数：@1310nm≤0.36dB/km；@1550nm≤0.22dB/km 7、动态弯曲半径≥20倍光缆外径 8、静态弯曲半径≥10倍光缆外径 9、光纤的熔接 |  | m | 5905
32 | 030502010003 | 24芯光纤配线架 | 1、19英寸标准机架式安装 2、最大支持24芯SC单芯适配器 3、满配SC单芯适配器及SC尾纤 4、表明磨砂亚光磨面处理 5、喷塑后冷轧钢板厚度：1.2±0.2m 6、光纤的熔接 |  | 套 | 10
33 | 030503002002 | 2：4分光器 | 插片式2：4分光器 1、单模2分4均分光分路器 2、支持SC/UPC接口 3、光纤的熔接 |  | 个 | 6
34 | 030404017003 | 72芯分纤箱 | 1、72芯直熔分纤箱 2、壁挂 3、冷轧钢板材质 4、开门角度可大于 180° 5、光纤的熔接 |  | 个 | 3
35 | 030502007004 | 72芯光缆 | 1、单模72芯 2、外护套材料：聚乙烯（PE） 3、结构：采用SZ层绞式 4、光缆加强件：中心单根高强度磷化钢丝 5、铠装层：双面镀铬涂塑钢带 6、衰减系数：@1310nm≤0.36dB/km；@1550nm≤0.22dB/km 7、动态弯曲半径≥20倍光缆外径 8、静态弯曲半径≥10倍光缆外径 9、光纤的熔接 |  | m | 55
本页小计
未来软件编制 | [6 empty] | 2026年7月27日
表-08
分部分项工程和单价措施项目清单与计价表
工程名称：全光网工程 |  |  |  | 标段： |  |  | 第6页 共10页
序 号 | 项目编码 | 项目名称 | 项目特征描述 |  | 计量 单位 | 工程量 | 金 额(元)
[7 empty] | 综合单价 | 合价 | 其中
暂估价
36 | 030502001002 | 22U机柜 | 1、立柱：1.8mm，横梁：1.2mm. 其他：1.0mm，公差±0.1mm 2、机柜材质：SPCC优质冷轧钢板 3、表面处理工艺：脱脂、酸洗、磷化、静电喷塑（黑色） 4、配件：含托盘、风扇，1个6位电源接线板，机柜螺丝 尺寸：W600×D600×H1200 |  | 台 | 4
37 | 030404017004 | 室外光交箱 | 1、144芯 2、满配耦合器及SC尾纤 3、光纤的熔接 |  | 个 | 4
38 | 030502015001 | 4芯熔纤盒 | 1、4芯 2、满配耦合器及SC尾纤 3、光纤的熔接 |  | 套 | 33
39 | 030503002003 | 10db光衰器 | 10db光衰器 |  | 个 | 212
40 | 030503002005 | 5db光衰器 | 5db光衰器 |  | 个 | 7
41 | 030503002004 | 1：16分光器 | 插片式1：16分光器 1、单模1分16均分光分路器 2、支持SC/UPC接口 3、光纤的熔接 |  | 个 | 7
42 | 030502007005 | 4芯光缆 | 1、单模4芯 2、外护套材料：聚乙烯（PE） 3、结构：采用SZ层绞式 4、光缆加强件：中心单根高强度磷化钢丝 5、铠装层：双面镀铬涂塑钢带 6、衰减系数：@1310nm≤0.36dB/km；@1550nm≤0.22dB/km 7、动态弯曲半径≥20倍光缆外径 8、静态弯曲半径≥10倍光缆外径 9、光纤的熔接 |  | m | 10000
43 | 030411001003 | 20PE管 | 管径:20mm 材质：PE |  | m | 1600
44 | 030502016003 | LC光纤跳纤 | 1、单模LC接口 2、长度10M 3、连接器插针类型：陶瓷氧化锆 4、插头材质：高耐冲击性防火阻燃型PC 5、连接器插入损耗：≤0.26dB/每接口 6、最大插入损耗：≤0.35dB/每接口 7、重复性：≤0.1dB 8、互换性：≤0.2dB 9、回波损耗 PC≥45，UPC ≥ 50dB 10、拔插次数：≥1000次 11、护套材质：PVC /LSZH |  | 根 | 30
本页小计
未来软件编制 | [6 empty] | 2026年7月27日
表-08
分部分项工程和单价措施项目清单与计价表
工程名称：全光网工程 |  |  |  | 标段： |  |  | 第7页 共10页
序 号 | 项目编码 | 项目名称 | 项目特征描述 |  | 计量 单位 | 工程量 | 金 额(元)
[7 empty] | 综合单价 | 合价 | 其中
暂估价
45 | 030502016004 | LC光纤跳纤 | 1、单模LC接口 2、长度2M 3、连接器插针类型：陶瓷氧化锆 4、插头材质：高耐冲击性防火阻燃型PC 5、连接器插入损耗：≤0.26dB/每接口 6、最大插入损耗：≤0.35dB/每接口 7、重复性：≤0.1dB 8、互换性：≤0.2dB 9、回波损耗 PC≥45，UPC ≥ 50dB 10、拔插次数：≥1000次 11、护套材质：PVC /LSZH |  | 根 | 20
46 | 030502010004 | 48芯光纤配线架 | 1、19英寸标准机架式安装 2、最大支持48芯SC单芯适配器 3、满配SC单芯适配器及SC尾纤 4、表明磨砂亚光磨面处理 5、喷塑后冷轧钢板厚度：1.2±0.2m 6、光纤的熔接 |  | 套 | 3
47 | 081103004001 | PDU | PDU8位 |  | 个 | 10
48 | 030502010005 | 理线器 | 理线器 |  | 个 | 96
49 | 030404017005 | 配电箱 | 1、尺寸400*300*200 2、进线：32A3P空开*1 3、出线：16A1P空开*10 4、包含接地排、零线排 |  | 个 | 1
50 | 030404017006 | 配电箱 | 1、尺寸400*300*200 2、进线：63A2P空开*1 3、出线：16A1P空开*10 4、包含接地排、零线排 |  | 个 | 18
|  | A.1 机房校园网 |  |  |  | 1
51 | 030501011001 | 防火墙 | 1、性能参数：网络层吞吐量≥50G，防病毒吞吐量AV≥8G，IPS吞吐量≥8G，全威胁吞吐量（不含WAF）≥7G，最大并发连接数≥900万，最大新建连接数≥30万，IPSec VPN吞吐量≥2.5G。 2、硬件参数：规格：2U，内存大小≥16G，硬盘容量≥128G SSD+480G SSD，电源：冗余电源，接口不少于16千兆电口+6万兆光口SFP+。 |  | 台 | 2
本页小计
未来软件编制 | [6 empty] | 2026年7月27日
表-08
分部分项工程和单价措施项目清单与计价表
工程名称：全光网工程 |  |  |  | 标段： |  |  | 第8页 共10页
序 号 | 项目编码 | 项目名称 | 项目特征描述 |  | 计量 单位 | 工程量 | 金 额(元)
[7 empty] | 综合单价 | 合价 | 其中
暂估价
52 | 030501012001 | 校园网核心交换机 | 1、正交CLOS无中板交换架构，业务板卡与交换网板完全正交；支持主控引擎插槽≥2个，交换网板插槽≥4个,业务板插槽≥6个；交换容量≥1071 Tbps，包转发率≥345600 Mpps，以官网最小值为准； 2、支持IPv4/IPv6静态路由、RIP、OSPF、IS-IS、BGP、等价路由、策略路由； 3、支持聚合DLB，可根据端口负载状态进行流量的负载均衡； 4、单台配置双主控、双电源，双交换网板，40G虚拟化线缆≥1根，整机提供≥48端口万兆以太网光接口，提供≥48端口千兆以太网电接口，提供≥16端口40G以太网光接口； |  | 台 | 2
53 | 030501007001 | WiFi7无线网卡 | WiFi7无线网卡 1.Wifi7 双频USB无线网卡 2.支持4K QAM调制技术 3.2.4GHz、5GHz 双频段均支持 Wi-Fi 7 标准 |  | 台 | 400
54 | 030502014002 | 40G光模块 | QSFP+ 40G光模块(1310nm,10km,LR4,LC) |  | 块 | 14
55 | 030502014003 | 10G光模块 | 光模块-SFP+-10G-单模模块(1310nm,10km,LC) |  | 块 | 94
56 | 030505009007 | 校园OLT | 1、采用分布式架构，转发控制分离，支持GPON/10G PON/50G PON共平台，支持平滑升级，支持IPv4/IPv6双协议； 2、框式 OLT，主控板、电源板1+1冗余热备份，主控板支持负载分担； 3、单槽位背板带宽不低于300Gbit/s,主控板交换容量不低于9.6Tbit/s； 4、主控和业务板都支持ISSU（In-Service Software Upgrade）， 5、设备支持GPON、10G PON、P2P等多种业务接入类型，GPON/XG(S)-PON端口接入能力不少于240，10GE端口接入能力不少于360个；业务槽位数量≥10 6、本次配置：双主控，双电源，配置≥48个万兆光口； |  | 台 | 2
57 | 030505009008 | 板卡 | 1.XGS-PON端口≥24（含模块）； 2.转发性能≥240 Gbit/s； |  | 块 | 10
本页小计
未来软件编制 | [6 empty] | 2026年7月27日
表-08
分部分项工程和单价措施项目清单与计价表
工程名称：全光网工程 |  |  |  | 标段： |  |  | 第9页 共10页
序 号 | 项目编码 | 项目名称 | 项目特征描述 |  | 计量 单位 | 工程量 | 金 额(元)
[7 empty] | 综合单价 | 合价 | 其中
暂估价
58 | 030501013003 | 网管系统 | 1、支持在单台服务器上，按需融合部署SDN控制器、分析器以及终端准入认证、DHCP等软件，同时支持对交换机、无线设备、PON、以太光、安全设备、BRAS设备的统一管理；支持自定义菜单编排，客户根据自己的喜好，编排个性化的菜单组合。 2、支持SDN软件部署从单台服务器平滑扩容到三机集群，业务不中断。 3、支持无线一体化管理，可统一管理AC、AP、无线终端等设备，支持第三方无线设备管理，包括Cisco、Aruba、华为、锐捷等设备 4、支持EPON、GPON、以太光网络统一管理。支持OLT设备基础管理能力，包括OLT单板配置管理，OLT接口管理，ONU认证及自动绑定策略；支持ONU重启、ONU故障替换、ONU批量升级功能；支持EPON设备ONU/UNI接口批量配置能力，支持GPON设备ONU/UNI口的信息展示；支持对以太光设备管理能力，包括接口配置管理，支持合分波器、分光盒两种无源设备管理。 5、支持用户名和IP地址绑定，且支持用户在任意位置（包括有线网、无线网、PON网络、以太光网络）都可以正确的接入并且获取的IP地址不变。支持公共机场景下，不同用户在同一个终端登录，获取不同的IP地址。 实际配置本次项目所需的网络设备管理授权≥20；无线AP设备管理授权≥872；ONU设备管理授权≥849； |  | 套 | 1
|  | A.1 机房监控网 |  |  |  | 1
本页小计
未来软件编制 | [6 empty] | 2026年7月27日
表-08
分部分项工程和单价措施项目清单与计价表
工程名称：全光网工程 |  |  |  | 标段： |  |  | 第10页 共10页
序 号 | 项目编码 | 项目名称 | 项目特征描述 |  | 计量 单位 | 工程量 | 金 额(元)
[7 empty] | 综合单价 | 合价 | 其中
暂估价
59 | 030505009012 | 监控网OLT | 1、交换容量≥400Tbps，包转发率≥70000Mpps，独立主控引擎槽位≥2个，交换网槽位数≥2，独立业务板槽位≥6个，电源模块槽位数≥4个； 2、支持GPON、XG(S)-PON、XGS-PON&GPON Combo、10GE/GE接入 3、Ipv4路由FIB表≥256K，Ipv6路由FIB表≥80K； 4、支持静态路由、RIP、RIPng、OSPF、OSPFv3、BGP、BGP4+、ISIS、ISISv6； 5、支持VxLAN功能，支持VxLAN网络的自动化部署； 6、支持M-LAG技术； 7、支持一虚多技术； 8、单台配置：主控≥2个，交换网板≥2个，电源≥2个。≥6端口100GE/40GE接口， ≥ 4端口25GE/10GE端口 |  | 台 | 1
60 | 030502014004 | 10G光模块 | 光模块-SFP+-10G-单模模块(1310nm,10km,LC) |  | 块 | 24
61 | 030505009010 | 板卡 | 1.XGS-PON端口≥24（含模块）； 2.转发性能≥240 Gbit/s； |  | 块 | 1
|  | A 系统调试及维护 |  |  |  | 1
62 | 030507019001 | 调试 | 1.包含各类设备、线路、整体系统的调试及试运行工作 2.维护服务（具体以招标文件为准） |  | 系统 | 1
分部分项合计
63 | 031301017001 | 脚手架搭拆 |  |  | 项 | 1
单价措施合计
本页小计
合 计
未来软件编制 | [6 empty] | 2026年7月27日
表-08

## 3.2表-11 总价措施项目清单与计价表
总价措施项目清单与计价表
工程名称：全光网工程 |  |  |  | 标段： |  |  | 第1页 共3页
序号 | 项目编码 | 项 目 名 称 | 计算基础 | 费率(%) | 金额(元) | 调整 费率(%) |  | 调整后 金额(元) | 备注
1 | 031302001001 | 安全文明施工
1.1 | 1.1 | 基本费 | 分部分项清单合价+单价措施清单合价-分部分项除税工程设备费-单价措施除税工程设备费 | 1.5 |  |  |  |  | 不取费时将“费率”置0；
1.2 | 1.2 | 增加费 | 分部分项清单合价+单价措施清单合价-分部分项除税工程设备费-单价措施除税工程设备费 | 0 |  |  |  |  | 1星0.3%/2星0.33%/3星0.36%
1.3 | 1.3 | 扬尘污染防治增加费 | 分部分项清单合价+单价措施清单合价-分部分项除税工程设备费-单价措施除税工程设备费 | 0.21
2 | 031302002001 | 夜间施工 | 分部分项清单合价+单价措施清单合价-分部分项除税工程设备费-单价措施除税工程设备费 | [5 empty] | 0～0.1%
3 | 031302003001 | 非夜间施工照明 | 分部分项清单合价+单价措施清单合价-分部分项除税工程设备费-单价措施除税工程设备费 | [5 empty] | 0.30%
4 | 031302004001 | 二次搬运 | 分部分项清单合价+单价措施清单合价-分部分项除税工程设备费-单价措施除税工程设备费
未来软件编制 | [6 empty] | 2026年7月27日
表-11
总价措施项目清单与计价表
工程名称：全光网工程 |  |  |  | 标段： |  |  | 第2页 共3页
序号 | 项目编码 | 项 目 名 称 | 计算基础 | 费率(%) | 金额(元) | 调整 费率(%) |  | 调整后 金额(元) | 备注
5 | 031302005001 | 冬雨季施工 | 分部分项清单合价+单价措施清单合价-分部分项除税工程设备费-单价措施除税工程设备费 | [5 empty] | 0.05～0.1%
6 | 031302006001 | 已完成工程及设备保护 | 分部分项清单合价+单价措施清单合价-分部分项除税工程设备费-单价措施除税工程设备费 | [5 empty] | 0～0.05%
7 | 031302008001 | 临时设施 | 分部分项清单合价+单价措施清单合价-分部分项除税工程设备费-单价措施除税工程设备费 | [5 empty] | 0.6～1.6%
8 | 031302009001 | 赶工措施 | 分部分项清单合价+单价措施清单合价-分部分项除税工程设备费-单价措施除税工程设备费 | [5 empty] | 0.5～2.1%
9 | 031302010001 | 工程按质论价 | 分部分项清单合价+单价措施清单合价-分部分项除税工程设备费-单价措施除税工程设备费 | 0 |  |  |  |  | 市优0.8%/省优1.1%/国优专业1.2%/国优1.3%
10 | 031302011001 | 住宅分户验收 | 分部分项清单合价+单价措施清单合价-分部分项除税工程设备费-单价措施除税工程设备费 | [5 empty] | 0.10%
未来软件编制 | [6 empty] | 2026年7月27日
表-11
总价措施项目清单与计价表
工程名称：全光网工程 |  |  |  | 标段： |  |  | 第3页 共3页
序号 | 项目编码 | 项 目 名 称 | 计算基础 | 费率(%) | 金额(元) | 调整 费率(%) |  | 调整后 金额(元) | 备注
11 | 031302012001 | 建筑工人实名制费用 | 分部分项清单合价+单价措施清单合价-分部分项除税工程设备费-单价措施除税工程设备费 | [5 empty] | 0.03%
12 | 031302015001 | 智慧工地费用 | 分部分项清单合价+单价措施清单合价-分部分项除税工程设备费-单价措施除税工程设备费 | [5 empty] | 0.04～0.08%
合 计
未来软件编制 | [6 empty] | 2026年7月27日
表-11

## 3.3表-12 其他项目清单与计价汇总表
其他项目清单与计价汇总表
工程名称：全光网工程 |  | 标段： |  | 第1页 共1页
序号 | 项 目 名 称 | 金额(元) | 结算金额(元) |  | 备注
1 | 暂列金额 | 30000.00 |  |  | 明细详见表-12-1
2 | 暂估价 | 0.00
2.1 | 材料(工程设备)暂估价 | — |  |  | 明细详见表-12-2
2.2 | 专业工程暂估价 | 0.00 |  |  | 明细详见表-12-3
3 | 计日工 |  |  |  | 明细详见表-12-4
4 | 总承包服务费 |  |  |  | 明细详见表-12-5
合 计 |  |  |  |  | —
未来软件编制 |  |  |  | 2026年7月27日
表-12

## 3.4表-12-1 暂列金额明细表
暂列金额明细表
工程名称：全光网工程 |  | 标段： |  | 第1页 共1页
序号 | 项 目 名 称 | 计量单位 | 暂定金额(元) |  | 备注
1 | 暂列金额 |  | 30000.00
合 计 |  |  | 30000.00 |  | —
未来软件编制 |  |  |  | 2026年7月27日
表-12-1

## 3.5表-12-5 总承包服务费计价表
总承包服务费计价表
工程名称：全光网工程 |  |  |  | 标段： |  | 第1页 共1页
序号 | 项 目 名 称 | 项目价值(元) | 服务内容 |  | 计算基础 | 费率(%) | 金额(元)
| 合 计 | — | — |  |  | —
未来软件编制 | [5 empty] | 2026年7月27日
表-12-5

## 3.6表-13 规费、税金项目计价表
规费、税金项目计价表
工程名称：全光网工程 |  |  | 标段： |  |  | 第1页 共1页
序号 | 项 目 名 称 | 计算基础 |  | 计算基数(元) | 计算费率(%) |  | 金额(元)
1 | 规费 | 分部分项工程费+措施项目费+其他项目费-除税工程设备费 |  |  | 100
1.1 | 社会保险费 |  |  |  | 2.4
1.2 | 住房公积金 |  |  |  | 0.42
1.3 | 环境保护税 |  |  |  | 0.1
2 | 税金 | 分部分项工程费+措施项目费+其他项目费+规费-(除税甲供材料费+除税甲供设备费)/1.01 |  |  | 9
合 计
未来软件编制 | [5 empty] | 2026年7月27日
表-13

## 3.7表-20 发包人提供材料和工程设备一览表
发包人提供材料和工程设备一览表
工程名称：全光网工程 |  |  |  |  | 标段： |  |  | 第1页 共1页
序号 | 材料编码 | 材料(工程设备)名称、规格、型号 | 单位 | 数量 |  | 单价(元) | 合价(元) |  | 交货 方式 | 送达 地点 | 备注
1 | 50 | 插片式1：16分光器 | 台 |  |  | 65.65
2 | 50@1 | 板卡 | 套 |  |  | 43869.95
3 | 50@2 | 校园OLT | 套 |  |  | 76106.78
4 | 50@3 | 监控网OLT | 套 |  |  | 46046.28
5 | 50@4 | 2：4分光器 | 台 |  |  | 68.32
6 | 50@5 | 面板AP | 台 |  |  | 749.69
7 | 50@6 | 监控网ONU设备1 | 台 |  |  | 1124.98
8 | 50@7 | 监控网ONU设备2 | 台 |  |  | 1332.59
9 | 50@8 | 校园网ONU设备3 | 台 |  |  | 2964.17
10 | 50@9 | 监控网ONU设备3 | 台 |  |  | 2964.17
11 | 50@10 | 校园网ONU设备2 | 台 |  |  | 1332.59
12 | 50@11 | 校园网ONU设备1 | 台 |  |  | 1124.98
13 | 50@12 | 放装AP | 台 |  |  | 948.43
14 | 50@13 | 高密AP | 台 |  |  | 1415.99
15 | 50@14 | 2：8分光器 | 台 |  |  | 68.32
16 | ZCF9999 | 5db光衰器 | 个 |  |  | 40.81
17 | ZCF9999@1 | 10db光衰器 | 个 |  |  | 36.38
合 计
未来软件编制 | [7 empty] | 2026年7月27日
表-20