## 1.1 封-1 封面
|  | 丹徒区检察院“未成年人司法办案专区建设项目” |  |  | 工程
招标工程量清单
招 标 人：
（单位盖章）
造价咨询人：
（单位盖章）
2025年11月16日

## 1.2 扉-1 扉页
|  | 丹徒区检察院“未成年人司法办案专区建设项目” |  |  |  | 工程
招标工程量清单
| 招 标 人： |  |  | 造价咨询人：
|  |  | （单位盖章） |  | （单位资质专用章）
| 法定代表人 或其授权人： |  |  | 法定代表人 或其授权人：
|  |  | （签字或盖章） |  | （签字或盖章）
| 编 制 人： |  |  | 复 核 人：
|  |  | （造价人员签字盖专用章） |  | （造价工程师签字盖专用章）
| 编 制 时 间： |  | 2025年11月16日 | 复 核 时 间： | 2025年11月16日

## 3.1 表-08 分部分项工程和单价措施项目清单与计价表
分部分项工程和单价措施项目清单与计价表
工程名称：土建工程 |  |  |  |  | 标段： |  |  |  |  | 第1页 共4页
序号 | 项目编码 | 项目名称 |  | 项目特征描述 |  | 计量 单位 | 工程量 | 金额（元）
[8 empty] | 综合单价 | 合价 |  | 其中
暂估价
拆除工程
1 | 011601001005 | 砖砌体拆除 |  | 砖砌体拆除 |  | m3 | 17.51
2 | 011610001001 | 木门窗拆除 |  | 原建筑门拆除 |  | 樘 | 2
3 | 011605001001 | 平面块料拆除 |  | 地面地砖拆除 |  | m2 | 179.76
4 | 01B018 | 地毯拆除 |  | 地毯拆除 |  | m2 | 103.25
5 | 011606003001 | 天棚面龙骨及饰面拆除 |  | 天棚面龙骨及饰面拆除 |  | m2 | 179.76
6 | 011606002001 | 墙柱面龙骨及饰面拆除 |  | 墙面硬包拆除、基础墙面拆除、橱柜 |  | m2 | 345.79
7 | 010103002005 | 强弱电布线线管、空调机、洁具拆除 |  | 强弱电布线线管、空调机拆除 |  | m2 | 179.76
8 | 010103002001 | 垃圾外运 |  | 1.拆除建筑垃圾外运 |  | m2 | 179.76
9 | 01B019 | 家具搬运 |  | 家具搬运至甲方指定位置 |  | m2 | 179.76
分部小计
新建墙体
10 | 010401003001 | 实心砖墙 |  | 1、砖品种、规格、强度等级：轻质砖砌体 |  | m3 | 5.43
11 | 011201001001 | 墙面一般抹灰 |  | 1、墙体类型：内墙 2、面层厚度、砂浆配合比：1：3水泥砂浆抹灰 |  | m2 | 54.32
分部小计
拆除工程
12 | 011601001006 | 砖砌体拆除 |  | 砖砌体拆除 |  | m3 | 40.39
13 | 011610001002 | 木门窗拆除 |  | 原建筑门拆除 |  | 樘 | 10
14 | 011605001002 | 平面块料拆除 |  | 地面地砖拆除 |  | m2 | 308.41
15 | 011606003002 | 天棚面龙骨及饰面拆除 |  | 天棚面龙骨及饰面拆除 |  | m2 | 308.41
16 | 011606002002 | 墙柱面龙骨及饰面拆除 |  | 墙面硬包拆除、基础墙面拆除 |  | m2 | 604.8
17 | 010103002004 | 垃圾外运 |  | 1.拆除建筑垃圾外运 |  | m2 | 308.41
18 | 01B021 | 家具搬运 |  | 家具搬运至甲方指定位置 |  | m2 | 308.41
分部小计
新建墙体
19 | 010401003002 | 实心砖墙 |  | 1、砖品种、规格、强度等级：轻质砖砌体 |  | m3 | 2.25
本页小计
【新点2013清单造价江苏版 V10.3.6】
分部分项工程和单价措施项目清单与计价表
工程名称：土建工程 |  |  |  |  | 标段： |  |  |  |  | 第2页 共4页
序号 | 项目编码 | 项目名称 |  | 项目特征描述 |  | 计量 单位 | 工程量 | 金额（元）
[8 empty] | 综合单价 | 合价 |  | 其中
暂估价
20 | 011201001002 | 墙面一般抹灰 |  | 1、墙体类型：内墙 2、面层厚度、砂浆配合比：1：3水泥砂浆抹灰 |  | m2 | 22.5
分部小计
地面工程
21 | 011103002002 | PVC卷材楼地面 |  | 1、水泥砂浆（掺建筑胶）一道 2、30mm厚1:2.5水泥砂浆找平 3、粘结层厚度、材料种类：5mm厚水泥基自流平 涂布胶黏剂 4、面层材料品种、规格、颜色：PVC地板 |  | m2 | 41.2
分部小计
土建工程
22 | 041001001001 | 拆除路面 |  | 混凝土地面拆除 |  | m2 | 42.84
23 | 010101002001 | 挖一般土方 |  | 土方开挖 |  | m3 | 64.26
24 | 010103001001 | 回填方 |  | 土方回填 |  | m3 | 52
25 | 010501001001 | 垫层 |  | 1、混凝土种类：垫层 2、混凝土强度等级：C15 |  | m3 | 2.86
26 | 010501002001 | 带形基础 |  | 1、混凝土种类：条形基础 2、混凝土强度等级：C30 |  | m3 | 11.44
27 | 010502001001 | 矩形柱 |  | 1、混凝土种类：柱 2、混凝土强度等级：C30 |  | m3 | 3.24
28 | 010503002001 | 矩形梁 |  | 1、混凝土种类：梁 2、混凝土强度等级：C30 |  | m3 | 6.13
29 | 010505001001 | 有梁板 |  | 1、混凝土种类：板 2、混凝土强度等级：C30 |  | m3 | 10.74
30 | 010515001001 | 现浇构件钢筋 |  |  |  | t | 0.963
31 | 010401003003 | 实心砖墙 |  | 1、砖品种、规格、强度等级：水泥砖 2、墙体类型：外墙 |  | m3 | 0.53
32 | 011201001003 | 水泥砂浆抹灰 |  | 1、面层厚度、砂浆配合比：水泥砂浆抹灰 |  | m2 | 95.15
33 | 011406001006 | 抹灰面油漆 |  | 外墙涂料 |  | m2 | 95.15
本页小计
【新点2013清单造价江苏版 V10.3.6】
分部分项工程和单价措施项目清单与计价表
工程名称：土建工程 |  |  |  |  | 标段： |  |  |  |  | 第3页 共4页
序号 | 项目编码 | 项目名称 |  | 项目特征描述 |  | 计量 单位 | 工程量 | 金额（元）
[8 empty] | 综合单价 | 合价 |  | 其中
暂估价
34 | 040203007001 | 水泥混凝土 |  | 1、混凝土强度等级：C30 2、厚度：20CM |  | m2 | 42.84
35 | 040203006001 | 沥青混凝土 |  | 1、沥青品种：中粒式沥青 2、厚度：6cm |  | m2 | 42.84
36 | 011601001004 | 砖砌体拆除 |  | 1、砌体名称：门洞拆除 |  | m3 | 2.98
37 | 01B017 | 门洞修补 |  | 门洞水泥砂浆修补 |  | 项 | 1
38 | 01B016 | 垃圾外运 |  | 垃圾外运 |  | 项 | 1
39 | 010401004001 | 多孔砖墙 |  | 1、砌块品种、规格、强度等级：M5 页岩模数多孔砖 2、墙体类型：外墙 3、砂浆强度等级：M5.0混合砂浆 |  | m3 | 1.37
40 | 011201001004 | 墙面一般抹灰 |  | 1、墙体类型：地下一层外墙 2、保护层加设1X10X10钢丝网 3、高聚物改性沥青防水卷材 4、20厚1:3水泥砂浆保护层 5、120厚砖砌保护墙 |  | m2 | 12.07
41 | 010902002001 | 屋面涂膜防水 (不上人屋面) |  | 屋面做法: 平屋面(不上人屋面) 1. 25厚1:2.5抗裂砂浆保护层,内设16#钢丝网,孔径25*25。 2. 40厚挤塑聚苯乙烯保温板。 3. 2mm厚PET湿铺聚酯复合防水卷材。 4. 15厚1:2.5水泥砂浆找平层。 5. C20粉煤灰陶粒砼找坡层,最薄处30mm。 6. 120厚钢筋混凝土屋面板。 |  | m2 | 29.38
42 | 010902004001 | 屋面排水管 |  | PVC水落管 φ110 |  | m | 16
本页小计
【新点2013清单造价江苏版 V10.3.6】
分部分项工程和单价措施项目清单与计价表
工程名称：土建工程 |  |  |  |  | 标段： |  |  |  |  | 第4页 共4页
序号 | 项目编码 | 项目名称 |  | 项目特征描述 |  | 计量 单位 | 工程量 | 金额（元）
[8 empty] | 综合单价 | 合价 |  | 其中
暂估价
分部小计
分部分项合计
1 | 011702001001 | 基础 |  | 1、基础类型：垫层 |  | m2 | 2.06
2 | 011702001002 | 基础 |  | 1、基础类型：条形基础 |  | m2 | 18.91
3 | 011702002001 | 矩形柱 |  |  |  | m2 | 36.96
4 | 011702006001 | 矩形梁 |  |  |  | m2 | 71.1
5 | 011702014001 | 有梁板 |  |  |  | m2 | 107.37
单价措施合计
本页小计
合 计
【新点2013清单造价江苏版 V10.3.6】

## 3.2 表-11 总价措施项目清单与计价表
总价措施项目清单与计价表
工程名称：土建工程 | [5 empty] | 标段： |  |  |  |  | 第1页 共3页
序号 | 项目编码 | 项目名称 |  | 计算基础 | 费率（%） |  | 金额（元） |  | 调整 费率（%） | 调整后 金额（元） |  | 备注
1 | 011707001001 | 安全文明施工费
1.1 |  | 基本费 |  | 分部分项合计+单价措施项目合计-除税工程设备费 | 3.100
1.2 |  | 增加费 |  | 分部分项合计+单价措施项目合计-除税工程设备费
1.3 |  | 扬尘污染防治增加费 |  | 分部分项合计+单价措施项目合计-除税工程设备费 | 0.310
2 | 011707002001 | 夜间施工 |  | 分部分项合计+单价措施项目合计-除税工程设备费
3 | 011707003001 | 非夜间施工照明 |  | 分部分项合计+单价措施项目合计-除税工程设备费 | [7 empty] | 在计取非夜间施工照明费时，建筑工程、仿古工程、修缮土建部分仅地下室（地宫）部分可计取；单独装饰、安装工程、园林绿化工程、修缮安装部分仅特殊施工部位内施工项目可计取
4 | 011707004001 | 二次搬运 |  | 分部分项合计+单价措施项目合计-除税工程设备费
5 | 011707005001 | 冬雨季施工 |  | 分部分项合计+单价措施项目合计-除税工程设备费
【新点2013清单造价江苏版 V10.3.6】
编制人（造价人员）： | [7 empty] | 复核人（造价工程师）：
总价措施项目清单与计价表
工程名称：土建工程 | [5 empty] | 标段： |  |  |  |  | 第2页 共3页
序号 | 项目编码 | 项目名称 |  | 计算基础 | 费率（%） |  | 金额（元） |  | 调整 费率（%） | 调整后 金额（元） |  | 备注
6 | 011707006001 | 地上、地下设施、建筑物的临时保护设施 |  | 分部分项合计+单价措施项目合计-除税工程设备费
7 | 011707007001 | 已完工程及设备保护 |  | 分部分项合计+单价措施项目合计-除税工程设备费
8 | 011707008001 | 临时设施 |  | 分部分项合计+单价措施项目合计-除税工程设备费
9 | 011707009001 | 赶工措施 |  | 分部分项合计+单价措施项目合计-除税工程设备费
10 | 011707010001 | 工程按质论价 |  | 分部分项合计+单价措施项目合计-除税工程设备费
11 | 011707011001 | 住宅分户验收 |  | 分部分项合计+单价措施项目合计-除税工程设备费 | [7 empty] | 在计取住宅分户验收时，大型土石方工程、桩基工程和地下室部分不计入计费基础
12 | 011707012001 | 建筑工人实名制费用 |  | 分部分项合计+单价措施项目合计-除税工程设备费 | [7 empty] | 建筑工人实名制设备由建筑工人工资专用账户开户银行提供的，建筑工人实名制费用按表中费率乘以0.5系数计取
13 | 011707091001 | 特殊条件下施工增加费 |  | 分部分项合计+单价措施项目合计-除税工程设备费
【新点2013清单造价江苏版 V10.3.6】
编制人（造价人员）： | [7 empty] | 复核人（造价工程师）：
总价措施项目清单与计价表
工程名称：土建工程 | [5 empty] | 标段： |  |  |  |  | 第3页 共3页
序号 | 项目编码 | 项目名称 |  | 计算基础 | 费率（%） |  | 金额（元） |  | 调整 费率（%） | 调整后 金额（元） |  | 备注
14 | 011707015001 | 智慧工地费用 |  | 分部分项合计+单价措施项目合计-除税工程设备费 | [7 empty] | 现场安全隐患排查、人员信息动态管理、扬尘管控视频监控、高处作业防护预警、危大工程监测预警和集成平台等设备、软件和管理费用。
【新点2013清单造价江苏版 V10.3.6】
编制人（造价人员）： | [7 empty] | 复核人（造价工程师）：

## 3.3 表-12 其他项目清单与计价汇总表
其他项目清单与计价汇总表
工程名称：土建工程 |  |  |  | 标段： |  |  | 第1页 共1页
序号 | 项目名称 |  | 金额(元) |  | 结算金额(元) | 备注
1 | 暂列金额
2 | 暂估价 |  | 60000.00
2.1 | 材料暂估价
2.2 | 专业工程暂估价 |  | 60000.00
3 | 计日工
4 | 总承包服务费
合 计 |  |  | 60000.00
【新点2013清单造价江苏版 V10.3.6】

## 3.4 表-12-1 暂列金额明细表
暂列金额明细表
工程名称：土建工程 |  |  |  | 标段： |  | 第1页 共1页
序号 | 项目名称 |  | 计量单位 |  | 暂定金额(元) | 备注
合 计
【新点2013清单造价江苏版 V10.3.6】

## 3.5 表-13 规费、税金项目计价表
规费、税金项目计价表
工程名称：土建工程 |  |  |  | 标段： |  |  |  | 第1页 共1页
序号 | 项目名称 |  | 计算基础 |  | 计算基数(元) |  | 计算费率(％) |  | 金额(元)
1 | 规费 |  | 环境保护税+社会保险费+住房公积金 |  |  |  | 100.000
1.1 | 社会保险费 |  | 分部分项工程费+措施项目费+其他项目费-除税工程设备费 |  |  |  | 2.400
1.2 | 住房公积金 |  | 分部分项工程费+措施项目费+其他项目费-除税工程设备费 |  |  |  | 0.420
1.3 | 环境保护税 |  | 分部分项工程费+措施项目费+其他项目费-除税工程设备费
2 | 税金 |  | 分部分项工程费+措施项目费+其他项目费+规费-除税甲供材料和甲供设备费/1.01 |  |  |  | 9.000
合 计
【新点2013清单造价江苏版 V10.3.6】
编制人（造价人员）： | [5 empty] | 复核人（造价工程师）：

## 3.6 表-21 承包人材料设备（适用于造价信息差额调整法）
承包人提供主要材料和工程设备一览表 （适用造价信息差额调整法）
工程名称：土建工程 | [5 empty] | 标段： |  |  |  | 第1页 共1页
序号 | 材料编码 | 名称、规格、型号 |  | 单位 | 数量 |  | 风险系数 (%) | 基准单价 (元) | 投标单价 (元) |  | 发承包人 确认单价 (元) | 备注
【新点2013清单造价江苏版 V10.3.6】

## 4.1 表-08 分部分项工程和单价措施项目清单与计价表
分部分项工程和单价措施项目清单与计价表
工程名称：装修工程 |  |  |  |  | 标段： |  |  |  |  | 第1页 共25页
序号 | 项目编码 | 项目名称 |  | 项目特征描述 |  | 计量 单位 | 工程量 | 金额（元）
[8 empty] | 综合单价 | 合价 |  | 其中
暂估价
地面工程
1 | 011102003001 | 块料楼地面 |  | 1、找平层厚度、砂浆配合比：30mm厚1：3水泥砂浆找平层 2、结合层厚度、砂浆配合比：20mm厚水泥砂浆结合层 3、面层材料品种、规格、颜色：800*800地砖 |  | m2 | 47.52
2 | 011104002001 | 实木多层复合地板 |  | 1、找平层厚度、砂浆配合比：30mm厚1：3水泥砂浆找平层 2、结合层厚度、砂浆配合比：5mm厚水泥基自流平 3、地板专用地垫宝 4、面层材料品种、规格、颜色：实木多层复合地板 |  | m2 | 132.24
3 | 011102001001 | 门槛石楼地面 |  | 1、找平层厚度、砂浆配合比：30mm厚1：3水泥砂浆找平层 2、结合层厚度、砂浆配合比：20mm厚水泥砂浆结合层 3、面层材料品种、规格、颜色：中国黑门槛石 |  | m2 | 1.14
分部小计
顶面工程
4 | 011302001001 | 吊顶天棚 |  | 1、吊顶形式、吊杆规格、高度：φ8吊筋 2、龙骨材料种类、规格、中距：50系列轻钢龙骨 3、基层材料种类、规格：9.5mm双层纸面石膏板 |  | m2 | 147.76
5 | 011304001001 | 灯带（槽） |  | 1、灯带型式、尺寸：定制反光灯槽 |  | m | 77.62
6 | 011304001002 | 窗帘盒 |  | 定制窗帘盒 |  | m | 9.8
本页小计
【新点2013清单造价江苏版 V10.3.6】
分部分项工程和单价措施项目清单与计价表
工程名称：装修工程 |  |  |  |  | 标段： |  |  |  |  | 第2页 共25页
序号 | 项目编码 | 项目名称 |  | 项目特征描述 |  | 计量 单位 | 工程量 | 金额（元）
[8 empty] | 综合单价 | 合价 |  | 其中
暂估价
7 | 011302001002 | 圆形巴力软膜吊顶天棚 |  | 1、吊顶形式、吊杆规格、高度：φ8吊筋 2、龙骨材料种类、规格、中距：50系列轻钢龙骨 3、基层材料种类、规格：12mm厚阻燃板基层 4、面层材料品种、规格、：9.5mm纸面石膏板批灰 5、软膜专用“H”码型材 6、内藏LED区块链灯 7、巴力软膜表面UV处理（含深化设计） |  | 套 | 6
8 | 011406001001 | 抹灰面油漆 |  | 1、油漆品种、刷漆遍数：腻子三遍乳胶漆三遍 |  | m2 | 195.23
分部小计
墙面工程
9 | 011406001002 | 抹灰面油漆 |  | 1、油漆品种、刷漆遍数：腻子三遍乳胶漆三遍 |  | m2 | 70.04
10 | 011105004001 | PVC踢脚线 |  | PVC踢脚线（颜色同地板） |  | m | 27.2
11 | 01B001 | 制亚克力异形造型置物架 |  | 1、制亚克力异形造型置物架 2、具体详见平面布置设计 |  | m | 3.6
12 | 020911001001 | 图文展板 |  | 1.定制造型图文展板 2.资料收集，照片图片筛选、整理，电分、修补，排版、校对、修正，运输，照片分类、定位，上墙 3、具体详见平面布置设计 |  | 套 | 1
13 | 020911001002 | 定制组合哈哈镜 |  | 1.定制成品组合哈哈镜（含字体） 2.资料收集，照片图片筛选、整理，电分、修补，排版、校对、修正，运输，照片分类、定位，上墙 3、具体详见平面布置设计 |  | 套 | 1
本页小计
【新点2013清单造价江苏版 V10.3.6】
分部分项工程和单价措施项目清单与计价表
工程名称：装修工程 |  |  |  |  | 标段： |  |  |  |  | 第3页 共25页
序号 | 项目编码 | 项目名称 |  | 项目特征描述 |  | 计量 单位 | 工程量 | 金额（元）
[8 empty] | 综合单价 | 合价 |  | 其中
暂估价
14 | 010810001001 | 窗帘 |  | 定制布艺窗帘（一布一纱） |  | m2 | 16.56
15 | 010801001001 | 木质门 |  | 定制单扇成品木门（含五金） |  | 樘 | 1
16 | 011406001003 | 抹灰面油漆 |  | 1、油漆品种、刷漆遍数：腻子三遍乳胶漆三遍 |  | m2 | 63.53
17 | 011105004002 | PVC踢脚线 |  | PVC踢脚线（颜色同地板） |  | m | 22.8
18 | 020911001003 | 成品制度标牌 |  | 1.成品制度标牌 2.资料收集，照片图片筛选、整理，电分、修补，排版、校对、修正，运输，照片分类、定位，上墙 3、具体详见平面布置设计 |  | 套 | 4
19 | 020911001004 | 定制检察院LOGO |  | 1.定制检察院LOGO 2.资料收集，照片图片筛选、整理，电分、修补，排版、校对、修正，运输，照片分类、定位，上墙 3、具体详见平面布置设计 |  | 套 | 1
20 | 010810001002 | 窗帘 |  | 定制布艺窗帘（一布一纱） |  | m2 | 12.3
21 | 010801001002 | 木质门 |  | 定制单扇成品木门（含五金） |  | 樘 | 1
22 | 011207001001 | 墙面装饰板 |  | 1、龙骨材料种类、规格、中距：卡式龙骨（20*5*0.6） 2、基层材料种类、规格：12mm厚阻燃板基层 3、面层材料品种、规格、颜色：成品软包饰面干挂件 4、压条材料种类、规格：皮革软包(颜色另选) |  | m2 | 64.25
23 | 011105004003 | PVC踢脚线 |  | PVC踢脚线（颜色同地板） |  | m | 22.8
24 | 010801001003 | 木质门 |  | 定制单扇成品木门（含五金） |  | 樘 | 1
25 | 010801001004 | 软包暗门 |  | 定制软包暗门（含五金） |  | 樘 | 1
本页小计
【新点2013清单造价江苏版 V10.3.6】
分部分项工程和单价措施项目清单与计价表
工程名称：装修工程 |  |  |  |  | 标段： |  |  |  |  | 第4页 共25页
序号 | 项目编码 | 项目名称 |  | 项目特征描述 |  | 计量 单位 | 工程量 | 金额（元）
[8 empty] | 综合单价 | 合价 |  | 其中
暂估价
26 | 020911001005 | 成品制度标牌 |  | 1.成品制度标牌 2.资料收集，照片图片筛选、整理，电分、修补，排版、校对、修正，运输，照片分类、定位，上墙 3、具体详见平面布置设计 |  | 套 | 8
27 | 011207001002 | 墙面装饰板 |  | 1、龙骨材料种类、规格、中距：卡式龙骨（20*5*0.6） 2、基层材料种类、规格：12mm厚阻燃板基层 3、面层材料品种、规格、颜色：成品软包饰面干挂件 4、压条材料种类、规格：皮革软包(颜色另选) |  | m2 | 63.21
28 | 011105004004 | PVC踢脚线 |  | PVC踢脚线（颜色同地板） |  | m | 21.4
29 | 010801001005 | 木质门 |  | 定制单扇成品木门（含五金） |  | 樘 | 1
30 | 010801001006 | 软包暗门 |  | 定制软包暗门（含五金） |  | 樘 | 1
31 | 020911001006 | 成品制度标牌 |  | 1.成品制度标牌 2.资料收集，照片图片筛选、整理，电分、修补，排版、校对、修正，运输，照片分类、定位，上墙 3、具体详见平面布置设计 |  | 套 | 8
32 | 011406001004 | 抹灰面油漆 |  | 1、油漆品种、刷漆遍数：腻子三遍乳胶漆三遍 |  | m2 | 119.16
33 | 011105004005 | PVC踢脚线 |  | PVC踢脚线（颜色同地板） |  | m | 31.9
34 | 020911001007 | 成品门牌标识 |  | 1.成品门牌标识 2.资料收集，照片图片筛选、整理，电分、修补，排版、校对、修正，运输，照片分类、定位，上墙 3、具体详见平面布置设计 |  | 套 | 6
分部小计
其它工程
本页小计
【新点2013清单造价江苏版 V10.3.6】
分部分项工程和单价措施项目清单与计价表
工程名称：装修工程 |  |  |  |  | 标段： |  |  |  |  | 第5页 共25页
序号 | 项目编码 | 项目名称 |  | 项目特征描述 |  | 计量 单位 | 工程量 | 金额（元）
[8 empty] | 综合单价 | 合价 |  | 其中
暂估价
35 | 01B002 | 保洁 |  | 保洁 |  | m2 | 188.45
分部小计
地面工程
36 | 011103002001 | PVC卷材楼地面 |  | 1、水泥砂浆（掺建筑胶）一道 2、30mm厚1:2.5水泥砂浆找平 3、粘结层厚度、材料种类：5mm厚水泥基自流平 涂布胶黏剂 4、面层材料品种、规格、颜色：PVC地板 |  | m2 | 153.04
37 | 011102001002 | 门槛石楼地面 |  | 1、找平层厚度、砂浆配合比：30mm厚1：3水泥砂浆找平层 2、结合层厚度、砂浆配合比：20mm厚水泥砂浆结合层 3、面层材料品种、规格、颜色：中国黑门槛石 |  | m2 | 2.43
38 | 01B015 | 定制地贴 |  | 1、定制地贴 2、具体详见平面布置设计 |  | 项 | 1
分部小计
顶面工程
39 | 011302001003 | 吊顶天棚 |  | 1、吊顶形式、吊杆规格、高度：φ8吊筋 2、龙骨材料种类、规格、中距：50系列轻钢龙骨 3、基层材料种类、规格：9.5mm双层纸面石膏板 |  | m2 | 162.78
40 | 011304001003 | 灯带（槽） |  | 1、灯带型式、尺寸：定制反光灯槽 |  | m | 37.05
本页小计
【新点2013清单造价江苏版 V10.3.6】
分部分项工程和单价措施项目清单与计价表
工程名称：装修工程 |  |  |  |  | 标段： |  |  |  |  | 第6页 共25页
序号 | 项目编码 | 项目名称 |  | 项目特征描述 |  | 计量 单位 | 工程量 | 金额（元）
[8 empty] | 综合单价 | 合价 |  | 其中
暂估价
41 | 011302001004 | 圆形巴力软膜吊顶天棚 |  | 1、吊顶形式、吊杆规格、高度：φ8吊筋 2、龙骨材料种类、规格、中距：50系列轻钢龙骨 3、基层材料种类、规格：12mm厚阻燃板基层 4、面层材料品种、规格、：9.5mm纸面石膏板批灰 5、软膜专用“H”码型材 6、内藏LED区块链灯 7、巴力软膜表面UV处理 |  | m2 | 8.79
42 | 011406001005 | 抹灰面油漆 |  | 1、油漆品种、刷漆遍数：腻子三遍乳胶漆三遍 |  | m2 | 162.78
分部小计
墙面工程
43 | 011207001003 | 墙面乳胶漆饰面 |  | 1、龙骨材料种类、规格、中距：75系列轻钢龙骨@300 2、基层材料种类、规格：12mm厚阻燃板基层 3、面层材料品种、规格、颜色：9.5mm厚纸面石膏板 4、涂料：腻子三遍乳胶漆三遍 |  | m2 | 6.32
44 | 011207001004 | 烤漆玻璃墙面饰面 |  | 1、龙骨材料种类、规格、中距：75系列轻钢龙骨@300 2、基层材料种类、规格：12mm厚阻燃板基层 3、面层材料品种、规格、颜色：烤漆玻璃 |  | m2 | 6.32
45 | 011207001005 | 格栅墙面饰面 |  | 1、面层材料品种、规格、颜色：定制成品烤漆方通（颜色另选60*120*1） |  | m2 | 6.32
本页小计
【新点2013清单造价江苏版 V10.3.6】
分部分项工程和单价措施项目清单与计价表
工程名称：装修工程 |  |  |  |  | 标段： |  |  |  |  | 第7页 共25页
序号 | 项目编码 | 项目名称 |  | 项目特征描述 |  | 计量 单位 | 工程量 | 金额（元）
[8 empty] | 综合单价 | 合价 |  | 其中
暂估价
46 | 011105006001 | 金属踢脚线 |  | 1、踢脚线高度：50mm 2、基层材料种类、规格：12mm厚阻燃板基层 3、面层材料品种、规格、颜色：1.2mm厚不锈钢踢脚线 |  | m | 5.13
47 | 011508004001 | 金属立体字背发光 |  | 1、镌字材料品种、颜色：金属立体字背发光 2、字体高度：180 3.资料收集，照片图片筛选、整理，电分、修补，排版、校对、修正，运输，照片分类、定位，上墙 3、具体详见平面布置设计 |  | 个 | 18
48 | 020911001008 | 定制检察院LOGO |  | 1.定制检察院LOGO 2.资料收集，照片图片筛选、整理，电分、修补，排版、校对、修正，运输，照片分类、定位，上墙 3、具体详见平面布置设计 |  | 套 | 1
49 | 011207001006 | 墙面乳胶漆饰面 |  | 1、龙骨材料种类、规格、中距：75系列轻钢龙骨@300 2、基层材料种类、规格：12mm厚阻燃板基层 3、面层材料品种、规格、颜色：9.5mm厚纸面石膏板 4、涂料：腻子三遍乳胶漆三遍 |  | m2 | 1.46
50 | 011105006002 | 金属踢脚线 |  | 1、踢脚线高度：50mm 2、基层材料种类、规格：12mm厚阻燃板基层 3、面层材料品种、规格、颜色：1.2mm厚不锈钢踢脚线 |  | m | 0.57
本页小计
【新点2013清单造价江苏版 V10.3.6】
分部分项工程和单价措施项目清单与计价表
工程名称：装修工程 |  |  |  |  | 标段： |  |  |  |  | 第8页 共25页
序号 | 项目编码 | 项目名称 |  | 项目特征描述 |  | 计量 单位 | 工程量 | 金额（元）
[8 empty] | 综合单价 | 合价 |  | 其中
暂估价
51 | 011207001007 | 墙面乳胶漆饰面 |  | 1、龙骨材料种类、规格、中距：75系列轻钢龙骨@300 2、基层材料种类、规格：12mm厚阻燃板基层 3、面层材料品种、规格、颜色：9.5mm厚纸面石膏板 4、涂料：腻子三遍乳胶漆三遍 |  | m2 | 4.88
52 | 011105006003 | 金属踢脚线 |  | 1、踢脚线高度：50mm 2、基层材料种类、规格：12mm厚阻燃板基层 3、面层材料品种、规格、颜色：1.2mm厚不锈钢踢脚线 |  | m | 1.94
53 | 100704001001 | 全玻自由门 |  | 1、门代号及洞口尺寸2100*2960 2、1.2mm黑色不锈钢边框 3、12mm阻燃板基层 4、12mm厚双开玻璃门 5、定制长杆拉手 6、不锈钢地锁 |  | m2 | 6.22
54 | 011207001008 | 墙面乳胶漆饰面 |  | 1、龙骨材料种类、规格、中距：75系列轻钢龙骨@300 2、基层材料种类、规格：12mm厚阻燃板基层 3、面层材料品种、规格、颜色：9.5mm厚纸面石膏板 4、涂料：腻子三遍乳胶漆三遍 |  | m2 | 1.46
55 | 011105006004 | 金属踢脚线 |  | 1、踢脚线高度：50mm 2、基层材料种类、规格：12mm厚阻燃板基层 3、面层材料品种、规格、颜色：1.2mm厚不锈钢踢脚线 |  | m | 0.57
本页小计
【新点2013清单造价江苏版 V10.3.6】
分部分项工程和单价措施项目清单与计价表
工程名称：装修工程 |  |  |  |  | 标段： |  |  |  |  | 第9页 共25页
序号 | 项目编码 | 项目名称 |  | 项目特征描述 |  | 计量 单位 | 工程量 | 金额（元）
[8 empty] | 综合单价 | 合价 |  | 其中
暂估价
56 | 011207001009 | 墙面乳胶漆饰面 |  | 1、龙骨材料种类、规格、中距：75系列轻钢龙骨@300 2、基层材料种类、规格：12mm厚阻燃板基层 3、面层材料品种、规格、颜色：9.5mm厚纸面石膏板 4、涂料：腻子三遍乳胶漆三遍 |  | m2 | 3.01
57 | 011105006005 | 金属踢脚线 |  | 1、踢脚线高度：50mm 2、基层材料种类、规格：12mm厚阻燃板基层 3、面层材料品种、规格、颜色：1.2mm厚不锈钢踢脚线 |  | m | 1.05
58 | 011207001010 | 墙面乳胶漆饰面 |  | 1、龙骨材料种类、规格、中距：75系列轻钢龙骨@300 2、基层材料种类、规格：12mm厚阻燃板基层 3、面层材料品种、规格、颜色：9.5mm厚纸面石膏板 4、涂料：腻子三遍乳胶漆三遍 |  | m2 | 8.7
59 | 011105006006 | 金属踢脚线 |  | 1、踢脚线高度：50mm 2、基层材料种类、规格：12mm厚阻燃板基层 3、面层材料品种、规格、颜色：1.2mm厚不锈钢踢脚线 |  | m | 3.8
60 | 020911001009 | 组合造型图版 |  | 1.异形造型立体雕刻组合造型图版 2.资料收集，照片图片筛选、整理，电分、修补，排版、校对、修正，运输，照片分类、定位，上墙 3、具体详见平面布置设计 |  | 套 | 1
本页小计
【新点2013清单造价江苏版 V10.3.6】
分部分项工程和单价措施项目清单与计价表
工程名称：装修工程 |  |  |  |  | 标段： |  |  |  |  | 第10页 共25页
序号 | 项目编码 | 项目名称 |  | 项目特征描述 |  | 计量 单位 | 工程量 | 金额（元）
[8 empty] | 综合单价 | 合价 |  | 其中
暂估价
61 | 020911001010 | 雪弗板剪影 |  | 1.5mm厚雪弗板剪影 2.资料收集，照片图片筛选、整理，电分、修补，排版、校对、修正，运输，照片分类、定位，上墙 3、具体详见平面布置设计 |  | 套 | 1
62 | 011207001012 | 烤漆玻璃墙面饰面 |  | 1、龙骨材料种类、规格、中距：75系列轻钢龙骨@300 2、基层材料种类、规格：12mm厚阻燃板基层 3、面层材料品种、规格、颜色：烤漆玻璃 |  | m2 | 16.37
63 | 011105006007 | 金属踢脚线 |  | 1、踢脚线高度：50mm 2、基层材料种类、规格：12mm厚阻燃板基层 3、面层材料品种、规格、颜色：1.2mm厚不锈钢踢脚线 |  | m | 7.15
64 | 011508004002 | 亚克力立体字 |  | 1、镌字材料品种、颜色：亚克力立体字 2、字体高度：200 3、资料收集，照片图片筛选、整理，电分、修补，排版、校对、修正，运输，照片分类、定位，上墙 4、具体详见平面布置设计 |  | 个 | 16
65 | 011508004003 | 亚克力立体字 |  | 1、镌字材料品种、颜色：亚克力立体字 2、字体高度：120 3、资料收集，照片图片筛选、整理，电分、修补，排版、校对、修正，运输，照片分类、定位，上墙 4、具体详见平面布置设计 |  | 个 | 75
本页小计
【新点2013清单造价江苏版 V10.3.6】
分部分项工程和单价措施项目清单与计价表
工程名称：装修工程 |  |  |  |  | 标段： |  |  |  |  | 第11页 共25页
序号 | 项目编码 | 项目名称 |  | 项目特征描述 |  | 计量 单位 | 工程量 | 金额（元）
[8 empty] | 综合单价 | 合价 |  | 其中
暂估价
66 | 020911001011 | 定制检察院LOGO |  | 1、定制检察院LOGO 2、资料收集，照片图片筛选、整理，电分、修补，排版、校对、修正，运输，照片分类、定位，上墙 3、具体详见平面布置设计 |  | 套 | 1
67 | 01B003 | 定制成品20mm宽LED线性灯 |  |  |  | m | 4.6
68 | 011207001013 | 墙面乳胶漆饰面 |  | 1、龙骨材料种类、规格、中距：75系列轻钢龙骨@300 2、基层材料种类、规格：12mm厚阻燃板基层 3、面层材料品种、规格、颜色：9.5mm厚纸面石膏板 4、涂料：腻子三遍乳胶漆三遍 |  | m2 | 13.21
69 | 011207001014 | 墙面红色氟碳漆饰面 |  | 1、龙骨材料种类、规格、中距：75系列轻钢龙骨@300 2、基层材料种类、规格：12mm厚阻燃板基层 3、面层材料品种、规格、颜色：5mm厚奥松板批原子灰 4、涂料：氟碳漆 |  | m2 | 1.65
70 | 011105006008 | 金属踢脚线 |  | 1、踢脚线高度：50mm 2、基层材料种类、规格：12mm厚阻燃板基层 3、面层材料品种、规格、颜色：1.2mm厚不锈钢踢脚线 |  | m | 6.49
71 | 020911001012 | 组合造型图版 |  | 1、组合造型图版 2、资料收集，照片图片筛选、整理，电分、修补，排版、校对、修正，运输，照片分类、定位，上墙 3、具体详见平面布置设计 |  | 套 | 4
本页小计
【新点2013清单造价江苏版 V10.3.6】
分部分项工程和单价措施项目清单与计价表
工程名称：装修工程 |  |  |  |  | 标段： |  |  |  |  | 第12页 共25页
序号 | 项目编码 | 项目名称 |  | 项目特征描述 |  | 计量 单位 | 工程量 | 金额（元）
[8 empty] | 综合单价 | 合价 |  | 其中
暂估价
72 | 020911001013 | 雪弗板剪影 |  | 1、5mm厚雪弗板剪影 2、资料收集，照片图片筛选、整理，电分、修补，排版、校对、修正，运输，照片分类、定位，上墙 3、具体详见平面布置设计 |  | 套 | 1
73 | 011508004005 | 亚克力立体字 |  | 1、镌字材料品种、颜色：亚克力立体字 2、字体高度：100 3、资料收集，照片图片筛选、整理，电分、修补，排版、校对、修正，运输，照片分类、定位，上墙 4、具体详见平面布置设计 |  | 个 | 9
74 | 020911001014 | 定制检察院LOGO |  | 1、定制检察院LOGO 2、资料收集，照片图片筛选、整理，电分、修补，排版、校对、修正，运输，照片分类、定位，上墙 3、具体详见平面布置设计 |  | 套 | 1
75 | 011207001015 | 墙面乳胶漆饰面 |  | 1、龙骨材料种类、规格、中距：75系列轻钢龙骨@300 2、基层材料种类、规格：12mm厚阻燃板基层 3、面层材料品种、规格、颜色：9.5mm厚纸面石膏板 4、涂料：腻子三遍乳胶漆三遍 |  | m2 | 5.71
76 | 011105006009 | 金属踢脚线 |  | 1、踢脚线高度：50mm 2、基层材料种类、规格：12mm厚阻燃板基层 3、面层材料品种、规格、颜色：1.2mm厚不锈钢踢脚线 |  | m | 2.5
本页小计
【新点2013清单造价江苏版 V10.3.6】
分部分项工程和单价措施项目清单与计价表
工程名称：装修工程 |  |  |  |  | 标段： |  |  |  |  | 第13页 共25页
序号 | 项目编码 | 项目名称 |  | 项目特征描述 |  | 计量 单位 | 工程量 | 金额（元）
[8 empty] | 综合单价 | 合价 |  | 其中
暂估价
77 | 011207001016 | 墙面乳胶漆饰面 |  | 1、龙骨材料种类、规格、中距：75系列轻钢龙骨@300 2、基层材料种类、规格：12mm厚阻燃板基层 3、面层材料品种、规格、颜色：9.5mm厚纸面石膏板 4、涂料：腻子三遍乳胶漆三遍 |  | m2 | 7.66
78 | 011105006010 | 金属踢脚线 |  | 1、踢脚线高度：50mm 2、基层材料种类、规格：12mm厚阻燃板基层 3、面层材料品种、规格、颜色：1.2mm厚不锈钢踢脚线 |  | m | 2.97
79 | 011508004018 | 亚克力立体字 |  | 1、镌字材料品种、颜色：亚克力立体字 2、字体高度：200 3、资料收集，照片图片筛选、整理，电分、修补，排版、校对、修正，运输，照片分类、定位，上墙 4、具体详见平面布置设计 |  | 个 | 8
80 | 020911001025 | 定制检察院LOGO |  | 1、定制检察院LOGO 2、资料收集，照片图片筛选、整理，电分、修补，排版、校对、修正，运输，照片分类、定位，上墙 3、具体详见平面布置设计 |  | 套 | 1
81 | 011207001017 | 墙面乳胶漆饰面 |  | 1、龙骨材料种类、规格、中距：75系列轻钢龙骨@300 2、基层材料种类、规格：12mm厚阻燃板基层 3、面层材料品种、规格、颜色：9.5mm厚纸面石膏板 4、涂料：腻子三遍乳胶漆三遍 |  | m2 | 5.2
本页小计
【新点2013清单造价江苏版 V10.3.6】
分部分项工程和单价措施项目清单与计价表
工程名称：装修工程 |  |  |  |  | 标段： |  |  |  |  | 第14页 共25页
序号 | 项目编码 | 项目名称 |  | 项目特征描述 |  | 计量 单位 | 工程量 | 金额（元）
[8 empty] | 综合单价 | 合价 |  | 其中
暂估价
82 | 011105006011 | 金属踢脚线 |  | 1、踢脚线高度：50mm 2、基层材料种类、规格：12mm厚阻燃板基层 3、面层材料品种、规格、颜色：1.2mm厚不锈钢踢脚线 |  | m | 1.45
83 | 011207001018 | 墙面乳胶漆饰面 |  | 1、龙骨材料种类、规格、中距：75系列轻钢龙骨@300 2、基层材料种类、规格：12mm厚阻燃板基层 3、面层材料品种、规格、颜色：9.5mm厚纸面石膏板 4、涂料：腻子三遍乳胶漆三遍 |  | m2 | 1.07
84 | 011105006012 | 金属踢脚线 |  | 1、踢脚线高度：50mm 2、基层材料种类、规格：12mm厚阻燃板基层 3、面层材料品种、规格、颜色：1.2mm厚不锈钢踢脚线 |  | m | 0.08
85 | 011207001019 | 墙面乳胶漆饰面 |  | 1、龙骨材料种类、规格、中距：75系列轻钢龙骨@300 2、基层材料种类、规格：12mm厚阻燃板基层 3、面层材料品种、规格、颜色：9.5mm厚纸面石膏板 4、涂料：腻子三遍乳胶漆三遍 |  | m2 | 5.33
86 | 011105006013 | 金属踢脚线 |  | 1、踢脚线高度：50mm 2、基层材料种类、规格：12mm厚阻燃板基层 3、面层材料品种、规格、颜色：1.2mm厚不锈钢踢脚线 |  | m | 1.5
本页小计
【新点2013清单造价江苏版 V10.3.6】
分部分项工程和单价措施项目清单与计价表
工程名称：装修工程 |  |  |  |  | 标段： |  |  |  |  | 第15页 共25页
序号 | 项目编码 | 项目名称 |  | 项目特征描述 |  | 计量 单位 | 工程量 | 金额（元）
[8 empty] | 综合单价 | 合价 |  | 其中
暂估价
87 | 011207001020 | 墙面乳胶漆饰面 |  | 1、龙骨材料种类、规格、中距：75系列轻钢龙骨@300 2、基层材料种类、规格：12mm厚阻燃板基层 3、面层材料品种、规格、颜色：9.5mm厚纸面石膏板 4、涂料：腻子三遍乳胶漆三遍 |  | m2 | 5.13
88 | 011105006014 | 金属踢脚线 |  | 1、踢脚线高度：50mm 2、基层材料种类、规格：12mm厚阻燃板基层 3、面层材料品种、规格、颜色：1.2mm厚不锈钢踢脚线 |  | m | 2.55
89 | 020911001015 | 组合造型图版 |  | 1、组合造型图版 2、资料收集，照片图片筛选、整理，电分、修补，排版、校对、修正，运输，照片分类、定位，上墙 3、具体详见平面布置设计 |  | 套 | 3
90 | 011508004006 | 亚克力立体字 |  | 1、镌字材料品种、颜色：亚克力立体字 2、字体高度：50 3、资料收集，照片图片筛选、整理，电分、修补，排版、校对、修正，运输，照片分类、定位，上墙 4、具体详见平面布置设计 |  | 个 | 64
91 | 011207001021 | 墙面乳胶漆饰面 |  | 1、龙骨材料种类、规格、中距：75系列轻钢龙骨@300 2、基层材料种类、规格：12mm厚阻燃板基层 3、面层材料品种、规格、颜色：9.5mm厚纸面石膏板 4、涂料：腻子三遍乳胶漆三遍 |  | m2 | 17.85
本页小计
【新点2013清单造价江苏版 V10.3.6】
分部分项工程和单价措施项目清单与计价表
工程名称：装修工程 |  |  |  |  | 标段： |  |  |  |  | 第16页 共25页
序号 | 项目编码 | 项目名称 |  | 项目特征描述 |  | 计量 单位 | 工程量 | 金额（元）
[8 empty] | 综合单价 | 合价 |  | 其中
暂估价
92 | 011207001022 | 墙面宣绒布饰面 |  | 1、龙骨材料种类、规格、中距：75系列轻钢龙骨@300 2、基层材料种类、规格：12mm厚阻燃板基层 3、面层材料品种、规格、颜色：3mm厚铁板表面防锈处理、基膜处理 4、涂料：宣绒布 5、UV打印（设计、排版、布置） |  | m2 | 15.07
93 | 011105006015 | 金属踢脚线 |  | 1、踢脚线高度：50mm 2、基层材料种类、规格：12mm厚阻燃板基层 3、面层材料品种、规格、颜色：1.2mm厚不锈钢踢脚线 |  | m | 12.2
94 | 020911001016 | 磁吸图版 |  | 1、磁吸图版 2、资料收集，照片图片筛选、整理，电分、修补，排版、校对、修正，运输，照片分类、定位，上墙 3、具体详见平面布置设计 |  | 项 | 1
95 | 020911001017 | 定制一级看板 |  | 1、定制一级看板 2、资料收集，照片图片筛选、整理，电分、修补，排版、校对、修正，运输，照片分类、定位，上墙 3、具体详见平面布置设计 |  | 项 | 1
96 | 011304001004 | 灯带（槽） |  | 1、灯带型式、尺寸：定制反光灯槽 |  | m | 25.8
97 | 011508004007 | 亚克力立体字 |  | 1、镌字材料品种、颜色：亚克力立体字 2、字体高度：160 3、资料收集，照片图片筛选、整理，电分、修补，排版、校对、修正，运输，照片分类、定位，上墙 4、具体详见平面布置设计 |  | 个 | 12
本页小计
【新点2013清单造价江苏版 V10.3.6】
分部分项工程和单价措施项目清单与计价表
工程名称：装修工程 |  |  |  |  | 标段： |  |  |  |  | 第17页 共25页
序号 | 项目编码 | 项目名称 |  | 项目特征描述 |  | 计量 单位 | 工程量 | 金额（元）
[8 empty] | 综合单价 | 合价 |  | 其中
暂估价
98 | 011207001023 | 墙面乳胶漆饰面 |  | 1、龙骨材料种类、规格、中距：75系列轻钢龙骨@300 2、基层材料种类、规格：12mm厚阻燃板基层 3、面层材料品种、规格、颜色：9.5mm厚纸面石膏板 4、涂料：腻子三遍乳胶漆三遍 |  | m2 | 4.16
99 | 011304001005 | 灯带（槽） |  | 1、灯带型式、尺寸：定制反光灯槽 |  | m | 6.1
100 | 020911001018 | 定制组合造型图版 |  | 1、定制组合造型图版 2、资料收集，照片图片筛选、整理，电分、修补，排版、校对、修正，运输，照片分类、定位，上墙 3、具体详见平面布置设计 |  | 项 | 1
101 | 011207001024 | 墙面乳胶漆饰面 |  | 1、龙骨材料种类、规格、中距：75系列轻钢龙骨@300 2、基层材料种类、规格：12mm厚阻燃板基层 3、面层材料品种、规格、颜色：9.5mm厚纸面石膏板 4、涂料：腻子三遍乳胶漆三遍 |  | m2 | 27.17
102 | 011207001025 | 墙面宣绒布饰面 |  | 1、龙骨材料种类、规格、中距：75系列轻钢龙骨@300 2、基层材料种类、规格：12mm厚阻燃板基层 3、面层材料品种、规格、颜色：3mm厚铁板表面防锈处理、基膜处理 4、涂料：宣绒布 5、UV打印（设计、排版、布置） |  | m2 | 15.75
本页小计
【新点2013清单造价江苏版 V10.3.6】
分部分项工程和单价措施项目清单与计价表
工程名称：装修工程 |  |  |  |  | 标段： |  |  |  |  | 第18页 共25页
序号 | 项目编码 | 项目名称 |  | 项目特征描述 |  | 计量 单位 | 工程量 | 金额（元）
[8 empty] | 综合单价 | 合价 |  | 其中
暂估价
103 | 011105006016 | 金属踢脚线 |  | 1、踢脚线高度：50mm 2、基层材料种类、规格：12mm厚阻燃板基层 3、面层材料品种、规格、颜色：1.2mm厚不锈钢踢脚线 |  | m | 15.33
104 | 020911001019 | 磁吸图版 |  | 1、磁吸图版 2、资料收集，照片图片筛选、整理，电分、修补，排版、校对、修正，运输，照片分类、定位，上墙 3、具体详见平面布置设计 |  | 项 | 1
105 | 020911001021 | 定制组合造型图版 |  | 1、定制组合造型图版 2、资料收集，照片图片筛选、整理，电分、修补，排版、校对、修正，运输，照片分类、定位，上墙 3、具体详见平面布置设计 |  | 项 | 1
106 | 011304001006 | 灯带（槽） |  | 1、灯带型式、尺寸：定制反光灯槽 |  | m | 32.09
107 | 011508004008 | 亚克力立体字 |  | 1、镌字材料品种、颜色：亚克力立体字 2、字体高度：160 3、资料收集，照片图片筛选、整理，电分、修补，排版、校对、修正，运输，照片分类、定位，上墙 4、具体详见平面布置设计 |  | 个 | 20
108 | 020911001022 | 定制一级看板 |  | 1、定制一级看板 2、资料收集，照片图片筛选、整理，电分、修补，排版、校对、修正，运输，照片分类、定位，上墙 3、具体详见平面布置设计 |  | 项 | 1
本页小计
【新点2013清单造价江苏版 V10.3.6】
分部分项工程和单价措施项目清单与计价表
工程名称：装修工程 |  |  |  |  | 标段： |  |  |  |  | 第19页 共25页
序号 | 项目编码 | 项目名称 |  | 项目特征描述 |  | 计量 单位 | 工程量 | 金额（元）
[8 empty] | 综合单价 | 合价 |  | 其中
暂估价
109 | 011207001026 | 墙面乳胶漆饰面 |  | 1、龙骨材料种类、规格、中距：75系列轻钢龙骨@300 2、基层材料种类、规格：12mm厚阻燃板基层 3、面层材料品种、规格、颜色：9.5mm厚纸面石膏板 4、涂料：腻子三遍乳胶漆三遍 |  | m2 | 4.54
110 | 011508004009 | 亚克力立体字 |  | 1、镌字材料品种、颜色：亚克力立体字 2、字体高度：180 3、资料收集，照片图片筛选、整理，电分、修补，排版、校对、修正，运输，照片分类、定位，上墙 4、具体详见平面布置设计 |  | 个 | 5
111 | 011207001027 | 格栅墙面饰面 |  | 1、面层材料品种、规格、颜色：定制成品烤漆方通（颜色另选60*120*1） |  | m2 | 1.26
112 | 011508004010 | 定制成品翻转装置 |  | 1、定制成品翻转装置 2、具体详见平面布置设计 |  | 个 | 20
113 | 011105006018 | 金属踢脚线 |  | 1、踢脚线高度：50mm 2、基层材料种类、规格：12mm厚阻燃板基层 3、面层材料品种、规格、颜色：1.2mm厚不锈钢踢脚线 |  | m | 1.96
114 | 011207001028 | 墙面乳胶漆饰面 |  | 1、龙骨材料种类、规格、中距：75系列轻钢龙骨@300 2、基层材料种类、规格：12mm厚阻燃板基层 3、面层材料品种、规格、颜色：9.5mm厚纸面石膏板 4、涂料：腻子三遍乳胶漆三遍 |  | m2 | 4.54
本页小计
【新点2013清单造价江苏版 V10.3.6】
分部分项工程和单价措施项目清单与计价表
工程名称：装修工程 |  |  |  |  | 标段： |  |  |  |  | 第20页 共25页
序号 | 项目编码 | 项目名称 |  | 项目特征描述 |  | 计量 单位 | 工程量 | 金额（元）
[8 empty] | 综合单价 | 合价 |  | 其中
暂估价
115 | 011207001030 | 墙面宣绒布饰面 |  | 1、龙骨材料种类、规格、中距：75系列轻钢龙骨@300 2、基层材料种类、规格：12mm厚阻燃板基层 3、面层材料品种、规格、颜色：3mm厚铁板表面防锈处理、基膜处理 4、涂料：宣绒布 5、UV打印（设计、排版、布置） |  | m2 | 1.58
116 | 011508004011 | 磁吸图版 |  | 1、磁吸图版 2、资料收集，照片图片筛选、整理，电分、修补，排版、校对、修正，运输，照片分类、定位，上墙 3、具体详见平面布置设计 |  | 套 | 1
117 | 011207001029 | 格栅墙面饰面 |  | 1、面层材料品种、规格、颜色：定制成品烤漆方通（颜色另选60*120*1） |  | m2 | 1.26
118 | 01B004 | 定制成品20mm宽LED线性灯 |  | 定制成品20mm宽LED线性灯 |  | m | 5.1
119 | 011105006017 | 金属踢脚线 |  | 1、踢脚线高度：50mm 2、基层材料种类、规格：12mm厚阻燃板基层 3、面层材料品种、规格、颜色：1.2mm厚不锈钢踢脚线 |  | m | 1.96
120 | 011207001031 | 烤漆玻璃墙面饰面 |  | 1、龙骨材料种类、规格、中距：75系列轻钢龙骨@300 2、基层材料种类、规格：12mm厚阻燃板基层 3、面层材料品种、规格、颜色：烤漆玻璃 |  | m2 | 5.08
本页小计
【新点2013清单造价江苏版 V10.3.6】
分部分项工程和单价措施项目清单与计价表
工程名称：装修工程 |  |  |  |  | 标段： |  |  |  |  | 第21页 共25页
序号 | 项目编码 | 项目名称 |  | 项目特征描述 |  | 计量 单位 | 工程量 | 金额（元）
[8 empty] | 综合单价 | 合价 |  | 其中
暂估价
121 | 011105006019 | 金属踢脚线 |  | 1、踢脚线高度：50mm 2、基层材料种类、规格：12mm厚阻燃板基层 3、面层材料品种、规格、颜色：1.2mm厚不锈钢踢脚线 |  | m | 2.02
122 | 011508004012 | 亚克力立体字 |  | 1、镌字材料品种、颜色：亚克力立体字 2、字体高度：240 3、资料收集，照片图片筛选、整理，电分、修补，排版、校对、修正，运输，照片分类、定位，上墙 4、具体详见平面布置设计 |  | 个 | 8
123 | 011207001032 | 墙面乳胶漆饰面 |  | 1、龙骨材料种类、规格、中距：75系列轻钢龙骨@300 2、基层材料种类、规格：12mm厚阻燃板基层 3、面层材料品种、规格、颜色：9.5mm厚纸面石膏板 4、涂料：腻子三遍乳胶漆三遍 |  | m2 | 4.77
124 | 011207001033 | 墙面宣绒布饰面 |  | 1、龙骨材料种类、规格、中距：75系列轻钢龙骨@300 2、基层材料种类、规格：12mm厚阻燃板基层 3、面层材料品种、规格、颜色：3mm厚铁板表面防锈处理、基膜处理 4、涂料：宣绒布 5、UV打印（设计、排版、布置） |  | m2 | 14.75
125 | 011105006020 | 金属踢脚线 |  | 1、踢脚线高度：50mm 2、基层材料种类、规格：12mm厚阻燃板基层 3、面层材料品种、规格、颜色：1.2mm厚不锈钢踢脚线 |  | m | 8.24
本页小计
【新点2013清单造价江苏版 V10.3.6】
分部分项工程和单价措施项目清单与计价表
工程名称：装修工程 |  |  |  |  | 标段： |  |  |  |  | 第22页 共25页
序号 | 项目编码 | 项目名称 |  | 项目特征描述 |  | 计量 单位 | 工程量 | 金额（元）
[8 empty] | 综合单价 | 合价 |  | 其中
暂估价
126 | 01B005 | 定制成品20mm宽LED线性灯 |  | 定制成品20mm宽LED线性灯 |  | m | 10.25
127 | 011508004013 | 亚克力立体字 |  | 1、镌字材料品种、颜色：亚克力立体字 2、字体高度：160 3、资料收集，照片图片筛选、整理，电分、修补，排版、校对、修正，运输，照片分类、定位，上墙 4、具体详见平面布置设计 |  | 个 | 4
128 | 011207001034 | 墙面乳胶漆饰面 |  | 1、龙骨材料种类、规格、中距：75系列轻钢龙骨@300 2、基层材料种类、规格：12mm厚阻燃板基层 3、面层材料品种、规格、颜色：9.5mm厚纸面石膏板 4、涂料：腻子三遍乳胶漆三遍 |  | m2 | 7.4
129 | 011207001037 | 墙面宣绒布饰面 |  | 1、龙骨材料种类、规格、中距：75系列轻钢龙骨@300 2、基层材料种类、规格：12mm厚阻燃板基层 3、面层材料品种、规格、颜色：3mm厚铁板表面防锈处理、基膜处理 4、涂料：宣绒布 5、UV打印（设计、排版、布置） |  | m2 | 8.43
130 | 011105006021 | 金属踢脚线 |  | 1、踢脚线高度：50mm 2、基层材料种类、规格：12mm厚阻燃板基层 3、面层材料品种、规格、颜色：1.2mm厚不锈钢踢脚线 |  | m | 6.93
131 | 011304001007 | 灯带（槽） |  | 1、灯带型式、尺寸：定制反光灯槽 |  | m | 14
本页小计
【新点2013清单造价江苏版 V10.3.6】
分部分项工程和单价措施项目清单与计价表
工程名称：装修工程 |  |  |  |  | 标段： |  |  |  |  | 第23页 共25页
序号 | 项目编码 | 项目名称 |  | 项目特征描述 |  | 计量 单位 | 工程量 | 金额（元）
[8 empty] | 综合单价 | 合价 |  | 其中
暂估价
132 | 011508004015 | 亚克力立体字 |  | 1、镌字材料品种、颜色：亚克力立体字 2、字体高度：110 3、资料收集，照片图片筛选、整理，电分、修补，排版、校对、修正，运输，照片分类、定位，上墙 4、具体详见平面布置设计 |  | 个 | 4
133 | 01B009 | 定制成品20mm宽LED线性灯 |  | 定制成品20mm宽LED线性灯 |  | 项 | 1
134 | 011207001036 | 墙面乳胶漆饰面 |  | 1、龙骨材料种类、规格、中距：75系列轻钢龙骨@300 2、基层材料种类、规格：12mm厚阻燃板基层 3、面层材料品种、规格、颜色：9.5mm厚纸面石膏板 4、涂料：腻子三遍乳胶漆三遍 |  | m2 | 7.83
135 | 011105006023 | 金属踢脚线 |  | 1、踢脚线高度：50mm 2、基层材料种类、规格：12mm厚阻燃板基层 3、面层材料品种、规格、颜色：1.2mm厚不锈钢踢脚线 |  | m | 3.43
136 | 011508004016 | 亚克力立体字 |  | 1、镌字材料品种、颜色：亚克力立体字 2、字体高度：85 3、资料收集，照片图片筛选、整理，电分、修补，排版、校对、修正，运输，照片分类、定位，上墙 4、具体详见平面布置设计 |  | 个 | 52
本页小计
【新点2013清单造价江苏版 V10.3.6】
分部分项工程和单价措施项目清单与计价表
工程名称：装修工程 |  |  |  |  | 标段： |  |  |  |  | 第24页 共25页
序号 | 项目编码 | 项目名称 |  | 项目特征描述 |  | 计量 单位 | 工程量 | 金额（元）
[8 empty] | 综合单价 | 合价 |  | 其中
暂估价
137 | 011508004017 | 亚克力立体字 |  | 1、镌字材料品种、颜色：亚克力立体字 2、字体高度：110 3、资料收集，照片图片筛选、整理，电分、修补，排版、校对、修正，运输，照片分类、定位，上墙 4、具体详见平面布置设计 |  | 个 | 52
138 | 01B008 | 定制成品20mm宽LED线性灯 |  | 定制成品20mm宽LED线性灯 |  | m | 6.44
139 | 020911001024 | 定制一级看板 |  | 1、定制一级看板 2、资料收集，照片图片筛选、整理，电分、修补，排版、校对、修正，运输，照片分类、定位，上墙 3、具体详见平面布置设计 |  | 项 | 1
140 | 011207001035 | 墙面乳胶漆饰面 |  | 1、龙骨材料种类、规格、中距：75系列轻钢龙骨@300 2、基层材料种类、规格：12mm厚阻燃板基层 3、面层材料品种、规格、颜色：9.5mm厚纸面石膏板 4、涂料：腻子三遍乳胶漆三遍 |  | m2 | 2.65
141 | 011105006022 | 金属踢脚线 |  | 1、踢脚线高度：50mm 2、基层材料种类、规格：12mm厚阻燃板基层 3、面层材料品种、规格、颜色：1.2mm厚不锈钢踢脚线 |  | m | 1.1
分部小计
其它工程
142 | 01B010 | 保洁 |  | 保洁 |  | m2 | 153.04
143 | 01B013 | 二次搬运 |  | 二次搬运 |  | m2 | 153.04
分部小计
顶面工程
本页小计
【新点2013清单造价江苏版 V10.3.6】
分部分项工程和单价措施项目清单与计价表
工程名称：装修工程 |  |  |  |  | 标段： |  |  |  |  | 第25页 共25页
序号 | 项目编码 | 项目名称 |  | 项目特征描述 |  | 计量 单位 | 工程量 | 金额（元）
[8 empty] | 综合单价 | 合价 |  | 其中
暂估价
144 | 011302001005 | 吊顶天棚 |  | 1、吊顶形式、吊杆规格、高度：φ8吊筋 2、龙骨材料种类、规格、中距：50系列轻钢龙骨 3、基层材料种类、规格：12mm厚阻燃版基层 4、面层材料品种、规格、：8mm厚碳晶板饰面 |  | m2 | 25.69
分部小计
其他工程
145 | 01B011 | 定制木制休息椅 |  | 定制木制休息椅 |  | m | 4.8
146 | 010807001001 | 金属（塑钢、断桥）窗 |  |  |  | m2 | 25.46
147 | 010808004001 | 金属门窗套 |  | 1、基层材料种类：12mm厚阻燃版基层 2、面层材料品种、规格：1.2mm厚黑色不锈钢边框 |  | m | 7.16
148 | 01B012 | 保洁 |  | 保洁 |  | m2 | 25.69
149 | 01B014 | 二次搬运 |  | 二次搬运 |  | m2 | 25.69
分部小计
分部分项合计
1 | 011701001001 | 综合脚手架 |  |  |  | m2 | 388.43
单价措施合计
本页小计
合 计
【新点2013清单造价江苏版 V10.3.6】

## 4.2 表-11 总价措施项目清单与计价表
总价措施项目清单与计价表
工程名称：装修工程 | [5 empty] | 标段： |  |  |  |  | 第1页 共3页
序号 | 项目编码 | 项目名称 |  | 计算基础 | 费率（%） |  | 金额（元） |  | 调整 费率（%） | 调整后 金额（元） |  | 备注
1 | 011707001001 | 安全文明施工费
1.1 |  | 基本费 |  | 分部分项合计+单价措施项目合计-除税工程设备费 | 1.700
1.2 |  | 增加费 |  | 分部分项合计+单价措施项目合计-除税工程设备费
1.3 |  | 扬尘污染防治增加费 |  | 分部分项合计+单价措施项目合计-除税工程设备费 | 0.220
2 | 011707002001 | 夜间施工 |  | 分部分项合计+单价措施项目合计-除税工程设备费
3 | 011707003001 | 非夜间施工照明 |  | 分部分项合计+单价措施项目合计-除税工程设备费 | [7 empty] | 在计取非夜间施工照明费时，建筑工程、仿古工程、修缮土建部分仅地下室（地宫）部分可计取；单独装饰、安装工程、园林绿化工程、修缮安装部分仅特殊施工部位内施工项目可计取
4 | 011707004001 | 二次搬运 |  | 分部分项合计+单价措施项目合计-除税工程设备费
5 | 011707005001 | 冬雨季施工 |  | 分部分项合计+单价措施项目合计-除税工程设备费
【新点2013清单造价江苏版 V10.3.6】
编制人（造价人员）： | [7 empty] | 复核人（造价工程师）：
总价措施项目清单与计价表
工程名称：装修工程 | [5 empty] | 标段： |  |  |  |  | 第2页 共3页
序号 | 项目编码 | 项目名称 |  | 计算基础 | 费率（%） |  | 金额（元） |  | 调整 费率（%） | 调整后 金额（元） |  | 备注
6 | 011707006001 | 地上、地下设施、建筑物的临时保护设施 |  | 分部分项合计+单价措施项目合计-除税工程设备费
7 | 011707007001 | 已完工程及设备保护 |  | 分部分项合计+单价措施项目合计-除税工程设备费
8 | 011707008001 | 临时设施 |  | 分部分项合计+单价措施项目合计-除税工程设备费
9 | 011707009001 | 赶工措施 |  | 分部分项合计+单价措施项目合计-除税工程设备费
10 | 011707010001 | 工程按质论价 |  | 分部分项合计+单价措施项目合计-除税工程设备费
11 | 011707011001 | 住宅分户验收 |  | 分部分项合计+单价措施项目合计-除税工程设备费 | [7 empty] | 在计取住宅分户验收时，大型土石方工程、桩基工程和地下室部分不计入计费基础
12 | 011707012001 | 建筑工人实名制费用 |  | 分部分项合计+单价措施项目合计-除税工程设备费 | [7 empty] | 建筑工人实名制设备由建筑工人工资专用账户开户银行提供的，建筑工人实名制费用按表中费率乘以0.5系数计取
13 | 011707091001 | 特殊条件下施工增加费 |  | 分部分项合计+单价措施项目合计-除税工程设备费
【新点2013清单造价江苏版 V10.3.6】
编制人（造价人员）： | [7 empty] | 复核人（造价工程师）：
总价措施项目清单与计价表
工程名称：装修工程 | [5 empty] | 标段： |  |  |  |  | 第3页 共3页
序号 | 项目编码 | 项目名称 |  | 计算基础 | 费率（%） |  | 金额（元） |  | 调整 费率（%） | 调整后 金额（元） |  | 备注
14 | 011707015001 | 智慧工地费用 |  | 分部分项合计+单价措施项目合计-除税工程设备费 | [7 empty] | 现场安全隐患排查、人员信息动态管理、扬尘管控视频监控、高处作业防护预警、危大工程监测预警和集成平台等设备、软件和管理费用。
【新点2013清单造价江苏版 V10.3.6】
编制人（造价人员）： | [7 empty] | 复核人（造价工程师）：

## 4.3 表-12 其他项目清单与计价汇总表
其他项目清单与计价汇总表
工程名称：装修工程 |  |  |  | 标段： |  |  | 第1页 共1页
序号 | 项目名称 |  | 金额(元) |  | 结算金额(元) | 备注
1 | 暂列金额
2 | 暂估价 |  | 20000.00
2.1 | 材料暂估价
2.2 | 专业工程暂估价 |  | 20000.00
3 | 计日工
4 | 总承包服务费
合 计 |  |  | 20000.00
【新点2013清单造价江苏版 V10.3.6】

## 4.4 表-12-1 暂列金额明细表
暂列金额明细表
工程名称：装修工程 |  |  |  | 标段： |  | 第1页 共1页
序号 | 项目名称 |  | 计量单位 |  | 暂定金额(元) | 备注
1
合 计
【新点2013清单造价江苏版 V10.3.6】

## 4.5 表-13 规费、税金项目计价表
规费、税金项目计价表
工程名称：装修工程 |  |  |  | 标段： |  |  |  | 第1页 共1页
序号 | 项目名称 |  | 计算基础 |  | 计算基数(元) |  | 计算费率(％) |  | 金额(元)
1 | 规费 |  | 环境保护税+社会保险费+住房公积金 |  |  |  | 100.000
1.1 | 社会保险费 |  | 分部分项工程费+措施项目费+其他项目费-除税工程设备费 |  |  |  | 2.400
1.2 | 住房公积金 |  | 分部分项工程费+措施项目费+其他项目费-除税工程设备费 |  |  |  | 0.420
1.3 | 环境保护税 |  | 分部分项工程费+措施项目费+其他项目费-除税工程设备费
2 | 税金 |  | 分部分项工程费+措施项目费+其他项目费+规费-除税甲供材料和甲供设备费/1.01 |  |  |  | 9.000
合 计
【新点2013清单造价江苏版 V10.3.6】
编制人（造价人员）： | [5 empty] | 复核人（造价工程师）：

## 4.6 表-21 承包人材料设备（适用于造价信息差额调整法）
承包人提供主要材料和工程设备一览表 （适用造价信息差额调整法）
工程名称：装修工程 | [5 empty] | 标段： |  |  |  | 第1页 共1页
序号 | 材料编码 | 名称、规格、型号 |  | 单位 | 数量 |  | 风险系数 (%) | 基准单价 (元) | 投标单价 (元) |  | 发承包人 确认单价 (元) | 备注
【新点2013清单造价江苏版 V10.3.6】

## 5.1 表-08 分部分项工程和单价措施项目清单与计价表
分部分项工程和单价措施项目清单与计价表
工程名称：安装工程 |  |  |  |  | 标段： |  |  |  |  | 第1页 共1页
序号 | 项目编码 | 项目名称 |  | 项目特征描述 |  | 计量 单位 | 工程量 | 金额（元）
[8 empty] | 综合单价 | 合价 |  | 其中
暂估价
1 | 030408001001 | 电力电缆 |  | WDZB-YJV-5*10 |  | m | 30
2 | 030411001001 | 配管 |  | JDG20 |  | m | 437
3 | 030411004001 | 配线 |  | WDZBYJ-2.5 |  | m | 675
4 | 030411004002 | 配线 |  | WDZBYJ-4 |  | m | 636
5 | 030412004001 | 装饰灯 |  | 600*600胶片灯 |  | 套 | 8
6 | 030412004002 | 装饰灯 |  | 1500*300条形灯 |  | 套 | 6
7 | 030412004003 | 装饰灯 |  | 3寸圆形嵌入式调角筒灯 |  | 套 | 27
8 | 030412004004 | 装饰灯 |  | LED灯带 |  | m | 79.9
9 | 030404034001 | 照明开关 |  | 三联单控 |  | 个 | 4
10 | 030404035001 | 插座 |  | 五孔插座 |  | 个 | 12
11 | 030404035003 | 插座 |  | 空调插座 |  | 个 | 4
12 | 030404035002 | 插座 |  | 地面插座 |  | 个 | 5
13 | 030411006001 | 接线盒 |  | 接线盒 |  | 个 | 60
14 | 030701003001 | 空调器 |  | 1、名称：壁挂空调 |  | 台(组) | 4
15 | 030404017001 | 配电箱 |  | AL1 |  | 台 | 1
16 | 030408001002 | 电力电缆 |  | WDZB-YJV-5*16 |  | m | 30
17 | 030411001002 | 配管 |  | JDG20 |  | m | 1235.02
18 | 030411004003 | 配线 |  | WDZBYJ-2.5 |  | m | 2734.11
19 | 030411004004 | 配线 |  | WDZBYJ-4 |  | m | 970.95
20 | 030412004005 | 装饰灯 |  | LOGO灯 |  | 套 | 2
21 | 030412004011 | 装饰灯 |  | 轨道射灯 |  | 套 | 48
22 | 01B001 | 定制轨道 |  | 定制轨道 |  | m | 52.62
23 | 030412004010 | 装饰灯 |  | 600*600胶片灯 |  | 套 | 2
24 | 030412004006 | 装饰灯 |  | 双头斗胆灯 |  | 套 | 19
25 | 030412004007 | 装饰灯 |  | 3寸圆形嵌入式调角筒灯 |  | 套 | 26
26 | 030412004009 | 装饰灯 |  | 3寸应急筒灯 |  | 套 | 11
27 | 030412004008 | 装饰灯 |  | LED灯带 |  | m | 118.27
28 | 030404034002 | 照明开关 |  | 单联单控 |  | 个 | 1
29 | 030404035004 | 插座 |  | 五孔插座 |  | 个 | 16
30 | 030411006002 | 接线盒 |  | 接线盒 |  | 个 | 75
31 | 030411001003 | 配管 |  | JDG20 |  | m | 50
32 | 030411004005 | 配线 |  | WDZBYJ-2.5 |  | m | 150
33 | 030412004012 | 装饰灯 |  | 2000*100条形灯 |  | 套 | 6
分部分项合计
本页小计
合 计
【新点2013清单造价江苏版 V10.3.6】

## 5.2 表-11 总价措施项目清单与计价表
总价措施项目清单与计价表
工程名称：安装工程 | [5 empty] | 标段： |  |  |  |  | 第1页 共2页
序号 | 项目编码 | 项目名称 |  | 计算基础 | 费率（%） |  | 金额（元） |  | 调整 费率（%） | 调整后 金额（元） |  | 备注
1 | 031302001001 | 安全文明施工费
1.1 |  | 基本费 |  | 分部分项合计+单价措施项目合计-除税工程设备费 | 1.500
1.2 |  | 增加费 |  | 分部分项合计+单价措施项目合计-除税工程设备费
1.3 |  | 扬尘污染防治增加费 |  | 分部分项合计+单价措施项目合计-除税工程设备费 | 0.210
2 | 031302002001 | 夜间施工增加 |  | 分部分项合计+单价措施项目合计-除税工程设备费
3 | 031302003001 | 非夜间施工增加 |  | 分部分项合计+单价措施项目合计-除税工程设备费
4 | 031302004001 | 二次搬运 |  | 分部分项合计+单价措施项目合计-除税工程设备费
5 | 031302005001 | 冬雨季施工增加 |  | 分部分项合计+单价措施项目合计-除税工程设备费
6 | 031302006001 | 已完工程及设备保护 |  | 分部分项合计+单价措施项目合计-除税工程设备费
7 | 031302008001 | 临时设施 |  | 分部分项合计+单价措施项目合计-除税工程设备费
8 | 031302009001 | 赶工措施 |  | 分部分项合计+单价措施项目合计-除税工程设备费
【新点2013清单造价江苏版 V10.3.6】
编制人（造价人员）： | [7 empty] | 复核人（造价工程师）：
总价措施项目清单与计价表
工程名称：安装工程 | [5 empty] | 标段： |  |  |  |  | 第2页 共2页
序号 | 项目编码 | 项目名称 |  | 计算基础 | 费率（%） |  | 金额（元） |  | 调整 费率（%） | 调整后 金额（元） |  | 备注
9 | 031302010001 | 工程按质论价 |  | 分部分项合计+单价措施项目合计-除税工程设备费
10 | 031302011001 | 住宅分户验收 |  | 分部分项合计+单价措施项目合计-除税工程设备费 | [7 empty] | 在计取住宅分户验收时，大型土石方工程、桩基工程和地下室部分不计入计费基础
11 | 031302012001 | 建筑工人实名制费用 |  | 分部分项合计+单价措施项目合计-除税工程设备费 | [7 empty] | 建筑工人实名制设备由建筑工人工资专用账户开户银行提供的，建筑工人实名制费用按表中费率乘以0.5系数计取
12 | 031302090001 | 地上、地下设施、建筑物的临时保护设施 |  | 分部分项合计+单价措施项目合计-除税工程设备费
13 | 031302091001 | 特殊条件下施工增加费 |  | 分部分项合计+单价措施项目合计-除税工程设备费
14 | 031302015001 | 智慧工地费用 |  | 分部分项合计+单价措施项目合计-除税工程设备费 | [7 empty] | 现场安全隐患排查、人员信息动态管理、扬尘管控视频监控、高处作业防护预警、危大工程监测预警和集成平台等设备、软件和管理费用。
【新点2013清单造价江苏版 V10.3.6】
编制人（造价人员）： | [7 empty] | 复核人（造价工程师）：

## 5.3 表-12 其他项目清单与计价汇总表
其他项目清单与计价汇总表
工程名称：安装工程 |  |  |  | 标段： |  |  | 第1页 共1页
序号 | 项目名称 |  | 金额(元) |  | 结算金额(元) | 备注
1 | 暂列金额
2 | 暂估价 |  | 15000.00
2.1 | 材料暂估价
2.2 | 专业工程暂估价 |  | 15000.00
3 | 计日工
4 | 总承包服务费
合 计 |  |  | 15000.00
【新点2013清单造价江苏版 V10.3.6】

## 5.4 表-12-1 暂列金额明细表
暂列金额明细表
工程名称：安装工程 |  |  |  | 标段： |  | 第1页 共1页
序号 | 项目名称 |  | 计量单位 |  | 暂定金额(元) | 备注
合 计
【新点2013清单造价江苏版 V10.3.6】

## 5.5 表-13 规费、税金项目计价表
规费、税金项目计价表
工程名称：安装工程 |  |  |  | 标段： |  |  |  | 第1页 共1页
序号 | 项目名称 |  | 计算基础 |  | 计算基数(元) |  | 计算费率(％) |  | 金额(元)
1 | 规费 |  | 环境保护税+社会保险费+住房公积金 |  |  |  | 100.000
1.1 | 社会保险费 |  | 分部分项工程费+措施项目费+其他项目费-除税工程设备费 |  |  |  | 2.400
1.2 | 住房公积金 |  | 分部分项工程费+措施项目费+其他项目费-除税工程设备费 |  |  |  | 0.420
1.3 | 环境保护税 |  | 分部分项工程费+措施项目费+其他项目费-除税工程设备费
2 | 税金 |  | 分部分项工程费+措施项目费+其他项目费+规费-除税甲供材料和甲供设备费/1.01 |  |  |  | 9.000
合 计
【新点2013清单造价江苏版 V10.3.6】
编制人（造价人员）： | [5 empty] | 复核人（造价工程师）：

## 5.6 表-21 承包人材料设备（适用于造价信息差额调整法）
承包人提供主要材料和工程设备一览表 （适用造价信息差额调整法）
工程名称：安装工程 | [5 empty] | 标段： |  |  |  | 第1页 共1页
序号 | 材料编码 | 名称、规格、型号 |  | 单位 | 数量 |  | 风险系数 (%) | 基准单价 (元) | 投标单价 (元) |  | 发承包人 确认单价 (元) | 备注
【新点2013清单造价江苏版 V10.3.6】

## 6.1智能化分部分项
分部分项工程和单价措施项目清单与计价表
序号 | 名称 | 参数 | 单位 | 数量 | 备注
1 | 防爆特写网络摄像机 | 1、≥500万像素，图像分辨率≥3072×1728 2、传感器尺寸≥1/2.8英寸，2.8-12mm变焦镜头,最低照度≤0.0005Lux(彩色)，≤ 0.0001Lux(黑白) 3、支持H.264(Baseline Profile、Main Profile、High Profile)、H.265（Main Profile）、MJPEG视频编码 4、设备最大支持分辨率为3072×1728，帧率在1~30fps可调 5、设备支持三码流：主码流分辨率为3072×1728，帧率为30fps；子码流分辨率为720P，帧率为30fps；第三码流分辨率为D1，帧率为30fps； 6、各码流的视频分辨率、帧率、编码格式可单独设置 7、设备应满足图像信噪比大于等于58dB，动态范围大于等于120dB，图像水平中心分辨力不小于1500TVL，灰度等级不小于11级 8、▲设备支持AEC回声消除、混音录像功能。（投标人需提供权威机构检测报告证明） 9、设备红外补光距离100米，支持SmartIR 10、设备支持移动侦测，遮挡报警，警戒线，虚焦检测，场景变更，区域进入，区域离开，区域入侵，物品遗留，物品拿取，人员聚集，声音异常，起雾检测行为分析智能功能; 11、支持人/非机动车/机动车感兴趣目标侦测过滤功能，支持单选和多选 12、▲设备支持文字转语音功能（投标人需提供权威机构检测报告证明） 13、设备应具备20%抗丢包能力 14、内置Speaker，内置mic 15、设备应能满足在DC12V±30%宽电压环境下正常工作，支持POE及电源热备份；具备IP67防护等级，工作温度-40°~70° | 台 | 1
2 | 防爆全景网络摄像机 | 1、≥500万像素，图像分辨率≥3072×1728 2、传感器尺寸≥1/2.8英寸，2.0mm定焦镜头,最低照度≤0.0005Lux(彩色)，≤ 0.0001Lux(黑白) 3、支持H.264(Baseline Profile、Main Profile、High Profile)、H.265（Main Profile）、MJPEG视频编码 4、设备最大支持分辨率为3072×1728，帧率在1~30fps可调 5、设备支持三码流：主码流分辨率为3072×1728，帧率为30fps；子码流分辨率为720P，帧率为30fps；第三码流分辨率为D1，帧率为30fps； 6、各码流的视频分辨率、帧率、编码格式可单独设置 7、设备应满足图像信噪比大于等于58dB，动态范围大于等于120dB，图像水平中心分辨力不小于1500TVL，灰度等级不小于11级 8、设备支持AEC回声消除、混音录像功能。 9、设备红外补光距离100米，支持SmartIR 10、设备支持移动侦测，遮挡报警，警戒线，虚焦检测，场景变更，区域进入，区域离开，区域入侵，物品遗留，物品拿取，人员聚集，声音异常，起雾检测行为分析智能功能; 11、支持人/非机动车/机动车感兴趣目标侦测过滤功能，支持单选和多选 12、设备支持文字转语音功能 13、设备应具备20%抗丢包能力 14、内置Speaker，内置mic 15、设备应能满足在DC12V±30%宽电压环境下正常工作，支持POE及电源热备份；具备IP67防护等级，工作温度-40°~70° | 台 | 1
3 | 同步录音录像主机 | 1、采用一体式嵌入式架构及嵌入式Linux操作系统，集成音视频矩阵、编解码、智能分析等模块，具有画面合成、混音录像、视音频存储、光盘刻录加密、音视频智能处理剂远程提讯等功能； 2、支持2路HDMI输入，2路VGA视频输入；支持1路HDMI视频输出，1路VGA视频输出；支持1路USB3.0、1路USB2.0； 3、支持2路100M/1000M自适应网口，支持网络多址，网络容错模式； 4、支持2路Mic In幻象输入、2路Line In、1路D-Mic In；支持2路Line Out； 5、支持1路RS485控制接口，1路RS232控制接口；支持4路告警输入，4路告警输出接口； 6、内置8个SATA接口（支持接入DVD、SATA硬盘），每个SATA接口支持接入8TB硬盘。 7、支持一键开启、停止刻录；支持一键开关机；支持一键打点；支持一键DVD回放 8、内置不低于8寸触控屏，支持实时显示通道状态、刻录/录制状态、USB接入状态、视频画面、光盘/硬盘总容量及已使用容量、刻录剩余时长、异常告警信息、CPU内存占用率、网络情况等； 9、支持在触控屏上查询案件信息及设备控制，完成一键开始/停止刻录、重点标记、画面合成风格、刻录参数、网络参数、音频参数及系统时间等系统配置操作。 10、内置双DVD刻录光驱或双蓝光刻录光驱，支持光驱热插拔，支持便捷拆卸光驱，可实现在不拆设备机箱的情况下更换光驱。 11、音频编码格式：支持G.711、G.722、AAC_LC、ADPCM和Opus；音频采样率：支持8KHz、16KHz、32KHz和48KHz可设置；音频编码码率：支持在32kbps～128kbps范围内设置。 12、支持4路IP摄像机（H.264或H.265摄像机）接入，支持4路4K接入；支持4K、2K、1080P、720P、D1图像分辨率前端接入，并进入合成画面； 14、支持对PTZ摄像机进行PTZ操控，支持控制云台上、下、左、右、左上、左下、右上、右下转动，支持放大缩小、步长调节、光圈调节、灯光开关、雨刷开关和焦距调节（需前端设备支持）。 15、支持合成画面独立编码、传输、录像及刻录； 16、支持两路证据展台（HDMI、VGA）接入并编码，支持两路证据编码独立录像，可同时将两路证据画面加入到合成画面中。 17、支持每路音频输入与输出音量自定义调节，支持实时音频功率查看。 18、支持3组独立输出通道，通过HDMI和VGA接口输出主机任意通道画面；HDMI输出分辨率支持4K、2K、1080P，带音频；VGA输出分辨率支持1080P。 19、支持合成画面、单通道画面和证据源画面本地录像，录像默认保存在本地硬盘；录制的录像文件为标准的MP4文件，支持MP4录像文件下载；支持单独存储音频文件和获取音频文件；录像存储超出存储总容量时，支持循环覆盖、停止录像；支持硬盘实时自动存储功能，可根据需要配置刻录完成后在硬盘中是否留存录像； 20、支持合成画面的双光盘同步刻录、循环刻录和只录像不刻录，中途更换新光盘，可以识别上一张光盘停止的时间点，在新光盘中继续刻录； 21、支持标准MP4文件同步实时刻录，直刻和补刻均为标准MP4文件，且数据完全一致； 22、支持刻录提示、片头叠加、远程刻录、远程调阅录像等功能； 23、支持刻录光盘加密功能，加密后的光盘自动播放时需使用专用播放器输入正确密码后才能查看和播放光盘内的音视频及附件； 24、支持客户端/光盘录像重点标记检索功能和时间进度显示功能；支持手动录像、周期定时录像、报警联动录像等多种录像策略；支持按通道、日期和案件信息检索录像并回放； 25、支持片头叠加功能，支持自定义设置并叠加法庭名称、案号、案由、开庭时间、庭次、碟片序号等； 26、▲支持SNMP协议，支持接入运维平台；（投标人需提供权威机构检测报告证明） 27、支持限制指定MAC地址或IP地址的机器登录客户端。 28、支持对多种视频智能分析（区域看防、视频诊断、异常行为检测、姿态检测、讯问监督、留置监督）的算法进行详细的参数配置，支持视频窗口绘制待检测区域； 29、在视频图像中设定检测区域，当有人员站立、静坐、起身、异常倒地、打瞌睡行为均会产生告警信息，站立、静坐、起身、异常倒地、打瞌睡检测可自定义是否开启； 30、支持在国产操作系统上登录WEB客户端并进行参数配置、浏览、播放录像、下载等操作。 31、▲支持前端接入类型：ONVIF、SIP、RTSP、H.323；（投标人需提供权威机构检测报告证明） 32、▲支持H.323协议接入视频会议，远程点支持双流（投标人需提供权威机构检测报告证明） | 台 | 1
4
5 | 温湿度屏 | 1、采用高精度时钟解决方案，年误差小于30秒，时间显示精确到秒； 2、采用进口高精度温湿度传感器，性能稳定可靠，适用于需精确检测温湿度信息的使用场景； 3、采用静态显示温湿度及时间，表面防白光处理，防止录像图像闪烁，专为同步录音录像场景设计； 4、支持将采集的温湿度信息和时间数据通过RS485接口上传至计算机，便于计算机对环境的温湿度信息进行集中显示和时间同步； 5、支持温湿度信息按键校准功能；支持温湿度和紧急情况报警设定及处理功能。 | 台 | 1
6 | 读卡器 | 带密码键盘,感应距离4-10CM，带声光控制，防错接保护，抗干扰，抗衰减设计 | 台 | 2
7 | 磁力锁 | 国产优质锁体 | 个(套) | 1
8 | 双门双向控制器 | 可管理2个门、支持2万用户数据、10万笔事件记录、提供1组7A门锁继电器输出、1组门磁、1组出门开关、4组WG26、34读卡器接口、1组TCP/IP通信口。电压电流DC12V <300mA。 | 台 | 1
9 | 门禁电源 | 12伏电压，5A电流，直接控制电锁，设NO/NC输出，0—10秒延时可调，不含电池 | 套 | 1
10 | 防爆特写网络摄像机 | 1、≥500万像素，图像分辨率≥3072×1728 2、传感器尺寸≥1/2.8英寸，2.8-12mm变焦镜头,最低照度≤0.0005Lux(彩色)，≤ 0.0001Lux(黑白) 3、支持H.264(Baseline Profile、Main Profile、High Profile)、H.265（Main Profile）、MJPEG视频编码 4、设备最大支持分辨率为3072×1728，帧率在1~30fps可调 5、设备支持三码流：主码流分辨率为3072×1728，帧率为30fps；子码流分辨率为720P，帧率为30fps；第三码流分辨率为D1，帧率为30fps； 6、各码流的视频分辨率、帧率、编码格式可单独设置 7、设备应满足图像信噪比大于等于58dB，动态范围大于等于120dB，图像水平中心分辨力不小于1500TVL，灰度等级不小于11级 8、▲设备支持AEC回声消除、混音录像功能。（投标人需提供权威机构检测报告证明） 9、设备红外补光距离100米，支持SmartIR 10、设备支持移动侦测，遮挡报警，警戒线，虚焦检测，场景变更，区域进入，区域离开，区域入侵，物品遗留，物品拿取，人员聚集，声音异常，起雾检测行为分析智能功能; 11、支持人/非机动车/机动车感兴趣目标侦测过滤功能，支持单选和多选 12、设备支持文字转语音功能 13、设备应具备20%抗丢包能力 14、内置Speaker，内置mic 15、设备应能满足在DC12V±30%宽电压环境下正常工作，支持POE及电源热备份；具备IP67防护等级，工作温度-40°~70° | 台 | 1
11 | 防爆全景网络摄像机 | 1、≥500万像素，图像分辨率≥3072×1728 2、传感器尺寸≥1/2.8英寸，2.0mm定焦镜头,最低照度≤0.0005Lux(彩色)，≤ 0.0001Lux(黑白) 3、支持H.264(Baseline Profile、Main Profile、High Profile)、H.265（Main Profile）、MJPEG视频编码 4、设备最大支持分辨率为3072×1728，帧率在1~30fps可调 5、设备支持三码流：主码流分辨率为3072×1728，帧率为30fps；子码流分辨率为720P，帧率为30fps；第三码流分辨率为D1，帧率为30fps； 6、各码流的视频分辨率、帧率、编码格式可单独设置 7、设备应满足图像信噪比大于等于58dB，动态范围大于等于120dB，图像水平中心分辨力不小于1500TVL，灰度等级不小于11级 8、▲设备支持AEC回声消除、混音录像功能。 9、设备红外补光距离100米，支持SmartIR 10、设备支持移动侦测，遮挡报警，警戒线，虚焦检测，场景变更，区域进入，区域离开，区域入侵，物品遗留，物品拿取，人员聚集，声音异常，起雾检测行为分析智能功能; 11、支持人/非机动车/机动车感兴趣目标侦测过滤功能，支持单选和多选 12、▲设备支持文字转语音功能 13、设备应具备20%抗丢包能力 14、内置Speaker，内置mic 15、设备应能满足在DC12V±30%宽电压环境下正常工作，支持POE及电源热备份；具备IP67防护等级，工作温度-40°~70° | 台 | 1
12 | 同步录音录像主机 | 1、采用一体式嵌入式架构及嵌入式Linux操作系统，集成音视频矩阵、编解码、智能分析等模块，具有画面合成、混音录像、视音频存储、光盘刻录加密、音视频智能处理剂远程提讯等功能； 2、支持2路HDMI输入，2路VGA视频输入；支持1路HDMI视频输出，1路VGA视频输出；支持1路USB3.0、1路USB2.0； 3、支持2路100M/1000M自适应网口，支持网络多址，网络容错模式； 4、支持2路Mic In幻象输入、2路Line In、1路D-Mic In；支持2路Line Out； 5、支持1路RS485控制接口，1路RS232控制接口；支持4路告警输入，4路告警输出接口； 6、内置8个SATA接口（支持接入DVD、SATA硬盘），每个SATA接口支持接入8TB硬盘。 7、支持一键开启、停止刻录；支持一键开关机；支持一键打点；支持一键DVD回放 8、内置不低于8寸触控屏，支持实时显示通道状态、刻录/录制状态、USB接入状态、视频画面、光盘/硬盘总容量及已使用容量、刻录剩余时长、异常告警信息、CPU内存占用率、网络情况等； 9、支持在触控屏上查询案件信息及设备控制，完成一键开始/停止刻录、重点标记、画面合成风格、刻录参数、网络参数、音频参数及系统时间等系统配置操作。 10、内置双DVD刻录光驱或双蓝光刻录光驱，支持光驱热插拔，支持便捷拆卸光驱，可实现在不拆设备机箱的情况下更换光驱。 11、音频编码格式：支持G.711、G.722、AAC_LC、ADPCM和Opus；音频采样率：支持8KHz、16KHz、32KHz和48KHz可设置；音频编码码率：支持在32kbps～128kbps范围内设置。 12、支持4路IP摄像机（H.264或H.265摄像机）接入，支持4路4K接入；支持4K、2K、1080P、720P、D1图像分辨率前端接入，并进入合成画面； 14、支持对PTZ摄像机进行PTZ操控，支持控制云台上、下、左、右、左上、左下、右上、右下转动，支持放大缩小、步长调节、光圈调节、灯光开关、雨刷开关和焦距调节（需前端设备支持）。 15、支持合成画面独立编码、传输、录像及刻录； 16、支持两路证据展台（HDMI、VGA）接入并编码，支持两路证据编码独立录像，可同时将两路证据画面加入到合成画面中。 17、支持每路音频输入与输出音量自定义调节，支持实时音频功率查看。 18、支持3组独立输出通道，通过HDMI和VGA接口输出主机任意通道画面；HDMI输出分辨率支持4K、2K、1080P，带音频；VGA输出分辨率支持1080P。 19、支持合成画面、单通道画面和证据源画面本地录像，录像默认保存在本地硬盘；录制的录像文件为标准的MP4文件，支持MP4录像文件下载；支持单独存储音频文件和获取音频文件；录像存储超出存储总容量时，支持循环覆盖、停止录像；支持硬盘实时自动存储功能，可根据需要配置刻录完成后在硬盘中是否留存录像； 20、支持合成画面的双光盘同步刻录、循环刻录和只录像不刻录，中途更换新光盘，可以识别上一张光盘停止的时间点，在新光盘中继续刻录； 21、支持标准MP4文件同步实时刻录，直刻和补刻均为标准MP4文件，且数据完全一致； 22、支持刻录提示、片头叠加、远程刻录、远程调阅录像等功能； 23、支持刻录光盘加密功能，加密后的光盘自动播放时需使用专用播放器输入正确密码后才能查看和播放光盘内的音视频及附件； 24、支持客户端/光盘录像重点标记检索功能和时间进度显示功能；支持手动录像、周期定时录像、报警联动录像等多种录像策略；支持按通道、日期和案件信息检索录像并回放； 25、支持片头叠加功能，支持自定义设置并叠加法庭名称、案号、案由、开庭时间、庭次、碟片序号等； 26、▲支持SNMP协议，支持接入运维平台； 27、支持限制指定MAC地址或IP地址的机器登录客户端。 28、支持对多种视频智能分析（区域看防、视频诊断、异常行为检测、姿态检测、讯问监督、留置监督）的算法进行详细的参数配置，支持视频窗口绘制待检测区域； 29、在视频图像中设定检测区域，当有人员站立、静坐、起身、异常倒地、打瞌睡行为均会产生告警信息，站立、静坐、起身、异常倒地、打瞌睡检测可自定义是否开启； 30、支持在国产操作系统上登录WEB客户端并进行参数配置、浏览、播放录像、下载等操作。 31、▲支持前端接入类型：ONVIF、SIP、RTSP、H.323； 32、▲支持H.323协议接入视频会议，远程点支持双流（投标人需提供权威机构检测报告证明） | 台 | 1
13
14 | 温湿度屏 | 1、采用高精度时钟解决方案，年误差小于30秒，时间显示精确到秒； 2、采用进口高精度温湿度传感器，性能稳定可靠，适用于需精确检测温湿度信息的使用场景； 3、采用静态显示温湿度及时间，表面防白光处理，防止录像图像闪烁，专为同步录音录像场景设计； 4、支持将采集的温湿度信息和时间数据通过RS485接口上传至计算机，便于计算机对环境的温湿度信息进行集中显示和时间同步； 5、支持温湿度信息按键校准功能；支持温湿度和紧急情况报警设定及处理功能。 | 台 | 1
15
16 | 读卡器 | 带密码键盘,感应距离4-10CM，带声光控制，防错接保护，抗干扰，抗衰减设计 | 台 | 2
17 | 磁力锁 | 国产优质锁体 | 个(套) | 1
18 | 双门双向控制器 | 可管理2个门、支持2万用户数据、10万笔事件记录、提供1组7A门锁继电器输出、1组门磁、1组出门开关、4组WG26、34读卡器接口、1组TCP/IP通信口。电压电流DC12V <300mA。 | 台 | 1
19 | 门禁电源 | 12伏电压，5A电流，直接控制电锁，设NO/NC输出，0—10秒延时可调，不含电池 | 套 | 1
20 | 网络半球摄像机 | 400万海螺型网络摄像机 最高分辨率可达2560 × 1440 @25 fps 支持SmartIR，防止夜间红外过曝 支持背光补偿，强光抑制，3D数字降噪，数字宽动态，适应不同环境 | 台 | 2
21 | 网线 | 网线六类 | m | 300
22 | 电源线 | RVV 2x1.0 | m | 900
23 | 辅材 | 摄像机电源、连接跳线、PVC管材等 | 项 | 1
24 | 技术服务费 | 技术服务费 | 项 | 1
25 | 系统集成费 | 系统集成费 | 项 | 1
26 | 65寸电视机 | 65寸电视机、16:9 | 台 | 1
27 | 视频播放终端 | 硬件设备 1.具备图片、视频、音频、文件素材资源播放，支持通过信息发布系统自定义编辑节目内容。 2.支持设置节目播放方式和日程功能，支持周期播放、连续播放、插播、空闲播放，支持设定节目有效期，节目过期后自动停止播放、清除节目素材。 3.具备插播字幕显示功能，支持通过信息发布系统自定义设置文本文字大小、文本背景、文本颜色、滚动速度、显示位置。 4.配备≥六核处理器，≥4GB运行内存，≥32GB存储内存，运行等同或优于Android 7版本系统。 5.配备≥3840×2160分辨率视频信号输出，支持兼容1080P全高清解码，具有WiFi和蓝牙功能。 6.具有≥1个RJ45网络接口，≥1个HDMI接口，≥2个天线接口，≥1个3.5mm接口，≥1个TYPE-C接口，≥1个TF接口，≥4个USB接口。 软件 1.具备≥4种播放模式，支持连续播放、周期播放、空闲播放、插播，支持未结束节目撤回功能。 2.具备查看设备硬件信息，查看设备存储使用率，支持清除设备缓存，刷新/下载设备当前播放画面截屏，具备设备当前播放任务日期形式查看，设备当前定时任务日期形式查看。 3.具备图片、视频、文件、音频素材资源发布，支持文件上传管理，支持png、jpg、jpeg、gif、bmp、tiff图片格式，支持mp4视频格式，支持mp3音频格式，支持pdf文件格式。 ▲4.内嵌H5编辑器，支持多图层分层编辑，具备主图、标题、描述等基本设置，可添加背景音乐、加载动画、翻页动画、页面背景设置，支持背景、模板、尺寸、底色设置。（提供截图佐证） 5.具备文件批量上传图片、文件快速定位搜索、文件详情查看、具备列表/宫格形式查看、具备文件分组管理。 6.具备插播字幕，自定义设置文本大小、背景颜色、字体颜色、滚动速度、显示位置，实时编辑实时预览。 ▲7.具备文件上传审核、文件发布审核、资源发布审核，支持设置≥5级审核人，每级≥1人；支持节目审核成功或拒绝后通知提交人，节目待审核时通知审核人。（提供截图佐证） 8.具备管理员创建多个角色，每个角色拥有不同的管理权限，设备管理权限可单独分配。 9.支持通过安卓手机或iOS手机专属APP对信息发布系统进行访问和远程操作，具备在移动端上传本地图片、文档、视频、音频素材，具备创建和编辑节目，具备素材上传审核和节目发布审核，具备远程监控设备的运行状态和设备控制管理。 ▲由于软件决定着本产品功能的完整性，要求设备软件具备《计算机软件著作权登记证书》，提供证书复印件及证书编号在中国版权保护中心官网的查询结果截图。软件名称要求是“信息发布平台管理软件”或相近的软件。 ▲制造商针对此项目出具原厂质保承诺函（须注明本次项目名称和项目编号），并加盖制造商公章。 | 台 | 2
28 | 100寸电视机 | 100寸电视机，16:9 | 台 | 1
29 | 65寸触摸一体机 | 显示属性 整机屏幕采用65英寸UHD超高清LCD液晶屏，显示比例16:9，屏幕显示分辨率3840*2160，刷新频率60Hz，256级灰阶显示，色彩度1.07B（10bit），可视角度178°，动态对比度：5000：1，亮度≥350cd/m2，显示响应时间≤8ms。 ▲色域≥90%NTSC，可显示更真实更鲜艳的色彩；提供≥3种图像模式，提供≥6种色彩空间模式（提供带CMA和CNAS标识的第三方认证机构测试报告并加盖投标人公章） 系统属性 CPU：四核，1.8GHz以上；RAM：≥4GB；ROM：≥32GB； 触摸书写系统 ▲采用红外触控技术，支持采用被动红外笔及手指进行触摸书写，触控分辨率：32768（W）*32768（D），触摸精度±1mm，最小识别物2mm，响应时间≤2.5ms，书写高度≤1mm（提供带CMA和CNAS标识的第三方认证机构测试报告并加盖投标人公章） ▲支持USB接口禁用，禁用后无法再使用整机USB接口（提供带CMA和CNAS标识的第三方认证机构测试报告并加盖投标人公章） ▲设备支持无线热点隔离功能，当开启此功能后，连接热点的第三方设备只能无线传屏，无法通过热点网络访问互联网的视频网站、网页应用等；当关闭此功能后，连接热点的第三方设备除了可以正常传屏，还可以访问互联网的视频网站、网页应用等（提供带CMA和CNAS标识的第三方认证机构测试报告并加盖投标人公章） 提供3C认证证书及节能产品认证证书 ▲制造商针对此项目出具原厂质保承诺函（须注明本次项目名称和项目编号），并加盖制造商公章。 | 台 | 1

## 6.2 表-11 总价措施项目清单与计价表
总价措施项目清单与计价表
工程名称：智能化设备工程 | [5 empty] | 标段： |  |  |  |  | 第1页 共2页
序号 | 项目编码 | 项目名称 |  | 计算基础 | 费率（%） |  | 金额（元） |  | 调整 费率（%） | 调整后 金额（元） |  | 备注
1 | 031302001001 | 安全文明施工费
1.1 |  | 基本费 |  | 分部分项合计+单价措施项目合计-除税工程设备费 | 1.500
1.2 |  | 增加费 |  | 分部分项合计+单价措施项目合计-除税工程设备费
1.3 |  | 扬尘污染防治增加费 |  | 分部分项合计+单价措施项目合计-除税工程设备费 | 0.210
2 | 031302002001 | 夜间施工增加 |  | 分部分项合计+单价措施项目合计-除税工程设备费
3 | 031302003001 | 非夜间施工增加 |  | 分部分项合计+单价措施项目合计-除税工程设备费
4 | 031302004001 | 二次搬运 |  | 分部分项合计+单价措施项目合计-除税工程设备费
5 | 031302005001 | 冬雨季施工增加 |  | 分部分项合计+单价措施项目合计-除税工程设备费
6 | 031302006001 | 已完工程及设备保护 |  | 分部分项合计+单价措施项目合计-除税工程设备费
7 | 031302008001 | 临时设施 |  | 分部分项合计+单价措施项目合计-除税工程设备费
8 | 031302009001 | 赶工措施 |  | 分部分项合计+单价措施项目合计-除税工程设备费
【新点2013清单造价江苏版 V10.3.6】
编制人（造价人员）： | [7 empty] | 复核人（造价工程师）：
总价措施项目清单与计价表
工程名称：智能化设备工程 | [5 empty] | 标段： |  |  |  |  | 第2页 共2页
序号 | 项目编码 | 项目名称 |  | 计算基础 | 费率（%） |  | 金额（元） |  | 调整 费率（%） | 调整后 金额（元） |  | 备注
9 | 031302010001 | 工程按质论价 |  | 分部分项合计+单价措施项目合计-除税工程设备费
10 | 031302011001 | 住宅分户验收 |  | 分部分项合计+单价措施项目合计-除税工程设备费 | [7 empty] | 在计取住宅分户验收时，大型土石方工程、桩基工程和地下室部分不计入计费基础
11 | 031302012001 | 建筑工人实名制费用 |  | 分部分项合计+单价措施项目合计-除税工程设备费 | [7 empty] | 建筑工人实名制设备由建筑工人工资专用账户开户银行提供的，建筑工人实名制费用按表中费率乘以0.5系数计取
12 | 031302090001 | 地上、地下设施、建筑物的临时保护设施 |  | 分部分项合计+单价措施项目合计-除税工程设备费
13 | 031302091001 | 特殊条件下施工增加费 |  | 分部分项合计+单价措施项目合计-除税工程设备费
14 | 031302015001 | 智慧工地费用 |  | 分部分项合计+单价措施项目合计-除税工程设备费 | [7 empty] | 现场安全隐患排查、人员信息动态管理、扬尘管控视频监控、高处作业防护预警、危大工程监测预警和集成平台等设备、软件和管理费用。
【新点2013清单造价江苏版 V10.3.6】
编制人（造价人员）： | [7 empty] | 复核人（造价工程师）：

## 6.3 表-12 其他项目清单与计价汇总表
其他项目清单与计价汇总表
工程名称：智能化设备工程 |  |  |  | 标段： |  |  | 第1页 共1页
序号 | 项目名称 |  | 金额(元) |  | 结算金额(元) | 备注
1 | 暂列金额
2 | 暂估价
2.1 | 材料暂估价
2.2 | 专业工程暂估价
3 | 计日工
4 | 总承包服务费
合 计
【新点2013清单造价江苏版 V10.3.6】

## 6.4 表-12-1 暂列金额明细表
暂列金额明细表
工程名称：智能化设备工程 |  |  |  | 标段： |  | 第1页 共1页
序号 | 项目名称 |  | 计量单位 |  | 暂定金额(元) | 备注
合 计
【新点2013清单造价江苏版 V10.3.6】

## 6.5 表-13 规费、税金项目计价表
规费、税金项目计价表
工程名称：智能化设备工程 |  |  |  | 标段： |  |  |  | 第1页 共1页
序号 | 项目名称 |  | 计算基础 |  | 计算基数(元) |  | 计算费率(％) |  | 金额(元)
1 | 规费 |  | 环境保护税+社会保险费+住房公积金 |  |  |  | 100.000
1.1 | 社会保险费 |  | 分部分项工程费+措施项目费+其他项目费-除税工程设备费 |  |  |  | 2.400
1.2 | 住房公积金 |  | 分部分项工程费+措施项目费+其他项目费-除税工程设备费 |  |  |  | 0.420
1.3 | 环境保护税 |  | 分部分项工程费+措施项目费+其他项目费-除税工程设备费
2 | 税金 |  | 分部分项工程费+措施项目费+其他项目费+规费-除税甲供材料和甲供设备费/1.01 |  |  |  | 9.000
合 计
【新点2013清单造价江苏版 V10.3.6】
编制人（造价人员）： | [5 empty] | 复核人（造价工程师）：

## 6.6 表-21 承包人材料设备（适用于造价信息差额调整法）
承包人提供主要材料和工程设备一览表 （适用造价信息差额调整法）
工程名称：智能化设备工程 | [5 empty] | 标段： |  |  |  | 第1页 共1页
序号 | 材料编码 | 名称、规格、型号 |  | 单位 | 数量 |  | 风险系数 (%) | 基准单价 (元) | 投标单价 (元) |  | 发承包人 确认单价 (元) | 备注
【新点2013清单造价江苏版 V10.3.6】