## 表C.1.1 招标工程量清单扉页【市外国语学校学府路分1.1
表C.1.1 招标工程量清单扉页
工程名称： | 市外国语学校学府路分校交通安全提升工程
标段名称： | 市外国语学校学府路分校交通安全提升工程
招 标 工 程 量 清 单
编 制 人： | 刘建文 | (造价专业人员签字及盖章)
审 核 人： | 倪鸣 | (签字及盖章)
编 制 单 位： | 江苏恒信建设项目管理有限公司 | (盖章)
法定代表人 或其授权人： | 黄克进 | (签字或盖章)
招 标 人： | 镇江市城市干道工程建设办公室 | (盖章)
法定代表人 或其授权人： | 张少华 | (签字或盖章)
编 制 时 间： | 2026年07月01日

## 表E.1.1-2 单项工程汇总表【市外国语学校学府路分2.1
表E.1.1-2 单项工程汇总表
单项工程名称：市外国语学校学府路分校交通安全提升工程 |  | 标段：市外国语学校学府路分校交通安全提升工程 |  | 第1页 共1页
序号 | 项目内容 | 金额(元) | 其中:(元)
|  |  | 专业工程暂估价 | 安全生产
1 | 道路工程 | 20000.00
2 | 交通管理设施
合 计 |  | 20000.00
注：1 专业工程暂估价为已含税价格，在计算增值税计算基础时不应包含专业工程暂估价金额； 2 本表适用于以单项工程、单位工程等为工程量清单编制对象的工程。

## 表E.1.1-3 单位工程汇总表【道路工程】3.1
表E.1.1-3 单位工程汇总表
单位工程名称：道路工程 | 标段：市外国语学校学府路分校交通安全提升工程 | 第1页 共1页
序号 | 项目内容 | 金额(元)
1 | 分部分项工程
1.1 | 土石方工程
1.2 | 道路工程
1.3 | 管网工程
1.4 | 拆除工程
1.5 | 拆除工程
2 | 措施项目
2.1 | 其中：安全生产
3 | 其他项目
3.1 | 其中：暂列金额 | 20000.00
3.2 | 其中：专业工程暂估价
3.3 | 其中：计日工
3.4 | 其中：总承包服务费
3.5 | 其中：合同中约定的其他项目
4 | 增值税
合 计 |  | 20000.00
注：1 专业工程暂估价为已含税价格，在计算增值税计算基础时不应包含专业工程暂估价金额； 2 本表适用以单项工程、单位工程等为工程量清单编制对象的工程。

## 表E.2.1 分部分项工程项目清单计价表【道路工程】3.2
表E.2.1 分部分项工程项目清单计价表
工程名称：道路工程 |  |  |  | 标段：市外国语学校学府路分校交通安全提升工程 |  |  | 第1页 共2页
序号 | 项目编码 | 项目名称 | 项目特征描述 | 计量 单位 | 工程量 | 金额（元）
[6 empty] | 综合单价 | 合价 | 其中
材料暂估价
土石方工程
1 | 040101001001 | 挖一般土方 | 1.土类别：投标人考察现场。绿化带拆除 2.挖土深度：1m左右 | m3 | 110
2 | 040103003001 | 余方弃置 | 1.弃料品种：杂土，运距投标人自行考虑 | m3 | 110
道路工程
3 | 040201021001 | 土工合成材料 | 1.材料品种、规格：玻纤格栅 | m2 | 31
4 | 040202010001 | 碎石 | 1.石料规格：级配碎石 2.厚度：12cm | m2 | 320
5 | 040202016001 | 水泥混凝土基层 | 1.混凝土强度等级：C25 2.厚度：60cm | m2 | 12
6 | 040202016002 | 水泥混凝土基层 | 1.混凝土强度等级：C30透水混凝土 2.厚度：8cm | m2 | 265
7 | 040203004001 | 粘层 | 不粘轮乳化沥青 用量0.3~0.6L/m2 | m2 | 90
8 | 040203006001 | 沥青混凝土 | 1.沥青混凝土种类：AC-20C 2.厚度：6cm | m2 | 30
9 | 040203006002 | 沥青混凝土 | 1.沥青混凝土种类：AC-20C 2.厚度：5cm | m2 | 30
10 | 040203006003 | 沥青混凝土 | 1.沥青混凝土种类：AC-13C 2.厚度：4cm | m2 | 30
本页小计
表E.2.1 分部分项工程项目清单计价表
工程名称：道路工程 |  |  |  | 标段：市外国语学校学府路分校交通安全提升工程 |  |  | 第2页 共2页
序号 | 项目编码 | 项目名称 | 项目特征描述 | 计量 单位 | 工程量 | 金额（元）
[6 empty] | 综合单价 | 合价 | 其中
材料暂估价
11 | 040204002001 | 水泥混凝土人行道 | 4cmC30彩色透水砼 双丙聚氨酯保护剂,伸缩缝 | m2 | 265
12 | 040204004001 | 安砌侧(平、缘)石 | 1.材料品种、规格：C35砼预制，40*12*10 2.基座尺寸、混凝土强度等级：C25 | m | 175
13 | 040205013001 | 隔离护栏 | 园艺栏杆，样式由甲方指定,详见JT-06图 | m | 175
管网工程
14 | 040501009001 | 水平定向钻进管道 | 1.地层类别：投标人考察现场 2.材质及规格：壁厚4mm，直径110PE，并列布置3根 3.一次成孔长度：67m 4.清单工程量为PE管道设计总长度 | m | 200
拆除工程
15 | 041001005001 | 拆除侧、平(缘)石 | 拆除路牙及基础并外运，运距投标人自行考虑 | m | 15
拆除工程
16 | 04B001 | 标线洗除 | 清除标线 | m2 | 15
本页小计
合 计

## 表E.3.1 措施项目清单计价表【道路工程】3.3
表E.3.1 措施项目清单计价表
工程名称：道路工程 |  |  | 标段：市外国语学校学府路分校交通安全提升工程 | 第1页 共1页
序号 | 项目编码 | 项目名称 | 工作内容 | 价格(元) | 备注
1 | 041201019001 | 安全生产
2 | 041201017001 | 文明施工
3 | 041201018001 | 环境保护
4 | 041201016001 | 临时设施
5 | 041201020001 | 冬雨季施工增加
6 | 041201021001 | 夜间施工增加
7 | 041201022001 | 特殊地区施工
8 | 041201023001 | 二次搬运
9 | 041201024001 | 已完工程及设备保护
10 | 041201025001 | 既有建(构)筑物、设施保护
11 | 041201026001 | 按质论价
12 | 041201027001 | 建筑工人实名制
13 | 041201028001 | 特殊施工降效
14 | 041201029001 | 交通组织维护
15 | 041201030001 | 协管
16 | 041201012001 | 其他大型机械进出场及安拆
17 | 041201008001 | 围挡
本页小计 |  |  |  |  | -
合 计 |  |  |  |  | -
注：措施项目清单费用构成详见本标准表E.3.2，大型机械进出场及安拆费用组成见本标准表E.3.4。

## 表E.4.1 其他项目清单计价表【道路工程】3.4
表E.4.1 其他项目清单计价表
工程名称：道路工程 |  |  | 标段：市外国语学校学府路分校交通安全提升工程 |  | 第1页 共1页
序号 | 项目名称 | 暂估(暂定) 金额(元) | 结算(确定) 金额(元) | 调整金额± (元) | 备注
1 | 暂列金额 | 20000.00 |  |  | 详见本标准表E.4.2
2 | 专业工程暂估价 |  |  |  | 详见本标准表E.4.3
3 | 计日工 |  |  |  | 详见本标准表E.4.4
4 | 总承包服务费 |  |  |  | 详见本标准表E.4.5
5 | 合同中约定的其他项目
合 计 |  | 20000.00 |  |  | -

## 表E.4.2 暂列金额明细表【道路工程】3.5
表E.4.2 暂列金额明细表
工程名称：道路工程 |  |  |  | 标段：市外国语学校学府路分校交通安全提升工程 |  |  | 第1页 共1页
序号 | 项目名称 | 计算基础 | 费率(%) | 暂定金额(元) | 确定金额(元) | 调整金额±(元) | 备注
1 | 合同价格调整暂列金额
2 | 未确定工程暂列金额 |  |  | 20000.00
3 | 未确定服务暂列金额
4 | 未确定其他暂列金额
本页小计 |  | - | - | 20000.00 |  |  | -
合 计 |  | - | - | 20000.00 |  |  | -
注：1 本表由招标人填写“暂定金额”总额，采用费率计价方式计算暂定金额的，应分别填写“计算基础”“费率”，并计算填写“暂定金额”；采用总价计价方式计算暂定金额的，可直接填写“暂定金额”； 2 投标人应将上述暂定金额填写并计入投标总价； 3 结算时应按合同约定计算并填写“确定金额”。

## 表E.5.1 增值税计价表【道路工程】3.6
表E.5.1 增值税计价表
工程名称：道路工程 |  |  | 标段：市外国语学校学府路分校交通安全提升工程 |  | 第1页 共1页
序号 | 项目名称 | 计算基础说明 | 计算基础 | 税率(%) | 金额（元）
1 | 增值税 | 分部分项工程+措施项目+其他项目-专业工程暂估价-除税甲供材料和甲供设备费 |  | 9
合计

## 表E.1.1-3 单位工程汇总表【交通管理设施】4.1
表E.1.1-3 单位工程汇总表
单位工程名称：交通管理设施 | 标段：市外国语学校学府路分校交通安全提升工程 | 第1页 共1页
序号 | 项目内容 | 金额(元)
1 | 分部分项工程
1.1 | 建筑智能化工程
1.2 | 土石方工程
1.3 | 道路工程
1.4 | 路灯工程
2 | 措施项目
2.1 | 其中：安全生产
3 | 其他项目
3.1 | 其中：暂列金额
3.2 | 其中：专业工程暂估价
3.3 | 其中：计日工
3.4 | 其中：总承包服务费
3.5 | 其中：合同中约定的其他项目
4 | 增值税
合 计
注：1 专业工程暂估价为已含税价格，在计算增值税计算基础时不应包含专业工程暂估价金额； 2 本表适用以单项工程、单位工程等为工程量清单编制对象的工程。

## 表E.2.1 分部分项工程项目清单计价表【交通管理设施4.2
表E.2.1 分部分项工程项目清单计价表
工程名称：交通管理设施 |  |  |  | 标段：市外国语学校学府路分校交通安全提升工程 |  |  | 第1页 共20页
序号 | 项目编码 | 项目名称 | 项目特征描述 | 计量 单位 | 工程量 | 金额（元）
[6 empty] | 综合单价 | 合价 | 其中
材料暂估价
建筑智能化工程
1 | 030501004001 | 后端存储（数据、图片、视频） | 1、名称：后端存储（数据、图片、视频） 2、其他说明：具体要求、技术指标以及未尽事宜，详见图纸设计说明 | 台 | 1
2 | 030501013001 | 接入交换机 | 1、名称：接入交换机 2、功能：按实际所需接口数量及类型，按需配置相应规格 3、其他说明：具体要求、技术指标以及未尽事宜，详见图纸设计说明 | 台 | 7
3 | 030501013002 | 前端汇聚交换机 | 1、名称：前端汇聚交换机 2、功能：按实际所需接口数量及类型，按需配置相应规格，满足所有前段设备的汇聚要求 3、其他说明：具体要求、技术指标以及未尽事宜，详见图纸设计说明 | 台 | 2
本页小计
表E.2.1 分部分项工程项目清单计价表
工程名称：交通管理设施 |  |  |  | 标段：市外国语学校学府路分校交通安全提升工程 |  |  | 第2页 共20页
序号 | 项目编码 | 项目名称 | 项目特征描述 | 计量 单位 | 工程量 | 金额（元）
[6 empty] | 综合单价 | 合价 | 其中
材料暂估价
4 | 030501013003 | 后端汇聚交换机 | 1、名称：后端汇聚交换机 2、其他说明：具体要求、技术指标以及未尽事宜，详见图纸设计说明 | 台 | 1
5 | 030501019001 | 后端接入服务器 | 1、名称：后端接入服务器（含机箱） 2、其他说明：后端接入服务器具体要求、技术指标以及未尽事宜，详见图纸设计说明 | 台 | 1
6 | 030501019002 | 后端数据库服务器 | 1、名称：后端数据库服务器 2、规格：存储节点的配置要求每台抓拍机需设置1T硬盘容量 3、其他说明：具体要求、技术指标以及未尽事宜，详见图纸设计说明 | 台 | 1
土石方工程
7 | 040101002001 | 挖沟槽土方 | 1、土壤类别：按现场综合考虑 2、挖土深度：沟槽400(宽）*500（深）mm土方开挖 | m3 | 170
本页小计
表E.2.1 分部分项工程项目清单计价表
工程名称：交通管理设施 |  |  |  | 标段：市外国语学校学府路分校交通安全提升工程 |  |  | 第3页 共20页
序号 | 项目编码 | 项目名称 | 项目特征描述 | 计量 单位 | 工程量 | 金额（元）
[6 empty] | 综合单价 | 合价 | 其中
材料暂估价
8 | 040103001001 | 沟槽回填方 | 1、土壤类别：按现场6%灰土 原土利用 2、回填尺寸：沟槽400(宽）*400（深）mm | m3 | 136
道路工程
9 | 040205001001 | 人(手)孔井 | 1、材料品种：电缆接线井 2、规格尺寸：670*570*620（840*840*790）综合考虑 3、井壁：MU15砼砌块砖砌井壁，M10水泥砂浆抹面 4、盖板材质、规格：钢纤维井盖 5、基础、垫层：材料品种、厚度：C25混凝土基础 6、其他说明：未尽事宜，详见图纸设计 | 座 | 13
本页小计
表E.2.1 分部分项工程项目清单计价表
工程名称：交通管理设施 |  |  |  | 标段：市外国语学校学府路分校交通安全提升工程 |  |  | 第4页 共20页
序号 | 项目编码 | 项目名称 | 项目特征描述 | 计量 单位 | 工程量 | 金额（元）
[6 empty] | 综合单价 | 合价 | 其中
材料暂估价
10 | 040205002001 | 人行横道标志 | 1、类型：人行横道标志 2、材质：A3钢结构柱架、热镀锌防腐处理表面喷塑，铝合金底版标牌、采用Ⅳ类反光膜 3、规格尺寸：￠102*5*3600mm单立柱、矩型双面标志牌1000*1000，板厚2mm（人行横道标志）,基础800*800*1000mm 4、基础、垫层：材料品种、厚度： C25钢筋砼基础（含土方开挖及回填） 5、其他：详见图纸 | 套 | 6
本页小计
表E.2.1 分部分项工程项目清单计价表
工程名称：交通管理设施 |  |  |  | 标段：市外国语学校学府路分校交通安全提升工程 |  |  | 第5页 共20页
序号 | 项目编码 | 项目名称 | 项目特征描述 | 计量 单位 | 工程量 | 金额（元）
[6 empty] | 综合单价 | 合价 | 其中
材料暂估价
11 | 040205002002 | 禁止掉头标志 | 1、类型：禁止掉头标志 2、材质：A3钢结构柱架、热镀锌防腐处理表面喷塑，铝合金底版标牌、采用Ⅳ类反光膜 3、规格尺寸：￠102*5*3600mm单立柱、圆型单面标志牌￠1000+900*300mm，板厚2mm（禁止掉头标志）,基础800*800*1000mm 4、基础、垫层：材料品种、厚度： C25钢筋砼基础（含土方开挖及回填） 5、其他：详见图纸 | 套 | 4
本页小计
表E.2.1 分部分项工程项目清单计价表
工程名称：交通管理设施 |  |  |  | 标段：市外国语学校学府路分校交通安全提升工程 |  |  | 第6页 共20页
序号 | 项目编码 | 项目名称 | 项目特征描述 | 计量 单位 | 工程量 | 金额（元）
[6 empty] | 综合单价 | 合价 | 其中
材料暂估价
12 | 040205002003 | 高峰期禁止左转+减速让行标志 | 1、类型：高峰期禁止左转+减速让行标志 2、材质：A3钢结构柱架、热镀锌防腐处理表面喷塑，铝合金底版标牌、采用Ⅳ类反光膜 3、规格尺寸：￠102*5*4380mm单立柱、圆型单面标志牌￠800+900*300+A900mm，板厚2mm（高峰期禁止左转+减速让行标志）,基础800*800*1000mm 4、基础、垫层：材料品种、厚度： C25钢筋砼基础（含土方开挖及回填） 5、其他：详见图纸 | 套 | 1
本页小计
表E.2.1 分部分项工程项目清单计价表
工程名称：交通管理设施 |  |  |  | 标段：市外国语学校学府路分校交通安全提升工程 |  |  | 第7页 共20页
序号 | 项目编码 | 项目名称 | 项目特征描述 | 计量 单位 | 工程量 | 金额（元）
[6 empty] | 综合单价 | 合价 | 其中
材料暂估价
13 | 040205002004 | 禁止左转+减速让行标志 | 1、类型：禁止左转+减速让行标志 2、材质：A3钢结构柱架、热镀锌防腐处理表面喷塑，铝合金底版标牌、采用Ⅳ类反光膜 3、规格尺寸：￠102*5*4380mm单立柱、圆型单面标志牌￠800+A900mm，板厚2mm（禁止左转+减速让行标志）,基础800*800*1000mm 4、基础、垫层：材料品种、厚度： C25钢筋砼基础（含土方开挖及回填） 5、其他：详见图纸 | 套 | 1
14 | 040205002005 | 禁止掉头标志（附着式） | 1、类型：禁止掉头标志（附着式） 2、铝合金底版标牌、采用Ⅳ类反光膜 3、规格尺寸：圆型单面标志牌￠1000mm，板厚2mm（禁止掉头标志）, 4、其他：详见图纸 | 套 | 4
本页小计
表E.2.1 分部分项工程项目清单计价表
工程名称：交通管理设施 |  |  |  | 标段：市外国语学校学府路分校交通安全提升工程 |  |  | 第8页 共20页
序号 | 项目编码 | 项目名称 | 项目特征描述 | 计量 单位 | 工程量 | 金额（元）
[6 empty] | 综合单价 | 合价 | 其中
材料暂估价
15 | 040205002006 | 监控预告标志（附着式） | 1、类型：监控预告标志（附着式） 2、铝合金底版标牌、采用Ⅳ类反光膜 3、规格尺寸：矩形单面标志牌1200*800mm，板厚2mm（监控预告标志）, 4、其他：详见图纸 | 套 | 4
16 | 040205002007 | 斑马线提示标志（附着式） | 1、类型：斑马线提示标志（附着式） 2、铝合金底版标牌、采用Ⅳ类反光膜 3、规格尺寸：矩形单面标志牌1200*800mm，板厚2mm（斑马线提示标志）, 4、其他：详见图纸 | 套 | 1
17 | 040205002008 | 监控告知标志（附着式） | 1、类型：监控告知标志（附着式） 2、铝合金底版标牌、采用Ⅳ类反光膜 3、规格尺寸：矩形单面标志牌800*600mm，板厚2mm（监控告知标志）, 4、其他：详见图纸 | 套 | 7
本页小计
表E.2.1 分部分项工程项目清单计价表
工程名称：交通管理设施 |  |  |  | 标段：市外国语学校学府路分校交通安全提升工程 |  |  | 第9页 共20页
序号 | 项目编码 | 项目名称 | 项目特征描述 | 计量 单位 | 工程量 | 金额（元）
[6 empty] | 综合单价 | 合价 | 其中
材料暂估价
18 | 040205007001 | 标线 | 1、名称: 热熔反光标线（包含车道边缘线、导向车道线、车道分界线及人行横道线） 2、工艺:厚度2.00±0.2mm 3、工作内容：划线 4、其他：详见图纸 | m2 | 800
19 | 040205007002 | 标线 | 1、材料品种：反光涂料 2、类型：路牙警示标记 3、规格尺寸：黄实线，高度30cm 4、其他：详见图纸 | m2 | 216
20 | 040205013001 | 隔离护栏 | 1、类型：机非隔离护栏 2、尺寸：详见设计图纸 | m | 830
21 | 040205014001 | ￠400圆盘灯 | 1、类型：多相位信号灯（￠400圆盘灯） 2、其他：详见图纸 | 套 | 2
22 | 040205014002 | 人行横道灯 | 1、类型：人行横道灯（灯光显示行人图案） 2、其他：详见图纸 | 套 | 2
本页小计
表E.2.1 分部分项工程项目清单计价表
工程名称：交通管理设施 |  |  |  | 标段：市外国语学校学府路分校交通安全提升工程 |  |  | 第10页 共20页
序号 | 项目编码 | 项目名称 | 项目特征描述 | 计量 单位 | 工程量 | 金额（元）
[6 empty] | 综合单价 | 合价 | 其中
材料暂估价
23 | 040205014003 | 倒计时 | 1、类型：多相位信号灯（倒计时） 2、其他：详见图纸 | 套 | 2
24 | 040205014004 | 多相位灯架 | 1、类型：悬臂式机动车信号灯杆 2、灯架材质、规格：8m悬臂 3、基础、垫层：材料品种、厚度：100厚C20混凝土垫层，1.5*1.7*2.0mC30钢筋混凝土基础，含避雷、接地等 4、其他说明：具体要求、技术指标以及未尽事宜，详见图纸设计说明 | 套 | 2
25 | 040205014005 | 人行横道灯架 | 1、类型：人行信号灯杆 2、基础、垫层：材料品种、厚度：钢筋混凝土基础0.8*0.8*1.0m，含避雷、接地等 3、其他说明：具体要求、技术指标以及未尽事宜，详见图纸设计说明 | 套 | 2
本页小计
表E.2.1 分部分项工程项目清单计价表
工程名称：交通管理设施 |  |  |  | 标段：市外国语学校学府路分校交通安全提升工程 |  |  | 第11页 共20页
序号 | 项目编码 | 项目名称 | 项目特征描述 | 计量 单位 | 工程量 | 金额（元）
[6 empty] | 综合单价 | 合价 | 其中
材料暂估价
26 | 040205014006 | 频闪灯 | 1、名称：频闪灯 2、功能：满足一级补光 3、其他说明：具体要求、技术指标以及未尽事宜，详见图纸设计说明 | 套 | 9
27 | 040205014007 | 电警杆 | 1、类型：电警杆 2、灯架材质、规格：6m悬臂 3、基础、垫层：材料品种、厚度：100厚C20混凝土垫层，1.2*1.2*1.8mC30钢筋混凝土基础，含避雷、接地等 4、其他说明：具体要求、技术指标以及未尽事宜，详见图纸设计说明 | 套 | 3
本页小计
表E.2.1 分部分项工程项目清单计价表
工程名称：交通管理设施 |  |  |  | 标段：市外国语学校学府路分校交通安全提升工程 |  |  | 第12页 共20页
序号 | 项目编码 | 项目名称 | 项目特征描述 | 计量 单位 | 工程量 | 金额（元）
[6 empty] | 综合单价 | 合价 | 其中
材料暂估价
28 | 040205014008 | 电警杆 | 1、类型：电警杆 2、灯架材质、规格：8m悬臂 3、基础、垫层：材料品种、厚度：100厚C20混凝土垫层，1.2*1.2*1.8mC30钢筋混凝土基础，含避雷、接地等 4、其他说明：具体要求、技术指标以及未尽事宜，详见图纸设计说明 | 套 | 2
29 | 040205015001 | 交通信号控制机 | 1、类型：集中协调式道路交通信号控制机 2、功能：提供关灯、闪光、全红、定周期、感应（FREE）、自适应感应、协调式感应、行人过街控制、无电缆线控、动态方案选择、系统控制等多种控制方式；同时具有以下功能：（1)、在无中心控制的条件下进行道路交通信号控制机单点的时段表控制；（2）在系统协调下执行控制中心下发的系统控制方案和关灯 | 台 | 1
本页小计
表E.2.1 分部分项工程项目清单计价表
工程名称：交通管理设施 |  |  |  | 标段：市外国语学校学府路分校交通安全提升工程 |  |  | 第13页 共20页
序号 | 项目编码 | 项目名称 | 项目特征描述 | 计量 单位 | 工程量 | 金额（元）
[6 empty] | 综合单价 | 合价 | 其中
材料暂估价
、闪光、全红、手动步进、特殊功能·、优先等控制指令；（3）通过配置协调参数中的控制模式和手动方案号，可以运行高于时段表的指定控制方案；（4）通过手动控制按键或手动控制面板进行手动控制 3、规格：满配16相位，32车检 4、具体参数详见图纸
30 | 040205015002 | 抱杆机箱 | 1、名称：抱杆机箱 2、材质：不锈钢 3、其他说明：具体要求、技术指标以及未尽事宜，详见图纸设计说明 | 台 | 2
31 | 040205015003 | 抱杆机箱（智能机箱） | 1、类型：抱杆机箱（智能机箱） 2、配置要求：内含运维节点、防雷、电源等满足监控设备使用所需的所有模块 3、其他说明：具体要求、技术指标以及未尽事宜，详见图纸设计说明 | 台 | 7
本页小计
表E.2.1 分部分项工程项目清单计价表
工程名称：交通管理设施 |  |  |  | 标段：市外国语学校学府路分校交通安全提升工程 |  |  | 第14页 共20页
序号 | 项目编码 | 项目名称 | 项目特征描述 | 计量 单位 | 工程量 | 金额（元）
[6 empty] | 综合单价 | 合价 | 其中
材料暂估价
32 | 040205015004 | 落地机箱（智能机箱） | 1、类型：落地机箱（智能机箱） 2、配置要求：内含运维节点、防雷、电源等模块，还包含基础、接地及机箱等，满足当地交管部门管理需求 3、其他说明：具体要求、技术指标以及未尽事宜，详见图纸设计说明 | 台 | 2
33 | 040205015005 | 终端主机 | 1、名称：终端主机 2、规格：内置至少8T存储，并满足前端存储时间不小于30天 3、其他说明：具体要求、技术指标以及未尽事宜，详见图纸设计说明 | 台 | 2
34 | 040205017001 | 警示柱 | 1、类型：隔离桩 2、材料品种：热镀锌钢管 3、规格、型号：φ120、地上800、地下400 4、其他：具体详见施工图 | 根 | 17
35 | 040205019001 | 雷达微波流量检测器（含雷达） | (一) 多车道存在感应雷达微波检测器  | 台 | 2
本页小计
表E.2.1 分部分项工程项目清单计价表
工程名称：交通管理设施 |  |  |  | 标段：市外国语学校学府路分校交通安全提升工程 |  |  | 第15页 共20页
序号 | 项目编码 | 项目名称 | 项目特征描述 | 计量 单位 | 工程量 | 金额（元）
[6 empty] | 综合单价 | 合价 | 其中
材料暂估价
微波车辆检测器采用二维主动扫描式阵列雷达微波检测技术，微波信号沿发射方向以每秒20次的扫描频率可靠地检测路上每一车道的交通目标；  微波车辆检测器可对4车道（含正向车道和反向车道）范围内的交通目标进行检测，提供公安部权威检测机构出具的检测报告复印件加盖公章；  微波车辆检测器可同时跟踪检测多达32个目标；  微波车辆检测器跟踪检测每个目标的位置坐标（x,y）、速度（Vx, Vy）、车型分类，具有图形化操作软件，实时显示每个目标在检测区域内被跟踪情况以及车辆即时位置、速度、车辆长度等实时信息； 
本页小计
表E.2.1 分部分项工程项目清单计价表
工程名称：交通管理设施 |  |  |  | 标段：市外国语学校学府路分校交通安全提升工程 |  |  | 第16页 共20页
序号 | 项目编码 | 项目名称 | 项目特征描述 | 计量 单位 | 工程量 | 金额（元）
[6 empty] | 综合单价 | 合价 | 其中
材料暂估价
微波车辆检测器可检测经过各车道虚拟线圈上经过的车辆的存在信息，可通过上位机软件显示车辆离开时的驶离信号，车辆处于静止状态时可持续稳定保持存在信号，提供公安部权威检测机构出具的检测报告复印件加盖公章；  微波车辆检测器可对静止车辆目标进行检测，提供公安部权威检测机构出具的检测报告复印件加盖公章；  微波检测器可根据要求配置虚拟线圈，包括各线圈具体位置，长度、宽度  微波车辆检测器可按车道或检测断面对交通信息进行检测统计，包括车流量、平均速度、时间占有率、车头时距、车身时距、85%位速度。  支持本地存储功能和断网续传功能；
本页小计
表E.2.1 分部分项工程项目清单计价表
工程名称：交通管理设施 |  |  |  | 标段：市外国语学校学府路分校交通安全提升工程 |  |  | 第17页 共20页
序号 | 项目编码 | 项目名称 | 项目特征描述 | 计量 单位 | 工程量 | 金额（元）
[6 empty] | 综合单价 | 合价 | 其中
材料暂估价
 采样周期：1～3600秒范围可设；  微波车辆检测器采用前向检测方式，支持正装和侧装，可方便地利用既有的杆件，安装高度5～8米；  通过网络可方便的远程调试、升级；  可在全气候环境下稳定工作，包括雨、雪、雾、霾、大风、冰冻、冰雹、沙尘等恶劣天气。  温度：－40℃~ +85℃；湿度：最大100％；  撞机/振动承受度：100g/rms;14g/rms；  电源24VDC，功率5W，过压和防雷保护；  接口：RJ45；  外壳能达到IP67防护标准；  MTBF≥10年，7*24连续不间断工作 、其他：详见图纸
本页小计
表E.2.1 分部分项工程项目清单计价表
工程名称：交通管理设施 |  |  |  | 标段：市外国语学校学府路分校交通安全提升工程 |  |  | 第18页 共20页
序号 | 项目编码 | 项目名称 | 项目特征描述 | 计量 单位 | 工程量 | 金额（元）
[6 empty] | 综合单价 | 合价 | 其中
材料暂估价
36 | 040205019002 | 雷达数据处理器 | 1、名称：雷达数据处理器 2、类型：满足当地交管部门管理要求 3、其他说明：具体要求、技术指标以及未尽事宜，详见图纸设计说明 | 台 | 1
37 | 040205019003 | 高清抓拍摄像机 | 1、类型：高清抓拍摄像机 2、规格、型号：900万像素 3、其他说明：具体要求、技术指标以及未尽事宜，详见图纸设计说明 | 台 | 5
38 | 040205019004 | 监控摄像机 | 非机动车道监控（400万像素 全结构化4目双向枪机） 1、类型：全结构化4目双向枪机 2、规格、型号：400万像素 3、支架形式：含抱箍、悬臂杆、安装支架等 4、其他说明：具体要求、技术指标以及未尽事宜，详见图纸设计说明 | 台 | 2
本页小计
表E.2.1 分部分项工程项目清单计价表
工程名称：交通管理设施 |  |  |  | 标段：市外国语学校学府路分校交通安全提升工程 |  |  | 第19页 共20页
序号 | 项目编码 | 项目名称 | 项目特征描述 | 计量 单位 | 工程量 | 金额（元）
[6 empty] | 综合单价 | 合价 | 其中
材料暂估价
39 | 040205019005 | 信号检测器 | 1、名称：信号检测器 2、其他说明：具体要求、技术指标以及未尽事宜，详见图纸设计说明 | 台 | 1
40 | 040205019006 | 违停抓拍球机 | 违停抓拍球机 1、类型：违停抓拍球机 2、规格、型号：400万像素 3、支架形式：含抱箍、悬臂杆、安装支架等 4、其他说明：具体要求、技术指标以及未尽事宜，详见图纸设计说明 | 台 | 4
路灯工程
41 | 040803002001 | 电缆保护管 | 1、材料品种：HDPE波纹管 2、规格：65 3、其他说明：未尽事宜，详见图纸设计 | m | 850
42 | 040804002001 | 管内配线 | 1、类型：控制电缆 2、规格、型号：RVV 3*16 | m | 850
43 | 040804002002 | 管内配线 | 1、类型：控制电缆 2、规格、型号：RVV 12*1.5 | m | 160
本页小计
表E.2.1 分部分项工程项目清单计价表
工程名称：交通管理设施 |  |  |  | 标段：市外国语学校学府路分校交通安全提升工程 |  |  | 第20页 共20页
序号 | 项目编码 | 项目名称 | 项目特征描述 | 计量 单位 | 工程量 | 金额（元）
[6 empty] | 综合单价 | 合价 | 其中
材料暂估价
44 | 040804002003 | 管内配线 | 1、类型：控制电缆 2、规格、型号：RVV 4*1.5 | m | 120
45 | 040804002004 | 管内配线 | 1、类型：控制电缆 2、规格、型号：RVV 3*2.5 | m | 520
46 | 040804002005 | 管内配线 | 1、类型：控制电缆 2、规格、型号：RVV 3*1.5 | m | 60
47 | 040804002006 | 管内配线 | 1、类型：控制电缆 2、规格、型号：六芯光缆 | m | 520
48 | 040804002007 | 管内配线 | 1、类型：控制电缆 2、规格、型号：超五类网络线 | m | 60
本页小计
合 计

## 表E.3.1 措施项目清单计价表【交通管理设施】4.3
表E.3.1 措施项目清单计价表
工程名称：交通管理设施 |  |  | 标段：市外国语学校学府路分校交通安全提升工程 | 第1页 共1页
序号 | 项目编码 | 项目名称 | 工作内容 | 价格(元) | 备注
1 | 041201019001 | 安全生产
2 | 041201017001 | 文明施工
3 | 041201018001 | 环境保护
4 | 041201016001 | 临时设施
5 | 041201020001 | 冬雨季施工增加
6 | 041201021001 | 夜间施工增加
7 | 041201022001 | 特殊地区施工
8 | 041201023001 | 二次搬运
9 | 041201024001 | 已完工程及设备保护
10 | 041201025001 | 既有建(构)筑物、设施保护
11 | 041201026001 | 按质论价
12 | 041201027001 | 建筑工人实名制
13 | 041201028001 | 特殊施工降效
14 | 041201029001 | 交通组织维护
15 | 041201030001 | 协管
16 | 041201012001 | 其他大型机械进出场及安拆
本页小计 |  |  |  |  | -
合 计 |  |  |  |  | -
注：措施项目清单费用构成详见本标准表E.3.2，大型机械进出场及安拆费用组成见本标准表E.3.4。

## 表E.4.1 其他项目清单计价表【交通管理设施】4.4
表E.4.1 其他项目清单计价表
工程名称：交通管理设施 |  |  | 标段：市外国语学校学府路分校交通安全提升工程 |  | 第1页 共1页
序号 | 项目名称 | 暂估(暂定) 金额(元) | 结算(确定) 金额(元) | 调整金额± (元) | 备注
1 | 暂列金额 |  |  |  | 详见本标准表E.4.2
2 | 专业工程暂估价 |  |  |  | 详见本标准表E.4.3
3 | 计日工 |  |  |  | 详见本标准表E.4.4
4 | 总承包服务费 |  |  |  | 详见本标准表E.4.5
5 | 合同中约定的其他项目
合 计 |  |  |  |  | -

## 表E.4.2 暂列金额明细表【交通管理设施】4.5
表E.4.2 暂列金额明细表
工程名称：交通管理设施 |  |  |  | 标段：市外国语学校学府路分校交通安全提升工程 |  |  | 第1页 共1页
序号 | 项目名称 | 计算基础 | 费率(%) | 暂定金额(元) | 确定金额(元) | 调整金额±(元) | 备注
1 | 合同价格调整暂列金额
2 | 未确定工程暂列金额
3 | 未确定服务暂列金额
4 | 未确定其他暂列金额
本页小计 |  | - | - |  |  |  | -
合 计 |  | - | - |  |  |  | -
注：1 本表由招标人填写“暂定金额”总额，采用费率计价方式计算暂定金额的，应分别填写“计算基础”“费率”，并计算填写“暂定金额”；采用总价计价方式计算暂定金额的，可直接填写“暂定金额”； 2 投标人应将上述暂定金额填写并计入投标总价； 3 结算时应按合同约定计算并填写“确定金额”。

## 表E.5.1 增值税计价表【交通管理设施】4.6
表E.5.1 增值税计价表
工程名称：交通管理设施 |  |  | 标段：市外国语学校学府路分校交通安全提升工程 |  | 第1页 共1页
序号 | 项目名称 | 计算基础说明 | 计算基础 | 税率(%) | 金额（元）
1 | 增值税 | 分部分项工程+措施项目+其他项目-专业工程暂估价-除税甲供材料和甲供设备费 |  | 9
合计