## 表B.1.1 招标工程量清单封面
| 2026年院前小学基建维修和安全改造工程 |  |  | 工程
招标工程量清单
|  | 招 标 人： | （盖章）
年 月 日

## 表C.1.1 招标工程量清单扉页
工程名称： |  | 2026年院前小学基建维修和安全改造工程
标段名称： |  | 2026年院前小学基建维修和安全改造工程
招标工程量清单
| 编 制 人： |  | (造价专业人员签字及盖章)
| 审 核 人： |  | (签字及盖章)
| 编 制 单 位： |  | (盖章)
| 法定代表人或其授权人： |  | (签字或盖章)
| 招 标 人： |  | (盖章)
| 法定代表人或其授权人： |  | (签字或盖章)
编 制 时 间：

## 表D.1.1 工程量清单编制(审核)说明
工程量清单编制(审核)说明
工程名称：2026年院前小学基建维修和安全改造工程
1.本项目在编制最高投标限价时，已计取措施项目费中的安全生产费，费率按《江苏省建设工程费用参考》下限值3.8%计取； 2.本项目其他项目清单计价表中的暂列金额统一按45316.00元计取，不得增加、下浮、少计，否则按无效标处理； 3.本项目在编制最高投标限价时，已计取措施项目费中的建筑工人实名制，费率按《江苏省建设工程费用参考》下限值0.045%计取；
3

## 表D.4.1 工程量清单计算规则说明
工程量清单计算规则说明
工程名称：2026年院前小学基建维修和安全改造工程
注：1 采用国家及行业工程量计算标准的，应明确相应国家及行业标准的名称及编号； 2 根据工程项目特点补充完善计算规则的，应列明工程量清单的详细计算规则。

## 表E.1.1 工程项目汇总表
工程项目汇总表
工程名称：2026年院前小学基建维修和安全改造工程 |  | 标段：2026年院前小学基建维修和安全改造工程 |  |  | 第 1 页 共 1 页
序号 | 项目内容 |  | 金额（元） | 其中：（元）
|  |  |  | 专业工程暂估价 |  | 安全生产
1 | 2026年院前小学基建维修和安全改造工程
合 计
注：1 专业工程暂估价为已含税价格，在计算增值税计算基础时不应包含专业工程暂估价金额；
2 本表适用于以单项工程、单位工程等为工程量清单编制对象的工程。

## 表E.1.1 单项工程汇总表【2026年院前小学基建维修和
单项工程汇总表
单项工程名称：2026年院前小学基建维修和安全改造工程 |  | 标段：2026年院前小学基建维修和安全改造工程 |  |  | 第 1 页 共 1 页
序号 | 项目内容 |  | 金额（元） | 其中：（元）
|  |  |  | 专业工程暂估价 |  | 安全生产
1 | 2026年院前小学基建维修和安全改造工程
合 计
注：1 专业工程暂估价为已含税价格，在计算增值税计算基础时不应包含专业工程暂估价金额；
2 本表适用于以单项工程、单位工程等为工程量清单编制对象的工程。

## 表E.1.1 单位工程汇总表【2026年院前小学基建维修和
单位工程汇总表
工程名称：2026年院前小学基建维修和安全改造工程 |  | 标段：2026年院前小学基建维修和安全改造工程 |  | 第 1 页 共 1 页
序号 | 项目内容 |  | 金额(元)
1 | 分部分项工程费
1.1 | 人工费
1.2 | 材料费
1.3 | 施工机具使用费
1.4 | 企业管理费
1.5 | 利润
2 | 措施项目费
2.1 | 通用措施项目
2.1.1 | 其中：安全生产
2.2 | 专业措施项目
3 | 其他项目费
3.1 | 其中：暂列金额
3.2 | 其中：专业工程暂估价
3.3 | 其中：计日工
3.4 | 其中：总承包服务费
3.5 | 其中：合同中约定的其他项目
4 | 增值税
合计
注：1 专业工程暂估价为已含税价格，在计算增值税计算基础时不应包含专业工程暂估价金额；
2 本表适用于以单项工程、单位工程等为工程量清单编制对象的工程。

## 表E.2.1 分部分项工程项目清单计价表【2026年院前小
分部分项工程项目清单计价表
工程名称：2026年院前小学基建维修和安全改造工程 |  |  |  | 标段：2026年院前小学基建维修和安全改造工程 |  |  |  | 第 1 页 共 21 页
序号 | 项目编码 | 项目名称 | 项目特征描述 |  | 计量 单位 | 工程量 | 金额（元）
[7 empty] | 综合单价 |  | 合价 | 其中
材料暂估价
东校区维修改造
集雅楼电气排险改造
1 | 030402011001 | 配电箱AW1 | 1.名称:配电箱AW1 2.编号:AW1/非标 3.规格:非标箱Pe=60kW，具体配置详见配电箱系统图 4.端子板外部接线材质、规格:6mm2 5.安装方式:挂墙安装，底边距地1.4m明装，含完成配电箱安装工作内容所需要的一切综合费用（如预埋件、铁构件、支撑配电箱型钢支吊架、固定件、打洞、填补、安装所需配件等） |  | 台 | 1
本页小计
分部分项工程项目清单计价表
工程名称：2026年院前小学基建维修和安全改造工程 |  |  |  | 标段：2026年院前小学基建维修和安全改造工程 |  |  |  | 第 2 页 共 21 页
序号 | 项目编码 | 项目名称 | 项目特征描述 |  | 计量 单位 | 工程量 | 金额（元）
[7 empty] | 综合单价 |  | 合价 | 其中
材料暂估价
2 | 030402011002 | 配电箱AW2 | 1.名称:配电箱AW2 2.编号:AW2/非标 3.规格:非标箱Pe=80kW，具体配置详见配电箱系统图 4.端子板外部接线材质、规格:6mm2 5.安装方式:挂墙安装，底边距地1.4m明装，含完成配电箱安装工作内容所需要的一切综合费用（如预埋件、铁构件、支撑配电箱型钢支吊架、固定件、打洞、填补、安装所需配件等） |  | 台 | 1
3 | 080707009001 | 支架、吊架 | 1.名称:支吊架 2.材质、型号、规格:50*50*5角钢 3.含制作、除锈刷漆、安装 |  | t | 0.019
4 | 030412003001 | 桥架 | 1.名称:金属桥架-100x100 2.材质:镀锌金属桥架 3.含隔板、盖板 4.安装距室外地高度约0.5m，以现场实际需求为准 |  | m | 28.5
5 | 030412001002 | 配管 | 1.名称:进户线配管 2.材质:钢管SC40 3.配置形式：沿墙敷设 |  | m | 139
本页小计
分部分项工程项目清单计价表
工程名称：2026年院前小学基建维修和安全改造工程 |  |  |  | 标段：2026年院前小学基建维修和安全改造工程 |  |  |  | 第 3 页 共 21 页
序号 | 项目编码 | 项目名称 | 项目特征描述 |  | 计量 单位 | 工程量 | 金额（元）
[7 empty] | 综合单价 |  | 合价 | 其中
材料暂估价
6 | 030409001001 | 电力电缆 | 1.名称:电缆敷设 2.型号:YJY-3*6+Pe6 3.材质:铜芯 4.配线部位:桥架及钢管内敷设 |  | m | 330
7 | 030412006001 | 接线盒 | 1.名称:明装带漏电保护器接线盒 2.规格:AP 3.安装形式:明装 4.安装高度：距地约1.5米，根据现场实际情况调整高度 |  | 个 | 13
8 | 030412001003 | 配管 | 1.名称:进户线配管 2.材质:钢管SC65 3.配置形式：沿墙敷设（明敷） |  | m | 139
9 | 030409001002 | 电力电缆 | 1.名称:电缆敷设 2.型号:YJY-3*35+Pe25 3.材质:铜芯 4.配线部位:桥架及钢管内敷设 |  | m | 40
10 | 030409003001 | 电力电缆头 | 1.名称:电力电缆头 2.型号:YJY-3*35+Pe25 3.芯数:4芯 4.含完成电缆头工作内容所需的全部综合费用 5.电压等级(kV):1 |  | 个 | 2
乒羽馆改造
本页小计
分部分项工程项目清单计价表
工程名称：2026年院前小学基建维修和安全改造工程 |  |  |  | 标段：2026年院前小学基建维修和安全改造工程 |  |  |  | 第 4 页 共 21 页
序号 | 项目编码 | 项目名称 | 项目特征描述 |  | 计量 单位 | 工程量 | 金额（元）
[7 empty] | 综合单价 |  | 合价 | 其中
材料暂估价
11 | 011103003001 | 硅PU运动场地 | 1.拆除原有PVC卷材面层 2.基层打磨清理，涂刷封闭底油 3.硅PU弹性层，每遍厚度控制在1.5mm内，干透再批下一遍。 4.加强层施工，彩色面层施工 5.防滑面层施工 6.含场地划线：专用球场划线漆，薄涂两遍，线条顺直清晰、不掉漆（颜色根据发包人确定） 7.防滑面层 8.厚度配比：底油+5.5mm弹性层+2.5mm面层 9.硅PU面层铺设检测符合中小合成材料面层运动场地GB36246-2018要求 |  | m2 | 272
12 | 011501004001 | 成品木质更衣柜、鞋柜 | 1.成品木质更衣柜、鞋柜 2.长度2400,宽500.高450 3.硝基清漆油漆 4.木质柜，具体样式应报发包人确认 5.木板厚度不低于18mm,带门 |  | 个 | 8
13 | 011613001001 | 灯具拆除 | 1.有运动场地灯具拆除 2.拆除后灯具运送至发包人指定位置 |  | 套 | 12
本页小计
分部分项工程项目清单计价表
工程名称：2026年院前小学基建维修和安全改造工程 |  |  |  | 标段：2026年院前小学基建维修和安全改造工程 |  |  |  | 第 5 页 共 21 页
序号 | 项目编码 | 项目名称 | 项目特征描述 |  | 计量 单位 | 工程量 | 金额（元）
[7 empty] | 综合单价 |  | 合价 | 其中
材料暂估价
14 | 030413001002 | 普通灯具 | 1.更换篮球馆专用LED灯具,显色指数Ra>80,色温4500照度不低于400Lux,暂定150W/盏,由灯具供应商现场确定功率。 |  | 套 | 12
15 | 011201001002 | 墙、柱面一般抹灰 | 1.原墙面修补打磨 2.刮腻子2遍，打磨平整 3.白色内墙乳胶漆一底两度 |  | m2 | 432
南围墙加固
16 | 010608001001 | 南围墙钢结构加固 | 1.南围墙加固（钢梁及钢柱） 2.斜钢柱规格：200*75*10，Q235B 3.靠墙支撑柱规格：180*70*6,Q355B 4.钢梁规格：180*70*6，Q235B 5.焊接、切割、钻孔满足设计要求 6.按设计要求进行喷砂除锈，使用醇氨防锈底漆2道，灰色防锈面漆2道，厚度符合设计要求 |  | t | 4.747
17 | 040303002001 | 混凝土基础 | 1.C30混凝土基础 2.土方开挖及回填 3.基础内钢筋与钢斜柱焊接 4.钢筋规格：φ18@100，每侧按图纸均匀布置 |  | m3 | 2.31
运动场改造
本页小计
分部分项工程项目清单计价表
工程名称：2026年院前小学基建维修和安全改造工程 |  |  |  | 标段：2026年院前小学基建维修和安全改造工程 |  |  |  | 第 6 页 共 21 页
序号 | 项目编码 | 项目名称 | 项目特征描述 |  | 计量 单位 | 工程量 | 金额（元）
[7 empty] | 综合单价 |  | 合价 | 其中
材料暂估价
18 | 040201022001 | 运动场排水沟检查 | 1.拆除排水沟及检查井盖板,对排水沟和检查井内进行清理,清除内内侧粉刷层，洒水养护 2.拆除的粉刷处采用30厚1:2水泥砂浆粉刷 3.压顶采用1:2水泥砂浆找补并找平,铺装原有盖板 4.盖板上部刷胶水一道、铺贴土工布一层,铺13mm透气式塑胶。 |  | m | 400
19 | 040402017001 | 更换排水沟盖板 | 1.更换损坏的排水沟盖板 2.盖板尺寸：600*400 3.盖板采用70厚成品承重式复合材料盖板 |  | 块 | 150
20 | 011102003006 | 厕所边透水砖地面 | 1.拆除原有透水砖，清理基层至黏土层， 2.素土夯实后，回填筛选拆除的基层砂石，上部回填粗砂或石屑，灌水密实 3.平整场地，铺贴原有透水砖，投标人需综合考虑原砖损耗，需购置部分新砖，结算时单价不调整 4.细沙灌缝 |  | m2 | 80
室内及走廊瓷砖墙裙维修
本页小计
分部分项工程项目清单计价表
工程名称：2026年院前小学基建维修和安全改造工程 |  |  |  | 标段：2026年院前小学基建维修和安全改造工程 |  |  |  | 第 7 页 共 21 页
序号 | 项目编码 | 项目名称 | 项目特征描述 |  | 计量 单位 | 工程量 | 金额（元）
[7 empty] | 综合单价 |  | 合价 | 其中
材料暂估价
21 | 011203003001 | 块料墙、柱面（墙面瓷砖） | 1.拆除原有破损瓷砖，含垃圾清运 2.水泥砂浆1:2.5粉刷找平厚度 3.采用瓷砖专用背胶铺贴须更换的瓷砖，砂浆饱满度要求大于95%，四角找平 4.瓷砖养护后,采用白水泥搽缝 5.瓷砖采用全瓷瓷砖,颜色与纹理现场确定，保证与原有瓷砖高度一致 6.施工前应将工程量复核并经三方签字确认后施工 |  | m2 | 200
紫藤长廊及东西两侧花园改造
22 | 011102003007 | 透水砖地面 | 1.表层清理找平，素土夯实满足实际需求 2.100厚碎石子（材料利旧） 3.70厚C20细石混凝土 4.50厚透水砖，材质及样式应报发包人同意 |  | m2 | 139
23 | 041001001002 | 拆除路面 | 1.原有花坛中步行道拆除 2.含垃圾清运 |  | m2 | 50
本页小计
分部分项工程项目清单计价表
工程名称：2026年院前小学基建维修和安全改造工程 |  |  |  | 标段：2026年院前小学基建维修和安全改造工程 |  |  |  | 第 8 页 共 21 页
序号 | 项目编码 | 项目名称 | 项目特征描述 |  | 计量 单位 | 工程量 | 金额（元）
[7 empty] | 综合单价 |  | 合价 | 其中
材料暂估价
24 | 050201008001 | 塑木活动地面 | 1.表层清理找平，素土夯实满足实际需求 2.100厚碎石子（材料利旧） 3.100厚C20细石混凝土 4.20厚防水塑木地板，材质及样式应报发包人同意 |  | m2 | 133
25 | 040101001001 | 土方开挖 | 1.学习台阶处土方开挖 2.土方种类：根据现场实际情况综合考虑 |  | m3 | 51.16
26 | 010102007001 | 回填方 | 1.学习台阶处基础土方回填 2.原土回填夯实 |  | m3 | 47.94
27 | 040303001001 | C20细石混凝土垫层 | 1.C20细石混凝土垫层 2.厚度按设计要求回填 |  | m3 | 22.68
28 | 011102003008 | 透水砖地面 | 1.50厚透水砖，材质及样式应报发包人同意 |  | m2 | 49
29 | 050201008002 | 塑木活动地面 | 1.20厚防水塑木地板，含安装需求的方钢等其他材料 2.材质及样式应报发包人同意 |  | m2 | 93.2
30 | 040202010001 | 碎石垫层 | 1.80厚碎石回填并找平（材料） 2.按设计要求回填 |  | m2 | 142.2
31 | 050305004001 | 成品树脂室外异形坐凳 | 1.花园新增成品树脂异形坐凳 2.颜色及款式报发包人确认 3.尺寸根据设计图纸确认 |  | 个 | 4
本页小计
分部分项工程项目清单计价表
工程名称：2026年院前小学基建维修和安全改造工程 |  |  |  | 标段：2026年院前小学基建维修和安全改造工程 |  |  |  | 第 9 页 共 21 页
序号 | 项目编码 | 项目名称 | 项目特征描述 |  | 计量 单位 | 工程量 | 金额（元）
[7 empty] | 综合单价 |  | 合价 | 其中
材料暂估价
32 | 030412001005 | 配管 | 1.室外暗配管 2.含地面开挖回填 3.镀锌钢管DN32 |  | m | 80
33 | 030412004001 | 配线 | 1.管内穿线 2.BV-4 |  | m | 240
34 | 040805005001 | 景观照明灯带 | 1.照明灯带，沿凳子周围敷设 2.色彩：暖白色 |  | m | 40
35 | 030413012001 | 景观灯 | 1.景区照明灯 2.防水圆灯 |  | 套 | 4
36 | 050103001001 | 乔木修剪 | 1.对原有乔木进行修剪,清除底部900高枝条,清除枯萎枝条 2.垃圾清运 |  | 株 | 42
37 | 050101005001 | 整理绿化用地 | 1.清理原场地杂草 2.整理场地、翻耕、施肥 3.翻土深度不低于设计要求 4.清理渣土、碎石乱石 5.垃圾清运，运距投标人自行考虑 |  | m2 | 235
38 | 040201022003 | 排水沟、截水沟 | 1.拆除原有排水沟,含垃圾等清运费 2.砖砌排水沟，墙厚240mm 3.排水沟截面尺寸（1000*500mm） 4.两侧抹灰 5.C20混凝土垫层，厚度10cm |  | m | 30
本页小计
分部分项工程项目清单计价表
工程名称：2026年院前小学基建维修和安全改造工程 |  |  |  | 标段：2026年院前小学基建维修和安全改造工程 |  |  |  | 第 10 页 共 21 页
序号 | 项目编码 | 项目名称 | 项目特征描述 |  | 计量 单位 | 工程量 | 金额（元）
[7 empty] | 综合单价 |  | 合价 | 其中
材料暂估价
39 | 050103001002 | 栽植乔木-玉兰 | 1.胸径：15 cm 2.高度：400-500 cm 3.冠幅：200-300 cm 4.分支点1.2m-1.5m，全冠，蓬形丰满，枝条展开 5.养护期:2年 |  | 株 | 6
40 | 050103001003 | 栽植乔木-土利斯石榴球 | 1.胸径：12-15cm 2.高度：400-500 cm 3.冠幅：200-300 cm 4.分支点1.2m-1.5m，全冠，蓬形丰满，枝条展开 5.养护期:2年 |  | 株 | 6
41 | 050103015001 | 铺种草皮-草坪 | 1.成品草皮满铺 2.草坪种类：矮东草 3.养护期:2年 |  | m2 | 180
42 | 060106014001 | 栽植灌木-彩色地肤草 | 1.生长旺盛植株 2.养护期:2年 3.植株种类：球菊、绣球、水仙（约20cm高） |  | m2 | 25
43 | 060106014002 | 栽植灌木-爬墙月季 | 1.灌木种类：爬墙月季 2.生长旺盛植株 3.养护期:2年 |  | m2 | 30
44 | 010702006001 | 木构件拆除（长廊） | 1.原木质结构拆除，拆除过程中进行安全性保护 2.拆除原有防腐木木板材 3.垃圾清运 |  | m2 | 99.32
本页小计
分部分项工程项目清单计价表
工程名称：2026年院前小学基建维修和安全改造工程 |  |  |  | 标段：2026年院前小学基建维修和安全改造工程 |  |  |  | 第 11 页 共 21 页
序号 | 项目编码 | 项目名称 | 项目特征描述 |  | 计量 单位 | 工程量 | 金额（元）
[7 empty] | 综合单价 |  | 合价 | 其中
材料暂估价
45 | 010702006002 | 木构件拆除（紫藤长廊檩条） | 1.原木质结构拆除，拆除过程中进行安全性保护 2.拆除原有防腐木檩条 3.垃圾清运 |  | m3 | 2
46 | 011108004003 | 水泥砂浆零星项目 | 1.清理原有结构层的粉刷砂浆面层 2.再用25厚1:2水泥砂浆粉刷修补 3.打磨平整 |  | m2 | 99.32
47 | 010604001002 | 钢梁加固（200*100*8） | 1.钢梁加固柱子， 2.钢梁型号：200*100*8 3.柱两侧各设有钢板-240*12，6根M12螺栓对拉 4.钢结构根据设计要求进行除锈、粉刷 |  | t | 0.874
48 | 010702003002 | 木檩 | 1.梁上木檩条安装 2.檩条规格：150*90防腐木横梁 3.所有防腐木采用木质硝基清漆两遍,油漆面层喷蜡养护 |  | m3 | 2.48
本页小计
分部分项工程项目清单计价表
工程名称：2026年院前小学基建维修和安全改造工程 |  |  |  | 标段：2026年院前小学基建维修和安全改造工程 |  |  |  | 第 12 页 共 21 页
序号 | 项目编码 | 项目名称 | 项目特征描述 |  | 计量 单位 | 工程量 | 金额（元）
[7 empty] | 综合单价 |  | 合价 | 其中
材料暂估价
49 | 011205001001 | 柱包边 | 1.原混凝土柱外包15厚防腐木板材，采用整片安装，根据校方要求，在防腐木上碳化文字并描色 2.板材为防腐木，板厚为15，刷硝基清漆两遍，油漆面层喷蜡养护 3.含柱帽制作费用 4.规格及间距符合设计要求 |  | m2 | 96.64
50 | 011205001002 | 梁包边 | 1.梁外包10厚防腐木板材 2.板材为防腐木，板厚为10，刷硝基清漆两遍，油漆面层喷蜡养护 3.规格及间距符合设计要求 |  | m2 | 25.92
51 | 011205001003 | 坐凳包边 | 1.坐凳采用20厚防腐木板安装 2.板材为防腐木，板厚为20，刷硝基清漆两遍，油漆面层喷蜡养护 3.规格及间距符合现有情况 |  | m2 | 14.63
前广场木质花坛
52 | 010702006003 | 木构件拆除（花坛） | 1.前广场南侧绿化带花池,坐凳及外立面均为防腐木,老化严重。 2.拆除原有防腐木木板材 3.垃圾清运 |  | m2 | 36.35
本页小计
分部分项工程项目清单计价表
工程名称：2026年院前小学基建维修和安全改造工程 |  |  |  | 标段：2026年院前小学基建维修和安全改造工程 |  |  |  | 第 13 页 共 21 页
序号 | 项目编码 | 项目名称 | 项目特征描述 |  | 计量 单位 | 工程量 | 金额（元）
[7 empty] | 综合单价 |  | 合价 | 其中
材料暂估价
53 | 011108004004 | 水泥砂浆零星项目 | 1.清理原有结构层的粉刷砂浆面层 2.再用25厚1:2水泥砂浆粉刷修补 3.打磨平整 |  | m2 | 36.35
54 | 011205001004 | 坐凳包边 | 1.安装外立面竖向板材后安装坐凳板材 2.板材为防腐木，板厚为20，刷硝基清漆两遍，油漆面层喷蜡养护 3.规格及间距符合设计要求 |  | m2 | 36.35
55 | 010103003001 | 建筑垃圾外运 | 1.现场各种拆除建筑垃圾、废品、废料、枯枝杂物等 2.运距自行考虑 |  | 项 | 1
养正楼连廊改造
56 | 011404001001 | 外墙真石漆修补 | 位置：学校外墙破损、空鼓、裂纹等处 1.原位置部分墙面起鼓，拆除后铺设抗裂网并使用水泥砂浆找平 2.做好相应位置的防水 3.面层分格真石漆 4.含登高架设等措施费 5.工程量现场复核后应经三方签字确认后施工 |  | m2 | 20
下水道维修
本页小计
分部分项工程项目清单计价表
工程名称：2026年院前小学基建维修和安全改造工程 |  |  |  | 标段：2026年院前小学基建维修和安全改造工程 |  |  |  | 第 14 页 共 21 页
序号 | 项目编码 | 项目名称 | 项目特征描述 |  | 计量 单位 | 工程量 | 金额（元）
[7 empty] | 综合单价 |  | 合价 | 其中
材料暂估价
57 | 041001001001 | 拆除路面 | 1.沥青混凝土面层拆除 2.厚度根据现场实际情况综合考虑 3.垃圾清运 |  | m2 | 5
58 | 010102002001 | 挖沟槽土方 | 1.下水道沟槽土方开挖（含水泥混凝土基层） 2.土壤类别根据现场实际情况综合考虑 3.含井道内及污水井内淤泥等垃圾清理 4.含垃圾清运 |  | m3 | 39.5
59 | 010102007002 | 回填方 | 1.原土回填夯实 |  | m3 | 39.5
60 | 060302007001 | 污水管HDPE管DN200 | 1.垫层、基础材质及厚度:砂垫层100厚 2.材质及规格:HDPE管DN200 3.铺设深度:约1.3m，以发包人确认为准 |  | m | 5
61 | 011101007001 | 混凝土基层 | 1.混凝土强度等级：C30 （抗折≥4.0MPa） 2.路面厚度：150mm 3.材料：商品混凝土 4.养护：土工布覆盖洒水养护14天 5.含模板 |  | m2 | 5
62 | 040203006003 | 沥青混凝土 | 6cm AC-20C中粒式沥青混凝土 |  | m2 | 5
63 | 040203006004 | 沥青混凝土 | 4cm AC-13C沥青混凝土(SBS改性) |  | m2 | 5
本页小计
分部分项工程项目清单计价表
工程名称：2026年院前小学基建维修和安全改造工程 |  |  |  | 标段：2026年院前小学基建维修和安全改造工程 |  |  |  | 第 15 页 共 21 页
序号 | 项目编码 | 项目名称 | 项目特征描述 |  | 计量 单位 | 工程量 | 金额（元）
[7 empty] | 综合单价 |  | 合价 | 其中
材料暂估价
64 | 011605001002 | 平面块料拆除 | 1.拆除大理石块料地面 2.根据现场实际情况综合考虑 3.垃圾清运 |  | m2 | 15
65 | 040501004002 | 污水管PVC管De110 | 1.垫层、基础材质及厚度:砂垫层100厚 2.材质及规格:PVC管De110 3.铺设深度:约0.65m，以发包人确认为准 |  | m | 25
66 | 010507004001 | 混凝土台阶拆除及恢复 | 1.拆除原有混凝土台阶，并清运垃圾 2.混凝土现浇台阶 3.混凝土强度等级：C30 |  | m3 | 1.05
67 | 011102001001 | 室外块料地面 | 1.基层清理 2.水泥砂浆粘贴学校同规格、样式地板 |  | m2 | 15
西校区维修改造
篮球场改造
本页小计
分部分项工程项目清单计价表
工程名称：2026年院前小学基建维修和安全改造工程 |  |  |  | 标段：2026年院前小学基建维修和安全改造工程 |  |  |  | 第 16 页 共 21 页
序号 | 项目编码 | 项目名称 | 项目特征描述 |  | 计量 单位 | 工程量 | 金额（元）
[7 empty] | 综合单价 |  | 合价 | 其中
材料暂估价
68 | 011103003002 | 硅PU篮球场 | 1.篮球场原有PU面层拆除，废弃胶水等采用机械打磨干净，垃圾清运 2.基层打磨清理，涂刷封闭底油 3.硅PU弹性层，每遍厚度控制在1.5mm内，干透再批下一遍。 4.加强层施工，彩色面层施工 5.防滑面层施工 6.含场地划线：专用球场划线漆，薄涂两遍，线条顺直清晰、不掉漆（颜色根据发包人确定） 7.防滑面层 8.厚度配比：底油+5.5mm弹性层+2.5mm面层 9.硅PU面层铺设检测符合中小合成材料面层运动场地GB36246-2018要求; |  | m2 | 1400
排水沟改造
本页小计
分部分项工程项目清单计价表
工程名称：2026年院前小学基建维修和安全改造工程 |  |  |  | 标段：2026年院前小学基建维修和安全改造工程 |  |  |  | 第 17 页 共 21 页
序号 | 项目编码 | 项目名称 | 项目特征描述 |  | 计量 单位 | 工程量 | 金额（元）
[7 empty] | 综合单价 |  | 合价 | 其中
材料暂估价
69 | 040201022002 | 运动场排水沟检查 | 1.拆除排水沟盖板,对排水沟内进行清理,清除内内侧粉刷层，洒水养护 2.拆除的粉刷处采用30厚1:2水泥砂浆粉刷 3.压顶采用1:2水泥砂浆找补并找平,铺装原有盖板。 4.部分盖板损坏需要更换,暂定更换60片，盖板采用70厚成品承重式复合材料盖板 5.盖板上部刷胶水一道、铺贴土工布一层,铺13mm透气式塑胶。 |  | m | 160
70 | 040402017002 | 更换排水沟盖板 | 1.更换损坏的排水沟盖板 2.盖板尺寸：600*400 3.盖板采用70厚成品承重式复合材料盖板 |  | 块 | 60
教学楼室内瓷砖墙裙改造
本页小计
分部分项工程项目清单计价表
工程名称：2026年院前小学基建维修和安全改造工程 |  |  |  | 标段：2026年院前小学基建维修和安全改造工程 |  |  |  | 第 18 页 共 21 页
序号 | 项目编码 | 项目名称 | 项目特征描述 |  | 计量 单位 | 工程量 | 金额（元）
[7 empty] | 综合单价 |  | 合价 | 其中
材料暂估价
71 | 011203003002 | 块料墙、柱面（墙面瓷砖） | 1.拆除原有破损瓷砖，含垃圾清运 2.水泥砂浆1:2.5粉刷找平厚度 3.采用瓷砖专用背胶铺贴须更换的瓷砖，砂浆饱满度要求大于95%，四角找平 4.瓷砖养护后,采用白水泥搽缝 5.瓷砖采用全瓷瓷砖,颜色与纹理现场确定，保证与原有瓷砖高度一致 |  | m2 | 200
校园围墙局部改造
72 | 010102001001 | 围墙基础开挖 | 1.清理表层 2.基础土方开挖 3.土方类别：根据现场实际综合考虑 4.含多余土方清运费用 |  | m3 | 2.88
73 | 040303001002 | 混凝土垫层 | 1.C25细石混凝土垫层 2.厚度：100 3.宽度：800 4.未详尽描述请依据设计图纸及规范要求综合考虑 |  | m3 | 0.72
74 | 010502022001 | 圈梁 | 1.C30混凝土圈梁 2.钢筋规格：三级4φ12钢筋、二级φ10@150箍筋。 3.含模板等相关费用 |  | m3 | 0.81
75 | 010102007003 | 回填方 | 1.原土回填压实 |  | m3 | 1.35
本页小计
分部分项工程项目清单计价表
工程名称：2026年院前小学基建维修和安全改造工程 |  |  |  | 标段：2026年院前小学基建维修和安全改造工程 |  |  |  | 第 19 页 共 21 页
序号 | 项目编码 | 项目名称 | 项目特征描述 |  | 计量 单位 | 工程量 | 金额（元）
[7 empty] | 综合单价 |  | 合价 | 其中
材料暂估价
76 | 010502006001 | C30混凝土矩形柱 | 1.C30混凝土矩形柱 2.柱子尺寸:300*300*2400 3.钢筋规格：三级4φ12钢筋,二级φ10@150箍筋。 4.含模板等相关费用 |  | m3 | 0.86
77 | 010804005002 | 镀锌钢管金属格栅围墙 | 1.钢管规格：符合原有外墙造型 2.格栅表面刷黑色金属基调和漆 3.材料及格栅样式应报发包人审核 4.未详尽描述请依据设计图纸及规范要求综合考虑 |  | m2 | 12.6
78 | 010805003001 | 电动伸缩门 | 1.电动平移伸缩铁艺门（颜色和栅栏一致），门内外要安装两个刷脸门禁，门禁需要联网 2.智能化人脸识别门禁系统，接入校园监控室，预埋管道和配线由供应商综合考虑，不单独列项 |  | 套 | 1
车棚移位
79 | 010102001002 | 基础开挖 | 1.清理表层 2.基础土方开挖 3.土方类别：根据现场实际综合考虑 4.含多余土方清运费用 |  | m3 | 1.4
本页小计
分部分项工程项目清单计价表
工程名称：2026年院前小学基建维修和安全改造工程 |  |  |  | 标段：2026年院前小学基建维修和安全改造工程 |  |  |  | 第 20 页 共 21 页
序号 | 项目编码 | 项目名称 | 项目特征描述 |  | 计量 单位 | 工程量 | 金额（元）
[7 empty] | 综合单价 |  | 合价 | 其中
材料暂估价
80 | 040303002002 | C30混凝土基础 | 1.C30混凝土基础 2.基础尺寸:500*500*800 3.预埋件规格：根据设计图纸要求预埋。 4.含模板等相关费用 |  | m3 | 1.4
81 | 031301008001 | 车棚拆除及安装 | 1.车棚保护性拆除及安装 2.含相关切割、焊接及保护措施 3.车棚长度：18米 4.此项为包干价 |  | 项 | 1
82 | 040203007001 | C20混凝土地面 | 1.原地面清理干净，清水冲洗 2.80厚C20细石混凝土 3.内配单层双向φ10@200钢筋网片 4.面层25厚1:2水泥砂浆粉刷找平并抹出哑光 5.排水根据现场情况设置排水方向，排水坡度2% |  | m2 | 176.75
83 | 030412001004 | 配管及配线 | 1.配管规格：De32 2.暗装 3.埋深：≥300mm 4.配线：规格根据现场需求 |  | m | 15
木亭及花池翻新
本页小计
分部分项工程项目清单计价表
工程名称：2026年院前小学基建维修和安全改造工程 |  |  |  | 标段：2026年院前小学基建维修和安全改造工程 |  |  |  | 第 21 页 共 21 页
序号 | 项目编码 | 项目名称 | 项目特征描述 |  | 计量 单位 | 工程量 | 金额（元）
[7 empty] | 综合单价 |  | 合价 | 其中
材料暂估价
84 | 010702006004 | 木亭及花池翻新 | 1.木亭油漆翻新、木质花池油漆翻。 2.拟油漆翻新的板、梁、柱、坐凳、靠背等木质外露部分,打磨表面油漆面层。 3.对松动的构件进行固定加国,采用不锈钢钢钉或其它不锈钢配件,不得使用胶水等固定。 4.木质面层打磨平整、光滑后刮两遍木质基层专用腻子,细砂纸打磨光滑。 5.刷木质防腐漆两遍,底漆一遍,朱红色木质基层调和漆两遍。 6.油漆面层喷蜡养护。 7.须油漆翻新的木亭一座、木质花池4只。 8.木质花池尺寸为1500X1500X1100。 9.花池底不翻新,内侧油漆翻新深度不低于500。 |  | 项 | 1
本页小计
合 计

## 表E.3.1 措施项目清单计价表【2026年院前小学基建维
措施项目清单计价表
工程名称：2026年院前小学基建维修和安全改造工程 |  |  | 标段：2026年院前小学基建维修和安全改造工程 |  | 第 1 页 共 1 页
序号 | 项目编码 | 项目名称 |  | 工作内容 |  | 价格（元） | 备注
1 | 011601009001 | 安全生产 |  |  |  |  | 详见明细表E.3.2
2 | 011601007001 | 文明施工 |  |  |  |  | 详见明细表E.3.2
3 | 011601008001 | 环境保护 |  |  |  |  | 详见明细表E.3.2
4 | 011601006001 | 临时设施 |  |  |  |  | 详见明细表E.3.2
5 | 011601010001 | 冬雨季施工增加 |  |  |  |  | 详见明细表E.3.2
6 | 011601011001 | 夜间施工增加 |  |  |  |  | 详见明细表E.3.2
7 | 011601012001 | 特殊地区施工增加 |  |  |  |  | 详见明细表E.3.2
8 | 011601013001 | 二次搬运 |  |  |  |  | 详见明细表E.3.2
9 | 011601014001 | 已完工程及设备保护 |  |  |  |  | 详见明细表E.3.2
10 | 011601015001 | 既有建(构)筑物、设施保护 |  |  |  |  | 详见明细表E.3.2
11 | 011601016001 | 按质论价 |  |  |  |  | 详见明细表E.3.2
12 | 011601017001 | 建筑工人实名制 |  |  |  |  | 详见明细表E.3.2
13 | 011601018001 | 特殊施工降效 |  |  |  |  | 详见明细表E.3.2
14 | 011601019001 | 协管 |  |  |  |  | 详见明细表E.3.2
15 | 011601001001 | 其他大型机械进出场及安拆 |  |  |  |  | 详见明细表E.3.2
本页小计 | [5 empty] | 39578.85 | --
合 计 | [5 empty] | 39578.85 | --
注：措施项目清单费用构成详见本标准表 E.3.2，大型机械进出场及安拆费用组成见本标准表 E.3.4。

## 表E.4.1 其他项目清单计价表【2026年院前小学基建维
其他项目清单计价表
工程名称：2026年院前小学基建维修和安全改造工程 |  | 标段：2026年院前小学基建维修和安全改造工程 |  |  |  | 第 1 页 共 1 页
序号 | 项目名称 |  | 暂估（暂定）金额（元） | 结算（确定）金额（元） | 调整金额± （元） |  | 备注
1 | 暂列金额 |  | 45316 |  |  |  | 详见本标准表 E.4.2
2 | 专业工程暂估价 | [5 empty] | 详见本标准表 E.4.3
3 | 计日工 | [5 empty] | 详见本标准表 E.4.4
4 | 总承包服务费 | [5 empty] | 详见本标准表 E.4.5
5 | 合同中约定的其他项目
合 计 |  |  | 45316 |  |  |  | —

## 表E.5.1 增值税计价表【2026年院前小学基建维修和安
增值税计价表
工程名称：2026年院前小学基建维修和安全改造工程 |  |  | 标段：2026年院前小学基建维修和安全改造工程 |  | 第 1 页 共 1 页
序号 | 项目名称 | 计算基础说明 |  | 计算基础 |  | 税率(%) | 金额(元)
1 | 增值税 | 分部分项工程费+措施项目费+其他项目费-其中：专业工程暂估价-甲供材料费-甲供主材费-甲供设备费 |  |  |  | 9
合 计