## 表B.1.1 招标工程量清单封面【三星村遗址保护展示及1.1
表B.1.1 招标工程量清单封面
三星村遗址保护展示及环境整治项目 |  | 工程
招标工程量清单
招 标 人： | 常州市金坛区文体广电和旅游局 | （盖章）
2026年07月01日

## 表C.1.1 招标工程量清单扉页【三星村遗址保护展示及1.2
表C.1.1 招标工程量清单扉页
工程名称： | 三星村遗址保护展示及环境整治项目
标段名称： | 三星村遗址保护展示及环境整治项目
招 标 工 程 量 清 单
编 制 人： | 郝艳 | (造价专业人员签字及盖章)
审 核 人： | 鞠昱 | (签字及盖章)
编 制 单 位： | 江苏春为全过程工程咨询有限公司 | (盖章)
法定代表人 或其授权人： | 蒋春卫 | (签字或盖章)
招 标 人： | 常州市金坛区文体广电和旅游局 | (盖章)
法定代表人 或其授权人： |  | (签字或盖章)
编 制 时 间： | 2026年07月01日

## 表E.1.1-1 工程项目汇总表【三星村遗址保护展示及1.3
表E.1.1-1 工程项目汇总表
工程名称：三星村遗址保护展示及环境整治项目 |  | 标段：三星村遗址保护展示及环境整治项目 |  | 第1页 共1页
序号 | 项目内容 | 金额(元) | 其中:(元)
|  |  | 专业工程暂估价 | 安全生产
1 | 三星村遗址保护展示及环境整治项目
合 计
注：1 专业工程暂估价为已含税价格，在计算增值税计算基础时不应包含专业工程暂估价金额； 2 本表适用于以单项工程、单位工程等为工程量清单编制对象的工程。

## 表E.1.1-2 单项工程汇总表【三星村遗址保护展示及2.1
表E.1.1-2 单项工程汇总表
单项工程名称：三星村遗址保护展示及环境整治项目 |  | 标段：三星村遗址保护展示及环境整治项目 |  | 第1页 共1页
序号 | 项目内容 | 金额(元) | 其中:(元)
|  |  | 专业工程暂估价 | 安全生产
1 | 三星村遗址保护展示及环境整治项目
合 计
注：1 专业工程暂估价为已含税价格，在计算增值税计算基础时不应包含专业工程暂估价金额； 2 本表适用于以单项工程、单位工程等为工程量清单编制对象的工程。

## 表E.1.1-3 单位工程汇总表【三星村遗址保护展示及3.1
表E.1.1-3 单位工程汇总表
单位工程名称：三星村遗址保护展示及环境整治项目 | 标段：三星村遗址保护展示及环境整治项目 | 第1页 共1页
序号 | 项目内容 | 金额(元)
1 | 分部分项工程
1.1 | 保护工程
1.2 | 环境整治
1.3 | 展示工程
2 | 措施项目
2.1 | 其中：安全生产
3 | 其他项目
3.1 | 其中：暂列金额
3.2 | 其中：专业工程暂估价
3.3 | 其中：计日工
3.4 | 其中：总承包服务费
3.5 | 其中：合同中约定的其他项目
4 | 增值税
合 计
注：1 专业工程暂估价为已含税价格，在计算增值税计算基础时不应包含专业工程暂估价金额； 2 本表适用以单项工程、单位工程等为工程量清单编制对象的工程。

## 表E.2.1 分部分项工程项目清单计价表【三星村遗址保3.2
表E.2.1 分部分项工程项目清单计价表
工程名称：三星村遗址保护展示及环境整治项目 |  |  |  | 标段：三星村遗址保护展示及环境整治项目 |  |  | 第1页 共40页
序号 | 项目编码 | 项目名称 | 项目特征描述 | 计量 单位 | 工程量 | 金额（元）
[6 empty] | 综合单价 | 合价 | 其中
材料暂估价
保护工程
墓葬区保护工程
1 | 01B001 | 表面清理 | 表面清理，清理工程范围内各类堆积的杂物、垃圾，含施工区域内的积水抽排，整理外运，运距及弃置点自理 | m2 | 388
2 | 060302004002 | 反滤层土工布、土工膜等铺设 | 600g/m2双层土工布隔离层 | m2 | 267
3 | 01B002 | 原址保护性回填 | 原址保护性回填（100mm厚过筛干燥细沙缓冲层回填），对墓葬区探方实施原址保护性回填 | m3 | 26.7
4 | 01B003 | 原址保护性回填 | 原址保护性回填（过筛素土回填至地平面），对墓葬区探方实施原址保护性回填 | m3 | 240.3
5 | 01B004 | 临时保护大棚拆除 | 临时保护大棚拆除，拆除现状临时搭建考古大棚，含整理外运，运距及弃置点自理 | m2 | 313
本页小计
表E.2.1 分部分项工程项目清单计价表
工程名称：三星村遗址保护展示及环境整治项目 |  |  |  | 标段：三星村遗址保护展示及环境整治项目 |  |  | 第2页 共40页
序号 | 项目编码 | 项目名称 | 项目特征描述 | 计量 单位 | 工程量 | 金额（元）
[6 empty] | 综合单价 | 合价 | 其中
材料暂估价
6 | 01B005 | 设置保护棚 | 设置保护棚，根据现状探坑，搭建永久性保护棚。a：直立锁边防水金属屋面，结构单元10m*10m，上置250宽排水沟；b：仿木色氟碳钢梁，L*150*600,与钢柱之间满焊；c：直径250钢柱，顶端焊接直径400法兰盘；d：L*800*700条形基础，C25混凝土现浇，入土深度300，处于文化层之上。按投影面积计算。 | m2 | 1272
7 | 050201012001 | 排水沟 | 成品排水沟（上口净宽225mm），素土夯实，250mm厚塘渣垫层，100mm厚C15砼垫层，C25钢筋砼预制U型排水槽，L*300*50mm芝麻白花岗岩雨水箅子（两侧不锈钢角钢架） | m | 116
居住区保护工程
本页小计
表E.2.1 分部分项工程项目清单计价表
工程名称：三星村遗址保护展示及环境整治项目 |  |  |  | 标段：三星村遗址保护展示及环境整治项目 |  |  | 第3页 共40页
序号 | 项目编码 | 项目名称 | 项目特征描述 | 计量 单位 | 工程量 | 金额（元）
[6 empty] | 综合单价 | 合价 | 其中
材料暂估价
8 | 01B006 | 表面清理 | 表面清理，清理工程范围内各类堆积的杂物、垃圾，含施工区域内的积水抽排，整理外运，运距及弃置点自理 | m2 | 310
9 | 060302004003 | 反滤层土工布、土工膜等铺设 | 600g/m2双层土工布隔离层 | m2 | 223
10 | 01B007 | 原址保护性回填 | 原址保护性回填（100mm厚过筛干燥细沙缓冲层回填），对墓葬区探方实施原址保护性回填 | m3 | 22.3
11 | 01B008 | 原址保护性回填 | 原址保护性回填（过筛素土回填至地平面），对墓葬区探方实施原址保护性回填 | m3 | 200.7
12 | 01B009 | 临时保护大棚拆除 | 临时保护大棚拆除，拆除现状临时搭建考古大棚，含整理外运，运距及弃置点自理 | m2 | 363
中心土台保护工程
13 | 01B010 | 表面清理 | 表面清理，清理工程范围内各类堆积的杂物、垃圾，含施工区域内的积水抽排，整理外运，运距及弃置点自理 | m2 | 356
14 | 060302004004 | 反滤层土工布、土工膜等铺设 | 600g/m2双层土工布隔离层 | m2 | 226
本页小计
表E.2.1 分部分项工程项目清单计价表
工程名称：三星村遗址保护展示及环境整治项目 |  |  |  | 标段：三星村遗址保护展示及环境整治项目 |  |  | 第4页 共40页
序号 | 项目编码 | 项目名称 | 项目特征描述 | 计量 单位 | 工程量 | 金额（元）
[6 empty] | 综合单价 | 合价 | 其中
材料暂估价
15 | 01B011 | 原址保护性回填 | 原址保护性回填（100mm厚过筛干燥细沙缓冲层回填），对墓葬区探方实施原址保护性回填 | m3 | 22.6
16 | 01B012 | 原址保护性回填 | 原址保护性回填（过筛素土回填至地平面），对墓葬区探方实施原址保护性回填 | m3 | 203.4
17 | 01B013 | 临时保护大棚拆除 | 临时保护大棚拆除，拆除现状临时搭建考古大棚，含整理外运，运距及弃置点自理 | m2 | 280
堤坝文物本体保护工程
18 | 01B014 | 岸线加固 | 岸线加固，对堤坝北侧河道进行岸线加固，岸边用直径100mm，L=2000mm的杉木桩护岸，内侧采用干垒块石护坡形式（摆放位置按设计图纸及甲方要求，综合考虑），并种植固土护坡地被，治理护坡失稳和水土流失，具体做法详见设计图纸 | m | 63
保护范围设置界桩
本页小计
表E.2.1 分部分项工程项目清单计价表
工程名称：三星村遗址保护展示及环境整治项目 |  |  |  | 标段：三星村遗址保护展示及环境整治项目 |  |  | 第5页 共40页
序号 | 项目编码 | 项目名称 | 项目特征描述 | 计量 单位 | 工程量 | 金额（元）
[6 empty] | 综合单价 | 合价 | 其中
材料暂估价
19 | 01B015 | 设置界桩 | 设置界桩，厚度1.2mm不锈钢材质，激光切割造型弯折，精工焊接，精品打磨，喷防锈底漆，面漆手刷防锈艺术漆样式，内容UV打印，含基础施工，沿保护范围界限设置界桩，标识本体边界，起到安全防护作用，具体做法详见设计图纸 | 个 | 36
环境整治
地表清理
20 | 01B016 | 表面清理 | 表面清理，清理工程范围内各类堆积的杂物、垃圾，含施工区域内的积水抽排，整理外运，运距及弃置点自理 | m2 | 874
21 | 01B017 | 现代建筑基址清除 | 现代建筑基址清除，清除地表留存的建筑基址，含整理外运，运距及弃置点自理 | m2 | 521
22 | 01B018 | 沟渠整治（覆土回填） | 沟渠整治（覆土回填） | m3 | 265.2
本页小计
表E.2.1 分部分项工程项目清单计价表
工程名称：三星村遗址保护展示及环境整治项目 |  |  |  | 标段：三星村遗址保护展示及环境整治项目 |  |  | 第6页 共40页
序号 | 项目编码 | 项目名称 | 项目特征描述 | 计量 单位 | 工程量 | 金额（元）
[6 empty] | 综合单价 | 合价 | 其中
材料暂估价
23 | 01B019 | 沟渠整治--生态沟渠 | 沟渠整治--生态沟渠（截面尺寸综合考虑），300mm厚卵石种植土混合层，种植（湿生植物如鸢尾IE、铜钱草等），对已废弃但仍后期需要使用的硬质沟渠进行整治（拆除外运后新建，整理外运，运距及弃置点自理） | m | 430
过路管涵
24 | 040501001001 | 混凝土管 | Φ400有筋管道铺设（2m一节）、国标II级管、水泥砂浆接口，含挖土、填埋、C25混凝土包封等工作量，工程量按实结算 | m | 20
25 | 041001001001 | 拆除路面 | 拆除原破损路面（厚度综合考虑），切割、破碎、清理及外运，运距及弃置点自理 | m2 | 28
水域环境
本页小计
表E.2.1 分部分项工程项目清单计价表
工程名称：三星村遗址保护展示及环境整治项目 |  |  |  | 标段：三星村遗址保护展示及环境整治项目 |  |  | 第7页 共40页
序号 | 项目编码 | 项目名称 | 项目特征描述 | 计量 单位 | 工程量 | 金额（元）
[6 empty] | 综合单价 | 合价 | 其中
材料暂估价
26 | 01B021 | 护坡加固 | 护坡加固，对水土流失严重、存在失稳坍塌风险的护坡，进行坡面地形整理，加固杉木桩，块石垒砌及护坡地被，具体做法详见设计图纸 | m | 770
植被
27 | 01B022 | 下层植被梳理 | 下层植被梳理，梳理杂乱的灌木地被，含整理外运，运距及弃置点自理 | m2 | 3215
28 | 01B051 | 土方回填 | 土方回填，覆土绿化填土体积，4100m2*0.15m（厚度），换算为体积 | m3 | 615
29 | 01B052 | 砍伐乔木 | 综合各规格，对有病虫害、造型差的乔木进行砍伐，含整理外运，运距及弃置点自理 | 株 | 15
绿化种植
30 | 050103016001 | 播植草(灌木)籽 | 1、苗木种类:矮生百慕大追播黑麦草，2、单位面积株数:籽播，15-20g/m23，3、养护期:100%保成活，含2年养护费 | m2 | 9876.5
本页小计
表E.2.1 分部分项工程项目清单计价表
工程名称：三星村遗址保护展示及环境整治项目 |  |  |  | 标段：三星村遗址保护展示及环境整治项目 |  |  | 第8页 共40页
序号 | 项目编码 | 项目名称 | 项目特征描述 | 计量 单位 | 工程量 | 金额（元）
[6 empty] | 综合单价 | 合价 | 其中
材料暂估价
31 | 050103016002 | 播植草(灌木)籽 | 1、苗木种类:月见草，2、单位面积株数:籽播，15-25g/m2，3、养护期:100%保成活，含2年养护费 | m2 | 614
32 | 050103016003 | 播植草(灌木)籽 | 1、苗木种类:紫茉莉，2、单位面积株数:籽播，15-20g/m2，3、养护期:100%保成活，含2年养护费 | m2 | 639
33 | 050103016004 | 播植草(灌木)籽 | 1、苗木种类:蛇床，2、单位面积株数:籽播，15-20g/m2，3、养护期:100%保成活，含2年养护费 | m2 | 204
34 | 050103016005 | 播植草(灌木)籽 | 1、苗木种类:鹅毛竹，2、单位面积株数:籽播，15-20g/m2，3、养护期:100%保成活，含2年养护费 | m2 | 839
35 | 050103016006 | 播植草(灌木)籽 | 1、苗木种类:薤白，2、单位面积株数:籽播，15-20g/m2，3、养护期:100%保成活，含2年养护费 | m2 | 658.8
36 | 050103016007 | 播植草(灌木)籽 | 1、苗木种类:地锦草，2、单位面积株数:籽播，15-20g/m2，3、养护期:100%保成活，含2年养护费 | m2 | 560
本页小计
表E.2.1 分部分项工程项目清单计价表
工程名称：三星村遗址保护展示及环境整治项目 |  |  |  | 标段：三星村遗址保护展示及环境整治项目 |  |  | 第9页 共40页
序号 | 项目编码 | 项目名称 | 项目特征描述 | 计量 单位 | 工程量 | 金额（元）
[6 empty] | 综合单价 | 合价 | 其中
材料暂估价
37 | 050103016008 | 播植草(灌木)籽 | 1、苗木种类:黄堇，2、单位面积株数:籽播，15-20g/m2，3、养护期:100%保成活，含2年养护费 | m2 | 483.6
建构筑物
38 | 01B023 | 三星观整治 | 三星观整治，拆除三星观周边搭建的临时建筑并对地表进行覆绿，保留三星观主体建筑。将其改造成三星驿站，集休憩、文创售卖、卫生间等功能于一体，具体做法详见设计图纸 | 项 | 1
39 | 01B024 | 围墙 | 围墙，围墙位于主入口及南侧入口区域范围，长224m，主体为砖砌体墙、间隔设置原木柱。砖砌体墙，施工前，先平整地面，素土夯实，密实度大于0.94，上铺100mm厚碎石垫层，再上铺设100mm厚C20混凝土垫层，混凝土垫层宽度500mm，墙体采用M10、MU7.5标准砖砌筑，放大脚宽度为480mm，两层， | m | 367
本页小计
表E.2.1 分部分项工程项目清单计价表
工程名称：三星村遗址保护展示及环境整治项目 |  |  |  | 标段：三星村遗址保护展示及环境整治项目 |  |  | 第10页 共40页
序号 | 项目编码 | 项目名称 | 项目特征描述 | 计量 单位 | 工程量 | 金额（元）
[6 empty] | 综合单价 | 合价 | 其中
材料暂估价
埋入地下深度为720mm，墙体外立面上部涂灰红色外墙涂料，表面仿红烧土做旧处理，墙体外立面下部采用碎拼文化石贴面，围墙顶部仿真茅草双向搭设，采用专业锚钉固定。砖砌体墙间间隔设置原木柱，风格与遗址整体风貌相协，采用Φ110-120原木梁，Φ70-80原木柱，间距110-120mm。具体做法详见设计图纸
本页小计
表E.2.1 分部分项工程项目清单计价表
工程名称：三星村遗址保护展示及环境整治项目 |  |  |  | 标段：三星村遗址保护展示及环境整治项目 |  |  | 第11页 共40页
序号 | 项目编码 | 项目名称 | 项目特征描述 | 计量 单位 | 工程量 | 金额（元）
[6 empty] | 综合单价 | 合价 | 其中
材料暂估价
40 | 01B025 | 围网 | 围网，基础坑尺寸300*300*400mm，采用C25混凝土现浇，浇筑同时，将200*200*10mm厚预埋件一体浇筑，布置间距为2400mm，2400*2000mm定制围网（孔距45mm），围网立柱为直径50，壁厚1.5mm热镀锌钢管，立柱底盘法兰与预埋件满焊固定。围网上布置定制古人劳作造型（孔距20mm），用热镀锌扎丝固定于围网之上。具体做法详见设计图纸 | m | 1357
本页小计
表E.2.1 分部分项工程项目清单计价表
工程名称：三星村遗址保护展示及环境整治项目 |  |  |  | 标段：三星村遗址保护展示及环境整治项目 |  |  | 第12页 共40页
序号 | 项目编码 | 项目名称 | 项目特征描述 | 计量 单位 | 工程量 | 金额（元）
[6 empty] | 综合单价 | 合价 | 其中
材料暂估价
41 | 01B026 | 南入口大门 | 南入口大门，南出入口宽度12.8m，广场面积132㎡，西侧为门卫建筑，东侧为入口标识景墙，入口设置人行闸机。入口标识景墙长4600mm，高度2200mm，厚度300mm，墙体采用M10 MU7.5砖砌体，表面仿红烧土稻草漆，景墙上制作50厚立体字，专业厂家定制安装。门卫室长4500mm、宽3000mm、高4050mm，采用砖砌结构，窗宽2100mm，高1200mm，铝合金成品推拉窗。3米功能性平屋顶基础上加增金属立柱波浪形屋顶结构。配套人行闸机3个，专业成套采购，专业厂家安装。具体做法详见设计图纸 | 项 | 1
本页小计
表E.2.1 分部分项工程项目清单计价表
工程名称：三星村遗址保护展示及环境整治项目 |  |  |  | 标段：三星村遗址保护展示及环境整治项目 |  |  | 第13页 共40页
序号 | 项目编码 | 项目名称 | 项目特征描述 | 计量 单位 | 工程量 | 金额（元）
[6 empty] | 综合单价 | 合价 | 其中
材料暂估价
42 | 01B027 | 东入口大门 | 东入口大门，东出入口宽度14.6m，广场面积154㎡，西侧为门卫建筑，入口设置人行闸机和道闸。入口墙体与围墙衔接，墙高2200mm，厚度300mm，墙体采用M10 MU7.5砖砌体，表面仿红烧土稻草漆。门卫室长4500mm、宽3000mm、高4050mm，采用砖砌结构，窗宽2100mm，高1200mm，铝合金成品推拉窗。屋面采用仿真茅草顶。配套人行闸机4个，道闸1个，宽度3250mm，专业成套采购，专业厂家安装。具体做法详见设计图纸 | 项 | 1
道路交通
本页小计
表E.2.1 分部分项工程项目清单计价表
工程名称：三星村遗址保护展示及环境整治项目 |  |  |  | 标段：三星村遗址保护展示及环境整治项目 |  |  | 第14页 共40页
序号 | 项目编码 | 项目名称 | 项目特征描述 | 计量 单位 | 工程量 | 金额（元）
[6 empty] | 综合单价 | 合价 | 其中
材料暂估价
43 | 040203006001 | 沥青混凝土（新做） | 新修沥青道路面层（30mm细粒式沥青混凝土+50mm中粒式沥青混凝土），素土夯实（压实系数不小于0.94），200mm厚级配碎石（压实系数不小于0.94），200mm厚5%水泥稳定碎石（压实系数不小于0.94），透层沥青（0.5L/m2）,10mm厚封层沥青（ES-3），50mm厚中粒式沥青混凝土(AC-20C)，黏层沥青（0.5L/m2），30mm厚黑色细粒式沥青混凝土（AC-10C）,两侧30厚1:3干硬性水泥砂浆、900*150*200mm花岗岩缘石（光面）收边，C15砼卧牢。具体做法详见设计图纸 | m2 | 897
本页小计
表E.2.1 分部分项工程项目清单计价表
工程名称：三星村遗址保护展示及环境整治项目 |  |  |  | 标段：三星村遗址保护展示及环境整治项目 |  |  | 第15页 共40页
序号 | 项目编码 | 项目名称 | 项目特征描述 | 计量 单位 | 工程量 | 金额（元）
[6 empty] | 综合单价 | 合价 | 其中
材料暂估价
44 | 040203006002 | 沥青混凝土（砼面层处加铺） | 现状水泥路面加铺沥青道路（40mmSBS细粒式沥青混凝土+60mm中粒式沥青混凝土），铣刨拉毛后旧混凝土基层，透层油PC-2（0.7-1.5L/m2）,1cm沥青下封层，60mm厚中粒式沥青混凝土(AC-20C)，粘层油PC-3（0.3-0.6L/m2），40mm厚细粒式SBS沥青混凝土（AC-10C）。具体做法详见设计图纸 | m2 | 2302
45 | 040203007002 | 水泥混凝土 | C30混凝土道路，素土夯实（压实系数不小于0.94），100mm厚级配碎石垫层，150mm厚C30砼，刻横向防滑线，含混凝土浇筑、捣固、抹光、养护、模板、锯缝、刻痕等。具体做法详见设计图纸 | m2 | 433
本页小计
表E.2.1 分部分项工程项目清单计价表
工程名称：三星村遗址保护展示及环境整治项目 |  |  |  | 标段：三星村遗址保护展示及环境整治项目 |  |  | 第16页 共40页
序号 | 项目编码 | 项目名称 | 项目特征描述 | 计量 单位 | 工程量 | 金额（元）
[6 empty] | 综合单价 | 合价 | 其中
材料暂估价
46 | 050201003001 | 园路面层 | 碎石铺装，素土夯实（压实系数不小于0.94），100mm厚碎石（压实系数不小于0.94），50mm厚φ10-20青石子，侧边素土夯实（压实系数不小于0.94），100mm厚碎石垫层，100mm厚C20混凝土垫层，20mm厚1:3水泥砂浆结合层，50mm厚200*100青砖立砌收边。具体做法详见设计图纸 | m2 | 1853
47 | 050201003002 | 园路面层 | 洗砂路面铺装，素土夯实（压实系数不小于0.94），100mm厚碎石垫层，100厚C30强固混凝土（内掺15%6-10mm粒径白色骨料），混凝土强度60%之前，采用水冲洗至骨料露出，透明密封（双丙聚氨酯密封处理，固体成分＞10%）。具体做法详见设计图纸 | m2 | 1297
本页小计
表E.2.1 分部分项工程项目清单计价表
工程名称：三星村遗址保护展示及环境整治项目 |  |  |  | 标段：三星村遗址保护展示及环境整治项目 |  |  | 第17页 共40页
序号 | 项目编码 | 项目名称 | 项目特征描述 | 计量 单位 | 工程量 | 金额（元）
[6 empty] | 综合单价 | 合价 | 其中
材料暂估价
48 | 050201003003 | 园路面层 | 生态土路铺装，150mm厚碎石找平层，150mm厚二长花岗岩风化砂。具体做法详见设计图纸 | m2 | 2379
49 | 050201003004 | 园路面层 | 入口广场石材铺装（300*600*50mm青石板），原素土夯实（压实系数不小于0.94），300*600*50mm青石板错缝铺，300*600*50mm青石板错收边。具体做法详见设计图纸 | m2 | 264
50 | 050201003005 | 园路面层 | 枕木生态土路铺装，150mm厚碎石找平层，150mm厚二长花岗岩风化砂，1500*300*50mm枕木。具体做法详见设计图纸 | m2 | 355
51 | 050201003006 | 园路面层 | 石块生态土路铺装，150mm厚碎石找平层，150mm厚二长花岗岩风化砂，80mm厚自然石。具体做法详见设计图纸 | m2 | 262
本页小计
表E.2.1 分部分项工程项目清单计价表
工程名称：三星村遗址保护展示及环境整治项目 |  |  |  | 标段：三星村遗址保护展示及环境整治项目 |  |  | 第18页 共40页
序号 | 项目编码 | 项目名称 | 项目特征描述 | 计量 单位 | 工程量 | 金额（元）
[6 empty] | 综合单价 | 合价 | 其中
材料暂估价
52 | 050201003007 | 园路面层 | 陶瓦生态土路铺装，150mm厚碎石找平层，150mm厚二长花岗岩风化砂（混入文物复制品陶罐碎片）。具体做法详见设计图纸 | m2 | 535
53 | 050201003008 | 园路面层 | 贝壳生态土路铺装，150mm厚碎石找平层，150mm厚二长花岗岩风化砂（混入金坛本地湖蚌壳）。具体做法详见设计图纸 | m2 | 218
54 | 050201003009 | 园路面层 | 自然石步道铺装，素土夯实（压实系数不小于0.94），自然石块，留缝铺（缝宽不小于100mm，不少于5边，单边长度不低于100mm）。具体做法详见设计图纸 | m2 | 249
本页小计
表E.2.1 分部分项工程项目清单计价表
工程名称：三星村遗址保护展示及环境整治项目 |  |  |  | 标段：三星村遗址保护展示及环境整治项目 |  |  | 第19页 共40页
序号 | 项目编码 | 项目名称 | 项目特征描述 | 计量 单位 | 工程量 | 金额（元）
[6 empty] | 综合单价 | 合价 | 其中
材料暂估价
55 | 050201008001 | 木(竹、塑木)地面面层 | 木栈道铺设，素土夯实（压实系数不小于0.93），100mm厚级配碎石垫层，100mm厚C20混凝土垫层，100mm厚50*50mm垫木（间距600mm，具体现场调节），50*50*3mm厚热镀锌方通龙骨@400,1860*140*18mm户外重竹木地板（浅黄色，大波浪，留缝5mm）。具体做法详见设计图纸 | m2 | 115
展示工程
地表模拟展示
本页小计
表E.2.1 分部分项工程项目清单计价表
工程名称：三星村遗址保护展示及环境整治项目 |  |  |  | 标段：三星村遗址保护展示及环境整治项目 |  |  | 第20页 共40页
序号 | 项目编码 | 项目名称 | 项目特征描述 | 计量 单位 | 工程量 | 金额（元）
[6 empty] | 综合单价 | 合价 | 其中
材料暂估价
56 | 01B028 | 墓葬区展示点探方地表模拟展示 | 墓葬区展示点探方地表模拟展示，依据考古信息，模拟考古探坑、部分人骨和出土器物，对出土重要遗物的墓葬（如石、云雷文彩陶豆）、一次葬和二次葬的“合墓葬”等具有代表性墓葬（T1819、T1919等）进行展示，并结合考古发掘场景照片进行解读，给予参观者直观的考古遗址场景感受。遗址上方设置保护棚架，棚架柱间布置展示牌，展示三星村遗址墓葬制度与原始信仰、典型器物解读、体制人类学烟酒成果、社会阶级分化与文明进程阶段等内容。具体做法详见设计图纸 | m2 | 350
本页小计
表E.2.1 分部分项工程项目清单计价表
工程名称：三星村遗址保护展示及环境整治项目 |  |  |  | 标段：三星村遗址保护展示及环境整治项目 |  |  | 第21页 共40页
序号 | 项目编码 | 项目名称 | 项目特征描述 | 计量 单位 | 工程量 | 金额（元）
[6 empty] | 综合单价 | 合价 | 其中
材料暂估价
57 | 01B029 | 居住区展示点地表模拟展示 | 居住区展示点地表模拟展示，地表模拟干栏式建筑平台，杉木桩插入地表以下30cm，不破坏文化层，四周用150*100通长山姆龙骨，外裹网孔30mm的不锈钢网，平台用网孔30mm304不锈钢网，采用M6自攻螺丝固定于衫木横梁上。具体做法详见设计图纸 | m2 | 32
展示设施
58 | 01B030 | 居住区展示建筑一 | 居住区展示建筑一，在东侧复原干栏式建筑群及地面建筑两种形式，并还原先民生活、生产场景，进行建筑结构展示、食物加工、手工业、农业生产活动展示等。具体做法详见设计图纸 | m2 | 38.5
本页小计
表E.2.1 分部分项工程项目清单计价表
工程名称：三星村遗址保护展示及环境整治项目 |  |  |  | 标段：三星村遗址保护展示及环境整治项目 |  |  | 第22页 共40页
序号 | 项目编码 | 项目名称 | 项目特征描述 | 计量 单位 | 工程量 | 金额（元）
[6 empty] | 综合单价 | 合价 | 其中
材料暂估价
59 | 01B031 | 居住区展示建筑二 | 居住区展示建筑二，在东侧复原干栏式建筑群及地面建筑两种形式，并还原先民生活、生产场景，进行建筑结构展示、食物加工、手工业、农业生产活动展示等。具体做法详见设计图纸 | m2 | 38.9
本页小计
表E.2.1 分部分项工程项目清单计价表
工程名称：三星村遗址保护展示及环境整治项目 |  |  |  | 标段：三星村遗址保护展示及环境整治项目 |  |  | 第23页 共40页
序号 | 项目编码 | 项目名称 | 项目特征描述 | 计量 单位 | 工程量 | 金额（元）
[6 empty] | 综合单价 | 合价 | 其中
材料暂估价
60 | 01B032 | 墓葬区矮栏杆 | 墓葬区矮栏杆，矮栏杆主要布置在墓葬区展示点、居住区展示点探坑周边，宽100mm、高350mm，长度共计185.2m。施工前，先平整地面，素土夯实，密实度大于0.94，挖250mm200mm200mm基础坑，基础坑布置间距800mm。浇筑前，将3mm厚500mm100mm50mm铝合金立柱固定于基础坑中，后用C25混凝土现浇。待混凝土墩养护完成后，用100mm50mm3mm铝合金面板与立柱满焊，立柱及铝合金面板刷深灰色氟碳漆。具体做法详见设计图纸 | m | 185.2
本页小计
表E.2.1 分部分项工程项目清单计价表
工程名称：三星村遗址保护展示及环境整治项目 |  |  |  | 标段：三星村遗址保护展示及环境整治项目 |  |  | 第24页 共40页
序号 | 项目编码 | 项目名称 | 项目特征描述 | 计量 单位 | 工程量 | 金额（元）
[6 empty] | 综合单价 | 合价 | 其中
材料暂估价
61 | 01B033 | 墓葬区入口名牌（2000*660*450mm） | 墓葬区入口名牌（2000*660*450mm），塑石:镀锌方管龙骨，龙骨外围采用钢筋搭设骨架，钢筋勾勒轮廓并布设辅筋;销设0.35mm 钢丝网固定整平;1:2水泥砂浆分层抹灰塑形;面层着色处理。立体字: 不锈钢激光切割，中文围边2cm边，英文1.5cm金属立体平面字,精工焊接，精品打磨，汽车烤漆(底漆，面漆)。安装方式：人工挖土，C25混凝土浇筑安装。具体做法详见设计图纸 | 项 | 1
本页小计
表E.2.1 分部分项工程项目清单计价表
工程名称：三星村遗址保护展示及环境整治项目 |  |  |  | 标段：三星村遗址保护展示及环境整治项目 |  |  | 第25页 共40页
序号 | 项目编码 | 项目名称 | 项目特征描述 | 计量 单位 | 工程量 | 金额（元）
[6 empty] | 综合单价 | 合价 | 其中
材料暂估价
62 | 01B034 | 居住区展示牌 | 居住区展示牌，居住区展示牌长7220mm，高2440mm，框架采用3厚150*100mm镀锌方钢管边框，仿木纹咖色氟碳漆饰面，框架立面制作立体广告字“三星村遗址居住区”，字高140mm，由专业厂家成套定制安装。内部框架采用3厚100*100mm镀锌方钢管边框，深灰色氟碳漆饰面，内嵌15厚有机玻璃板，图案UV打印，基础采用L*300*200mm混凝土整浇。具体做法详见设计图纸 | m2 | 15
本页小计
表E.2.1 分部分项工程项目清单计价表
工程名称：三星村遗址保护展示及环境整治项目 |  |  |  | 标段：三星村遗址保护展示及环境整治项目 |  |  | 第26页 共40页
序号 | 项目编码 | 项目名称 | 项目特征描述 | 计量 单位 | 工程量 | 金额（元）
[6 empty] | 综合单价 | 合价 | 其中
材料暂估价
63 | 01B035 | 中心土台展示边界一 | 中心土台展示边界一，中心土台展示点边界做法一，在施工前清理现有杂乱植被，沿遗迹边界表面堆坡约500mm高，坡底宽约2000mm，坡顶宽约1000mm，土坡坡顶种植常绿萱草，土坡侧面种植地姬岩垂草固坡。苗木规格及栽植密度详见植物配置图。具体做法详见设计图纸 | m | 356.3
64 | 01B036 | 中心土台展示边界二 | 中心土台展示边界二，在三星观东侧下凹绿地内，采用1m宽自然石铺装进行标识，具体做法参见自然石铺装。具体做法详见设计图纸 | m | 46.5
本页小计
表E.2.1 分部分项工程项目清单计价表
工程名称：三星村遗址保护展示及环境整治项目 |  |  |  | 标段：三星村遗址保护展示及环境整治项目 |  |  | 第27页 共40页
序号 | 项目编码 | 项目名称 | 项目特征描述 | 计量 单位 | 工程量 | 金额（元）
[6 empty] | 综合单价 | 合价 | 其中
材料暂估价
65 | 01B037 | 堤坝展示节点石墙 | 堤坝展示节点石墙，用石砌墙标识提坝遗迹范围，宽400mm、高600—800mm，长度共计348.5m。施工前，先平整地面，素土夯实，密实度大于0.94，上铺150mm厚碎石垫层，再铺设100mm厚C20混凝土垫层，在垫层基础上采用MU20毛石M7.5水泥砂浆砌筑，上下错缝。具体做法详见设计图纸 | m | 348.5
本页小计
表E.2.1 分部分项工程项目清单计价表
工程名称：三星村遗址保护展示及环境整治项目 |  |  |  | 标段：三星村遗址保护展示及环境整治项目 |  |  | 第28页 共40页
序号 | 项目编码 | 项目名称 | 项目特征描述 | 计量 单位 | 工程量 | 金额（元）
[6 empty] | 综合单价 | 合价 | 其中
材料暂估价
66 | 01B038 | 堤坝展示点弧形坐凳 | 堤坝展示点弧形坐凳，弧形坐凳布置在堤坝展示点，共计3个。单体尺寸为长6000mm、宽400mm、高400mm。施工前，先平整地面素土夯实，密实度大于0.94，上铺设150厚碎石垫层，再用C20混凝土按型浇筑。浇筑完成待养护成型后，表面采用1:2.5水泥砂浆找平，找平后，表面采用白色超耐候氟碳外墙漆饰面。具体做法详见设计图纸 | 个 | 3
本页小计
表E.2.1 分部分项工程项目清单计价表
工程名称：三星村遗址保护展示及环境整治项目 |  |  |  | 标段：三星村遗址保护展示及环境整治项目 |  |  | 第29页 共40页
序号 | 项目编码 | 项目名称 | 项目特征描述 | 计量 单位 | 工程量 | 金额（元）
[6 empty] | 综合单价 | 合价 | 其中
材料暂估价
67 | 01B039 | 坐凳（1600*740*450mm） | 坐凳（1600*740*450mm），支撑框架:不锈钢方管 60X40X3mm，满焊成型，氟碳漆喷涂座面板:防腐实木条，不锈钢自攻螺丝固定，表面耐候木油，端盖装饰板:1.2mm厚不锈钢板表面UV 画面，填同色氟碳漆，内部龙骨:不锈钢方管，满焊，防腐处理; 安装方式：人工挖土，座椅两侧做基础，C25混凝土浇筑安装。具体做法详见设计图纸 | 个 | 5
本页小计
表E.2.1 分部分项工程项目清单计价表
工程名称：三星村遗址保护展示及环境整治项目 |  |  |  | 标段：三星村遗址保护展示及环境整治项目 |  |  | 第30页 共40页
序号 | 项目编码 | 项目名称 | 项目特征描述 | 计量 单位 | 工程量 | 金额（元）
[6 empty] | 综合单价 | 合价 | 其中
材料暂估价
68 | 01B040 | 墓葬区展示牌 | 墓葬区展示牌，保护棚展示牌主要布置在墓葬区，展示位于大棚立柱中间。单体尺寸为宽2000mm、高2800mm、厚50mm，共计20块。展示牌下边框采用3mm厚90mm50mm镀锌方钢管下边框，与立柱、侧边框满焊，下边框下方设置3根3mm厚50mm50mm镀锌方钢管立柱；侧边框采用3mm厚60mm50mm镀锌方钢管与相邻单元侧边框满焊固定，侧边框与保护棚立柱满焊固定。内边框采用3mm厚30mm20mm镀锌方钢管，内边框嵌15mm厚有机玻璃板，展示图案及内容UV打印。所有镀锌方管刷深灰色氟碳漆。具体做法详见设计图纸 | m2 | 112
本页小计
表E.2.1 分部分项工程项目清单计价表
工程名称：三星村遗址保护展示及环境整治项目 |  |  |  | 标段：三星村遗址保护展示及环境整治项目 |  |  | 第31页 共40页
序号 | 项目编码 | 项目名称 | 项目特征描述 | 计量 单位 | 工程量 | 金额（元）
[6 empty] | 综合单价 | 合价 | 其中
材料暂估价
69 | 01B041 | 垃圾桶（1000*1000*450mm） | 垃圾桶（1000*1000*450mm），箱体框架:不锈钢方管40X40X2mm，氟碳喷涂，装饰面板:仿夯土纹理画面UV，自攻螺丝固定，边缘45°倒角;顶部造型:1.2mm厚不锈钢板折弯成型，满焊连接;底座:不锈钢方管。安装:地面找平混凝土浇筑平台，M6膨胀螺栓锚固于C25混凝土基础。具体做法详见设计图纸 | 套 | 10
70 | 01B042 | 总览图（5500*2800*200mm） | 总览图（5500*2800*200mm），3个立柱:镀锌方管龙骨，龙骨外围采用钢筋搭设骨架，钢筋勾轮并布设辅筋;铺设0.35mm 钢丝网固定整平;1:2 水泥砂浆(内掺5%防水剂)分层抹灰型形;面层着色处理；左侧展示部分:厚度5cm不锈钢材质，激光切割造型折弯苞槽，精工焊接，精品打磨，喷防锈底漆， | 个 | 1
本页小计
表E.2.1 分部分项工程项目清单计价表
工程名称：三星村遗址保护展示及环境整治项目 |  |  |  | 标段：三星村遗址保护展示及环境整治项目 |  |  | 第32页 共40页
序号 | 项目编码 | 项目名称 | 项目特征描述 | 计量 单位 | 工程量 | 金额（元）
[6 empty] | 综合单价 | 合价 | 其中
材料暂估价
面漆汽车烤漆，内容uv打印,左表面贴1.2mm不锈钢材质贴片，激光切割造型，精工焊接，精品打磨，喷防锈底漆，面漆汽车烤漆，内容uv打印；右侧展示部分:厚度5cm不锈钢材质，激光切制造型折弯苞，精工焊接，精品打磨，喷防锈底漆，面漆汽车烤漆，表面贴1.2mm不锈钢材质贴片，激光切割造型，精工焊接，精品打磨，喷防锈底漆，面漆汽车烤漆，内容uv打印。安装方式：人工挖土，C25混凝土浇筑安装。具体做法详见设计图纸
71 | 01B043 | 导向牌一（2800*1400*120mm） | 导向牌一（2800*1400*120mm），立柱:镀锌方管龙骨，龙骨外围采用钢筋搭设骨架，钢筋勾勒轮并布设辅筋;铺设0.35mm钢丝网固定整平，1:2水泥砂浆(内5%防水剂) | 个 | 1
本页小计
表E.2.1 分部分项工程项目清单计价表
工程名称：三星村遗址保护展示及环境整治项目 |  |  |  | 标段：三星村遗址保护展示及环境整治项目 |  |  | 第33页 共40页
序号 | 项目编码 | 项目名称 | 项目特征描述 | 计量 单位 | 工程量 | 金额（元）
[6 empty] | 综合单价 | 合价 | 其中
材料暂估价
分层抹灰塑形;面层着色处理; 左侧指示牌:厚度3cm不锈钢金属面板，激光切割造型，精工焊接，精品打磨，喷防锈底漆，面漆汽车烤漆，内容uv打印; 右侧指示牌:镀锌方管龙骨，龙骨外围采用钢筋设骨架，钢筋勾勒廓并布设辅筋:铺设0.35mm钢丝网固定整平;1:2水泥砂浆(内掺5%防水剂)分层抹灰塑形;面层着色处理。表面贴1.2mm不锈钢材质贴片，激光切割造型，精工焊接，精品打磨，喷防锈底漆，面漆汽车烤漆，正反面内容丝印。安装方式：人工挖土，C25混凝土浇筑安装。具体做法详见设计图纸
本页小计
表E.2.1 分部分项工程项目清单计价表
工程名称：三星村遗址保护展示及环境整治项目 |  |  |  | 标段：三星村遗址保护展示及环境整治项目 |  |  | 第34页 共40页
序号 | 项目编码 | 项目名称 | 项目特征描述 | 计量 单位 | 工程量 | 金额（元）
[6 empty] | 综合单价 | 合价 | 其中
材料暂估价
72 | 01B044 | 导向牌二（2500*480*120mm） | 导向牌二（2500*480*120mm），立柱:镀锌方管龙骨，龙骨外围采用钢筋搭设骨架，钢筋勾勒轮席并布设辅筋;销设 0.35mm钢丝网固定整平;1:2 水泥砂浆(内掺5%防水剂)分层抹灰塑形;百层着色处理;指示牌:镀锌方管龙骨，龙骨外围采用钢筋搭设骨架，钢筋勾勒轮廓并布设辅筋;铺设 0.35mm钢丝网固定整平;1:2 水泥砂浆(内掺5%防水剂)分层抹灰塑形;面层着色处理。表面贴1.2mm不锈钢材质贴片，激光切制造型，精工焊接，精品打磨，喷防锈底漆，面漆汽车烤漆，内容正反面丝印。安装方式：人工挖土，C25混凝土浇筑安装。具体做法详见设计图纸 | 个 | 8
本页小计
表E.2.1 分部分项工程项目清单计价表
工程名称：三星村遗址保护展示及环境整治项目 |  |  |  | 标段：三星村遗址保护展示及环境整治项目 |  |  | 第35页 共40页
序号 | 项目编码 | 项目名称 | 项目特征描述 | 计量 单位 | 工程量 | 金额（元）
[6 empty] | 综合单价 | 合价 | 其中
材料暂估价
73 | 01B045 | 解说牌一（2000*1550*120mm） | 解说牌一（2000*1550*120mm），两侧立柱:镀锌方管龙骨，龙骨外围采用钢筋搭设骨架，钢筋勾勒轮廓并布设辅筋:铺设 0.35mm 钢丝网固定整平;1:2水泥砂浆(内掺5%防水剂)分层抹灰塑形;面层着色处理; 柱子表面贴1.2mm不锈钢材质贴片，激光切割造型，精工焊接,精品打磨，喷防锈底漆，面漆汽车烤漆，内容uv打印。中间部分:厚度5cm不锈钢材质，激光切制造型折弯苞槽，精工焊接，精品打磨，喷防锈底漆，面漆汽车烤漆，内容uv打印。安装方式：人工挖土，C25混凝土浇筑安装。具体做法详见设计图纸 | 个 | 1
74 | 01B046 | 解说牌二（2000*720*120mm） | 解说牌二（2000*720*120mm），立柱:镀锌方管龙骨，龙骨外围采用钢筋搭设骨架， | 个 | 2
本页小计
表E.2.1 分部分项工程项目清单计价表
工程名称：三星村遗址保护展示及环境整治项目 |  |  |  | 标段：三星村遗址保护展示及环境整治项目 |  |  | 第36页 共40页
序号 | 项目编码 | 项目名称 | 项目特征描述 | 计量 单位 | 工程量 | 金额（元）
[6 empty] | 综合单价 | 合价 | 其中
材料暂估价
钢筋勾勒轮廓并布设辅筋;销设0.35mm 钢丝网固定整平;1:2 水泥砂浆(内掺5%防水剂)分层抹灰塑形;面层着色处理。立柱表面贴1.2mm不锈钢材质贴片，激光切制造型，精工焊接，精品打磨，喷防锈底漆,面漆汽车烤漆，内容丝印。内容部分:镀锌方管龙骨，龙骨外围采用钢筋搭设骨架，钢筋勾勒轮廓并布设辅筋;铺设 0.35mm 钢丝网固定整平:1:2 水泥砂浆(内掺5%防水剂)分层抹灰望形;面层着色处理。表面贴1.2mm不锈钢材质贴片，激光切制造型，精工焊接，精品打磨，喷防锈底漆，面漆汽车烤漆，正反面内容丝印。安装方式：人工挖土，C25混凝土浇筑安装。具体做法详见设计图纸
75 | 01B047 | 解说牌三（2000*840*120） | 解说牌三（2000*840*120 | 个 | 1
本页小计
表E.2.1 分部分项工程项目清单计价表
工程名称：三星村遗址保护展示及环境整治项目 |  |  |  | 标段：三星村遗址保护展示及环境整治项目 |  |  | 第37页 共40页
序号 | 项目编码 | 项目名称 | 项目特征描述 | 计量 单位 | 工程量 | 金额（元）
[6 empty] | 综合单价 | 合价 | 其中
材料暂估价
），立柱:镀锌方管龙骨，龙骨外国采用钢落设骨架，钢第勾勒轮廓并布设辅:铺设0.35mm钢丝网固定整平;1:2 水泥砂蒙(内掺5%防水剂)分层 抹灰塑形;面层着色处理。表面贴1.2mm不锈钢村质贴片，光切制造型，精工焊接，精品打磨，喷防锈底漆。面漆汽车烤漆，内容uv打印。内容部分:镀锌方管龙骨，龙骨外围采用钢筋设骨架，钢勾勒轮并布设辅筋;铺设0.35mm 钢丝网固定整平;1:2 水光砂蒙(内掺5%防水剂)分层抹友型形;面层著色处理。表面贴1.2mm不锈钢材质黠片，激光切割造型，精工焊接，精品打磨，喷防锈底漆，面漆汽车烤漆，正反面内容丝印。安装方式：人工挖土，C25混凝土浇筑安装。具体做法详见设计图纸
本页小计
表E.2.1 分部分项工程项目清单计价表
工程名称：三星村遗址保护展示及环境整治项目 |  |  |  | 标段：三星村遗址保护展示及环境整治项目 |  |  | 第38页 共40页
序号 | 项目编码 | 项目名称 | 项目特征描述 | 计量 单位 | 工程量 | 金额（元）
[6 empty] | 综合单价 | 合价 | 其中
材料暂估价
76 | 01B048 | 警示牌（500*330*50mm） | 警示牌（500*330*50mm），1.2mm厚不锈钢材质，激光切割造型，折弯刨槽，精工焊接，精品打磨，喷防锈底漆，面漆汽车烤漆，内容丝印。安装方式：人工挖土，C25混凝土浇筑安装。具体做法详见设计图纸 | 个 | 9
本页小计
表E.2.1 分部分项工程项目清单计价表
工程名称：三星村遗址保护展示及环境整治项目 |  |  |  | 标段：三星村遗址保护展示及环境整治项目 |  |  | 第39页 共40页
序号 | 项目编码 | 项目名称 | 项目特征描述 | 计量 单位 | 工程量 | 金额（元）
[6 empty] | 综合单价 | 合价 | 其中
材料暂估价
77 | 01B049 | 牌坊入口标识（7000*2100*750mm） | 牌坊入口标识（7000*2100*750mm），3个塑石:镀锌方管龙骨，龙骨外围采用钢筋搭设骨架，钢筋勾勒轮并布设辅筋;铺设0.35mm 钢丝网固定整平;1:2 水泥砂浆(内掺5%防水剂)分层抹灰型形;面层着色处理。发光字:不锈钢激光切割，围边10cm边，安装灯背板是2cm底板，精工焊接，精品打，汽车烤漆(底漆，面漆)另加镀锌方管50mmx50mm背架，灯源瑞普森，英文1.5cm金属立体平面字。 安装方式：人工挖土，C25混凝土浇筑安装。具体做法详见设计图纸 | 个 | 1
本页小计
表E.2.1 分部分项工程项目清单计价表
工程名称：三星村遗址保护展示及环境整治项目 |  |  |  | 标段：三星村遗址保护展示及环境整治项目 |  |  | 第40页 共40页
序号 | 项目编码 | 项目名称 | 项目特征描述 | 计量 单位 | 工程量 | 金额（元）
[6 empty] | 综合单价 | 合价 | 其中
材料暂估价
78 | 01B050 | 东入口标识（8000*1100*110mm） | 东入口标识（8000*1100*110mm），不锈钢激光切割，大字围边10cm、小字围边5cm激光切割下料，灯背板 2cm镀锌底板，精工焊接,精品打磨，汽车烤漆(底漆，面漆)另加镀锌方管50mmx50mm于字的中间穿出，灯源瑞普森，面板3毫米白色亚克力板。安装方式：人工挖土，C25混凝土浇筑安装。具体做法详见设计图纸 | 个 | 1
本页小计
合 计

## 表E.3.1 措施项目清单计价表【三星村遗址保护展示及3.3
表E.3.1 措施项目清单计价表
工程名称：三星村遗址保护展示及环境整治项目 |  |  | 标段：三星村遗址保护展示及环境整治项目 | 第1页 共1页
序号 | 项目编码 | 项目名称 | 工作内容 | 价格(元) | 备注
1 | 050406004001 | 安全生产
2 | 050406002001 | 文明施工
3 | 050406003001 | 环境保护
4 | 050406001001 | 临时设施
5 | 050406005001 | 冬雨季施工增加
6 | 050406006001 | 夜间施工增加
7 | 050406007001 | 特殊地区施工
8 | 050406008001 | 二次搬运
9 | 050406009001 | 已完工程及设备保护
10 | 050406010001 | 既有建(构)筑物、设施保护
11 | 050406011001 | 按质论价
12 | 050406012001 | 建筑工人实名制
13 | 050406013001 | 特殊施工降效
14 | 050406014001 | 协管
15 | 050404002001 | 其他大型机械进出场及安拆
本页小计 |  |  |  |  | -
合 计 |  |  |  |  | -
注：措施项目清单费用构成详见本标准表E.3.2，大型机械进出场及安拆费用组成见本标准表E.3.4。

## 表E.4.1 其他项目清单计价表【三星村遗址保护展示及3.4
表E.4.1 其他项目清单计价表
工程名称：三星村遗址保护展示及环境整治项目 |  |  | 标段：三星村遗址保护展示及环境整治项目 |  | 第1页 共1页
序号 | 项目名称 | 暂估(暂定) 金额(元) | 结算(确定) 金额(元) | 调整金额± (元) | 备注
1 | 暂列金额 |  |  |  | 详见本标准表E.4.2
2 | 专业工程暂估价 |  |  |  | 详见本标准表E.4.3
3 | 计日工 |  |  |  | 详见本标准表E.4.4
4 | 总承包服务费 |  |  |  | 详见本标准表E.4.5
5 | 合同中约定的其他项目
合 计 |  |  |  |  | -

## 表E.4.2 暂列金额明细表【三星村遗址保护展示及环境3.5
表E.4.2 暂列金额明细表
工程名称：三星村遗址保护展示及环境整治项目 |  |  |  | 标段：三星村遗址保护展示及环境整治项目 |  |  | 第1页 共1页
序号 | 项目名称 | 计算基础 | 费率(%) | 暂定金额(元) | 确定金额(元) | 调整金额±(元) | 备注
1 | 合同价格调整暂列金额
2 | 未确定工程暂列金额
3 | 未确定服务暂列金额
4 | 未确定其他暂列金额
本页小计 |  | - | - |  |  |  | -
合 计 |  | - | - |  |  |  | -
注：1 本表由招标人填写“暂定金额”总额，采用费率计价方式计算暂定金额的，应分别填写“计算基础”“费率”，并计算填写“暂定金额”；采用总价计价方式计算暂定金额的，可直接填写“暂定金额”； 2 投标人应将上述暂定金额填写并计入投标总价； 3 结算时应按合同约定计算并填写“确定金额”。

## 表E.4.3 专业工程暂估价明细表【三星村遗址保护展示3.6
表E.4.3 专业工程暂估价明细表
工程名称：三星村遗址保护展示及环境整治项目 |  |  |  |  | 标段：三星村遗址保护展示及环境整治项目 |  |  | 第1页 共1页
序号 | 专业工程名称 | 暂估金额(元) |  |  | 确认金额(元) |  |  | 调整金额± (元) | 备注
|  | 不含税价格 | 增值税 | 含税价格 | 不含税价格 | 增值税 | 含税价格
|  | A₁ | B₁ | C₁ | A₂ | B₂ | C₂ | D=C₂-C₁
本页小计 | [8 empty] | -
合 计 | [8 empty] | -
注：本表“暂估金额”由招标人填写，投标人应将“暂估金额”填写并计入投标总价。结算时应按合同约定的价格填写“确认金额”。

## 表E.4.4 计日工表【三星村遗址保护展示及环境整治项3.7
表E.4.4 计日工表
工程名称：三星村遗址保护展示及环境整治项目 |  |  |  | 标段：三星村遗址保护展示及环境整治项目 |  | 第1页 共1页
编号 | 计日工名称 | 单位 | 暂定数量 | 实际数量 | 综合单价 （元） | 合价（元） |  | 调整金额± (元)
[6 empty] | 暂定 | 实际
[6 empty] | A₁ | A₂ | B=A₂-A₁
一 | 人工
人工小计
二 | 材料
材料小计
三 | 施工机具
施工机具小计
总计
注：1 本表计日工名称、暂定数量应由招标人填写。编制最高投标限价时，单价应由招标人按有关计价规定确定；编制投标报价时，单价应由投标人自主报价，并按暂定数量计算合价计入投标总价中。 2 工程结算时，应按发承包双方确认的实际数量计量合价。发承包双方确认的实际数量详见本标准表E.8.2。

## 表E.4.5 总承包服务费计价表【三星村遗址保护展示及3.8
表E.4.5 总承包服务费计价表
工程名称：三星村遗址保护展示及环境整治项目 |  |  |  | 标段：三星村遗址保护展示及环境整治项目 |  |  | 第1页 共1页
序号 | 项目名称 | 计算基础 | 费率 (%) | 金额 (元) | 确认 计算基础 | 结算金额 (元) | 调整金额± (元) | 备注
|  | A₁ | B | C₁ | A₂ | C₂ | D=C₂-C₁
1 | 发包人提供材料 | [6 empty] | 详见本标准表G.1.1
2 | 专业分包工程 | [6 empty] | 详见本标准表E.4.3
3 | 直接发包的专业工程 | [6 empty] | 详见本标准表E.4.6
本页小计 |  | - | - |  | - |  |  | -
合 计 |  | - | - |  | - |  |  | -
注：1 本表项目名称、服务内容应由招标人填写； 2 编制最高投标限价及投标报价时，采用费率计价方式计算总承包服务费的，应分别填写“计算基础A₁”“费率B”，并计算填写“金额C₁”，C₁=A₁×B；采用总价计价方式计算总承包服务费的，可直接填写“金额C₁”； 3 编制结算时，采用费率计价方式计算总承包服务费的，应填写“确认计算基础A₂”，并计算填写“结算金额C₂”，C₂=A₂×B；采用总价计价方式计算总承包服务费的，可直接填写“结算金额C₂”。

## 表E.4.6 直接发包的专业工程明细表【三星村遗址保护3.9
表E.4.6 直接发包的专业工程明细表
工程名称：三星村遗址保护展示及环境整治项目 | 标段：三星村遗址保护展示及环境整治项目 | 第1页 共1页
序号 | 直接发包的专业工程名称 | 备注
注：本表应由招标人填写，用于计算直接发包的专业工程总承包服务费。

## 表E.5.1 增值税计价表【三星村遗址保护展示及环境3.10
表E.5.1 增值税计价表
工程名称：三星村遗址保护展示及环境整治项目 |  |  | 标段：三星村遗址保护展示及环境整治项目 |  | 第1页 共1页
序号 | 项目名称 | 计算基础说明 | 计算基础 | 税率(%) | 金额（元）
1 | 增值税 | 分部分项工程+措施项目+其他项目-专业工程暂估价-除税甲供材料和甲供设备费 |  | 9
合计