## 表C.1.1 招标工程量清单扉页
工程名称： |  | 2026年暑期维修改造项目-北操场围墙及室外工程改造
标段名称：
招标工程量清单
| 编 制 人： |  | (造价专业人员签字及盖章)
| 审 核 人： |  | (签字及盖章)
| 编 制 单 位： |  | (盖章)
| 法定代表人或其授权人： |  | (签字或盖章)
| 招 标 人： |  | (盖章)
| 法定代表人或其授权人： |  | (签字或盖章)
编 制 时 间：

## 表D.1.1 工程量清单编制(审核)说明
工程量清单编制(审核)说明
工程名称：2026年暑期维修改造项目-北操场围墙及室外工程改造
2026年暑期维修改造项目-北操场围墙及室外工程改造项目 招标清单编制说明 一、工程概况： 1.建设规模：围墙约210、雨水管约230m、钢结构车棚1个195m2、地坪硬化约360m2。 2.建设地点：连云港市海州区一附小校内。 3.工期要求：详见招标文件。 4.施工现场实际情况及交通运输情况：满足施工要求。 二、招标范围： 本次招标范围2026年暑期维修改造项目-北操场围墙及室外工程改造项目，主要包括围墙拆建、室外地坪、标线、钢结构车棚、雨水系统等。具体详见工程量清单。 三、招标清单编制依据： 1. 《建设工程工程量清单计价标准》GB/T 50500—2024及配套的9个专业工程量计算标准; 2. 招标文件及相关资料； 3. 施工现场情况、工程特点及交付标准； 4. 有关的标准、规范、技术资料； 四、其他需说明问题 1、所有砼均为预拌砼，所有砂浆均为预拌砂浆； 2、成平岗亭、电动伸缩门、平开门等安装前，样式、材质必须甲方同意 3、本项目绿化、围墙彩绘不在本次招标范围 4、施工拆除部分构件，承包人需做好现场保护，损坏自行赔付修整！施工现场标线、自流平等施工前现场清理、清扫投标人自行考虑，综合报价！ 5、雨水井铸铁井盖及原有铸铁箅子承包人综合考虑残值，自行处理！本项目按新建考虑！ 6.土方回填,承包人按设计规范回填，综合考虑回填材质；地基处理基础综合考虑
注：工程量清单编制（审核）说明应包括工程概况、工程范围、编制（审核）依据、特殊要求（如有）及其 他需要说明的问题等内容。

## 表E.1.1 工程项目汇总表
工程项目汇总表
工程名称：2026年暑期维修改造项目-北操场围墙及室外工程改造 |  | 标段： |  |  | 第 1 页 共 1 页
序号 | 项目内容 |  | 金额（元） | 其中：（元）
|  |  |  | 专业工程暂估价 |  | 安全生产
1 | 2026年暑期维修改造项目-北操场围墙及室外工程改造
合 计
注：1 专业工程暂估价为已含税价格，在计算增值税计算基础时不应包含专业工程暂估价金额；
2 本表适用于以单项工程、单位工程等为工程量清单编制对象的工程。

## 表E.1.1 单项工程汇总表【2026年暑期维修改造项目-
单项工程汇总表
单项工程名称：2026年暑期维修改造项目-北操场围墙及室外工程改造 |  | 标段： |  |  | 第 1 页 共 1 页
序号 | 项目内容 |  | 金额（元） | 其中：（元）
|  |  |  | 专业工程暂估价 |  | 安全生产
1 | 围墙及地坪
2 | 车棚-土建工程
3 | 室外雨水
4 | 电动车棚安装
5 | 室外安装工程
合 计
注：1 专业工程暂估价为已含税价格，在计算增值税计算基础时不应包含专业工程暂估价金额；
2 本表适用于以单项工程、单位工程等为工程量清单编制对象的工程。

## 表E.1.1 单位工程汇总表【围墙及地坪】
单位工程汇总表
工程名称：围墙及地坪 |  | 标段： |  | 第 1 页 共 1 页
序号 | 项目内容 |  | 金额(元)
1 | 分部分项工程费
1.1 | 拆除
1.2 | 新建校园东侧围墙(南段) L=123.19
1.3 | 新建校园北侧围墙L=83.68
1.4 | 其他
2 | 措施项目费
2.1 | 通用措施项目
2.1.1 | 其中：安全生产
2.2 | 专业措施项目
3 | 其他项目费
3.1 | 其中：暂列金额
3.2 | 其中：专业工程暂估价
3.3 | 其中：计日工
3.4 | 其中：总承包服务费
3.5 | 其中：合同中约定的其他项目
4 | 增值税
合计
注：1 专业工程暂估价为已含税价格，在计算增值税计算基础时不应包含专业工程暂估价金额；
2 本表适用于以单项工程、单位工程等为工程量清单编制对象的工程。

## 表E.2.1 分部分项工程项目清单计价表【围墙及地坪】
分部分项工程项目清单计价表
工程名称：围墙及地坪 |  |  |  | 标段： |  |  |  | 第 1 页 共 1 页
序号 | 项目编码 | 项目名称 | 项目特征描述 |  | 计量 单位 | 工程量 | 金额（元）
[7 empty] | 综合单价 |  | 合价 | 其中
材料暂估价
拆除
1 | 01B001 | 拆除 | 1.拆除围墙（包含围墙砼柱、围墙基础、钢筋、围墙护栏、二次结构、压顶等）约130m 2.拆除铁艺门 3.拆除旧砼路面（含切缝、旧砼基层及面层破除等） 4.原有雨水箅子、雨水管拆除 5.拆除花坛约90m等 6.拆除包含但不限于以上所有需要拆除的构件，综合考虑，自行报价 |  | 项 | 1
2 | 010103003002 | 建筑垃圾外运 | 1.含垃圾清理、弃运、消纳等所有费用，投标人勘察现场自行考虑，综合报价，结算不再调整 2.其余未描述详尽之处符合规范要求 |  | 项 | 1
新建校园东侧围墙(南段) L=123.19
3 | 010102001001 | 挖基坑土方 | 1.土类别:综合考虑 2.开挖深度:详见图纸 3.基底处理方式:综合考虑 |  | m3 | 82.04
4 | 010102002001 | 挖沟槽土方 | 1.土类别:综合考虑 2.开挖深度:详见图纸 3.基底处理方式:综合考虑 |  | m3 | 121.83
5 | 010102007001 | 回填方 | 1.填方部位:详见图纸 2.材料品种:施工余土 3.密实度:符合设计规范 |  | m3 | 139.08
6 | 010103002001 | 余方弃置 | 1.土石类别:综合考虑 2.运距等自行考虑、综合报价 |  | m3 | 64.79
7 | 010401001001 | 砖基础 | 1.砖品种、规格、强度等级:MU20混凝土实心砖 2.基础类型:砖基础 3.砂浆强度等级:M10水凝砂浆 |  | m3 | 15.28
8 | 010401002001 | 实心砖墙 | 1.砖品种、规格、强度等级:MU20混凝土实心砖 2.墙体类型:围墙 3.墙体厚度:详见图纸 4.砂浆强度等级:M10水泥砂浆 |  | m3 | 44.59
9 | 010501001001 | 基础垫层 | 1.基础形式:垫层 2.厚度:100mm 3.材料品种、强度要求、配比:C20聚合物砼 |  | m3 | 13.55
10 | 010502001001 | 独立基础 | 1.混凝土种类:预拌混凝土 2.混凝土强度等级:C35 3.基础类型:独立基础 |  | m3 | 5.42
11 | 010502002001 | 条形基础 | 1.混凝土种类:预拌混凝土 2.混凝土强度等级:C35 3.基础类型:条形基础 |  | m3 | 21.19
12 | 010502006001 | 钢筋混凝土柱 | 1.混凝土种类:预拌混凝土 2.混凝土强度等级:C35 |  | m3 | 16.95
13 | 010502021001 | 构造柱 | 1.混凝土种类:预拌混凝土 2.混凝土强度等级:C30 |  | m3 | 4.43
14 | 010502022001 | 圈梁 | 1.混凝土种类:预拌混凝土 2.混凝土强度等级:C30 |  | m3 | 10.35
15 | 010505001003 | 垫层模板 | 1.垫层部位:垫层 |  | m2 | 32.03
16 | 010505002002 | 基础模板 | 1.基础类型:独立基础 |  | m2 | 14.17
17 | 010505002005 | 基础模板 | 1.基础类型:条形基础 |  | m2 | 62.58
18 | 010505012002 | 圈梁模板 | 1.圈梁模板 |  | m2 | 83.77
19 | 010505011002 | 构造柱模板 | 1.构造柱模板 |  | m2 | 42.33
20 | 010505004002 | 柱面模板 | 1.模板形式:砼柱 |  | m2 | 246.38
21 | 010506001001 | 现浇混凝土基础及联系梁钢筋 | 1.钢筋种类、规格:三级钢直径12以内 |  | t | 0.813
22 | 010506002001 | 现浇混凝土柱钢筋 | 1.钢筋种类、规格:三级钢直径12以内 |  | t | 2.858
23 | 010506010001 | 现浇混凝土二次结构钢筋 | 1.钢筋种类、规格:三级钢直径12以内 |  | t | 1.109
24 | 010506017001 | 砌体工程内配钢筋 | 1.钢筋种类、规格:砌体拉结筋、三级钢直径12以内 |  | t | 0.296
25 | 010506023001 | 钢丝网 | 1.钢丝网规格:Φ4@250双向钢丝网 2.使用部位:填充墙与砼柱交界处等 |  | m2 | 64.8
26 | 010903004003 | 墙面伸缩缝 | 1.部位详见图纸 2.做法伸缩缝沥青油膏嵌缝、缝宽 20mm,每隔30米设一道等 |  | m | 64.8
27 | 010904003003 | 楼(地)面砂浆防水(防潮) | 1.砂浆厚度、种类及强度等级:20厚1:3水泥砂浆掺3%防水粉 |  | m2 | 29.57
28 | 011201001001 | 墙、柱面一般抹灰 | 1.基层类型、部位:围墙内外侧 2.各层厚度、材料种类及强度等级:10厚DPM15砂浆(1:3水泥砂浆)找平(扫毛或拉出纹道) |  | m2 | 769.69
29 | 011403001004 | 抹灰面油漆 | 1.基层类型:基层墙体 2.腻子种类:刮涂耐水腻子，干燥后打磨 3.油漆品种、刷漆遍数:罩面涂料(可根据需要施工) 弹性涂料1道(可根据需要增加)、底层涂料1道(抗碱封闭底漆) 4.详见23J909-7/6-24 |  | m2 | 769.69
新建校园北侧围墙L=83.68
30 | 010102001003 | 挖基坑土方 | 1.土类别:综合考虑 2.开挖深度:详见图纸 3.基底处理方式:综合考虑 |  | m3 | 61.92
31 | 010102002003 | 挖沟槽土方 | 1.土类别:综合考虑 2.开挖深度:详见图纸 3.基底处理方式:综合考虑 |  | m3 | 112.13
32 | 010102007003 | 回填方 | 1.填方部位:详见图纸 2.材料品种:施工余土 3.密实度:符合设计规范 |  | m3 | 128.5
33 | 010103002003 | 余方弃置 | 1.土石类别:综合考虑 2.运距等自行考虑、综合报价 |  | m3 | 45.55
34 | 010401001005 | 砖基础 | 1.砖品种、规格、强度等级:MU20混凝土实心砖 2.基础类型:砖基础 3.砂浆强度等级:M10水凝砂浆 |  | m3 | 10.04
35 | 010401002007 | 实心砖墙 | 1.砖品种、规格、强度等级:MU20混凝土实心砖 2.墙体类型:围墙 3.墙体厚度:详见图纸 4.砂浆强度等级:M10水泥砂浆 |  | m3 | 13.57
36 | 010501001005 | 基础垫层 | 1.基础形式:垫层 2.厚度:100mm 3.材料品种、强度要求、配比:C20聚合物砼 |  | m3 | 9.3
37 | 010502001005 | 独立基础 | 1.混凝土种类:预拌混凝土 2.混凝土强度等级:C35 3.基础类型:独立基础 |  | m3 | 4.09
38 | 010502002005 | 条形基础 | 1.混凝土种类:预拌混凝土 2.混凝土强度等级:C35 3.基础类型:条形基础 |  | m3 | 14.24
39 | 010502006005 | 钢筋混凝土柱 | 1.混凝土种类:预拌混凝土 2.混凝土强度等级:C35 |  | m3 | 17.7
40 | 010502022005 | 圈梁 | 1.混凝土种类:预拌混凝土 2.混凝土强度等级:C30 |  | m3 | 7.07
41 | 010505001005 | 垫层模板 | 1.垫层部位:垫层 |  | m2 | 22.31
42 | 010505002004 | 基础模板 | 1.基础类型:条形基础 |  | m2 | 39.24
43 | 010505002003 | 基础模板 | 1.基础类型:独立基础 |  | m2 | 13.76
44 | 010505012003 | 圈梁模板 | 1.模板形式:圈梁 |  | m2 | 66.57
45 | 010505004003 | 柱面模板 | 1.模板形式:砼柱 |  | m2 | 187.44
46 | 010506001003 | 现浇混凝土基础及联系梁钢筋 | 1.钢筋种类、规格:三级钢直径12以内 |  | t | 0.576
47 | 010506002003 | 现浇混凝土柱钢筋 | 1.钢筋种类、规格:三级钢直径12以内 |  | t | 2.734
48 | 010506010003 | 现浇混凝土二次结构钢筋 | 1.钢筋种类、规格:三级钢直径12以内 |  | t | 1.004
49 | 010506017003 | 砌体工程内配钢筋 | 1.钢筋种类、规格:砌体拉结筋、三级钢直径12以内 |  | t | 0.13
50 | 010506023003 | 钢丝网 | 1.钢丝网规格:Φ4@250双向钢丝网 2.使用部位:填充墙与砼柱交界处等 |  | m2 | 58.25
51 | 010903004005 | 墙面伸缩缝 | 1.部位详见图纸 2.做法伸缩缝沥青油膏嵌缝、缝宽 20mm,每隔30米设一道等 |  | m | 189.3
52 | 010904003001 | 水平防潮层 | 1.砂浆厚度、种类及强度等级:20厚1:3水泥砂浆掺3%防水粉 |  | m2 | 20.08
53 | 011201001003 | 墙、柱面一般抹灰 | 1.基层类型、部位:围墙内外侧 2.各层厚度、材料种类及强度等级:10厚DPM15砂浆(1:3水泥砂浆)找平(扫毛或拉出纹道) |  | m2 | 522.01
54 | 011403001002 | 抹灰面油漆 | 1.基层类型:基层墙体 2.腻子种类:刮涂耐水腻子，干燥后打磨 3.油漆品种、刷漆遍数:罩面涂料(可根据需要施工) 弹性涂料1道(可根据需要增加)、底层涂料1道(抗碱封闭底漆) 4.详见23J909-7/6-24 |  | m2 | 14.5
55 | 011404001002 | 墙面喷刷涂料 | 1.基层类型:基层墙体 2.喷刷涂料部位:真石漆 3.腻子种类:刮涂耐水腻子，干燥后打磨 4.涂料品种、喷刷遍数:罩面涂料、水性多彩涂料1道、中层底色涂料1~2道、立体中层涂料1道(真石漆、质感涂料)、根据设计进行分格底层涂料1道(抗碱封闭底漆) 5.详见23J909-10/6-24 |  | m2 | 426.53
其他
56 | 011101003001 | 自流平楼地面 | 1.找平层厚度、材料种类及强度等级:铺设完成后与原地面基层保持一致（砼、碎石垫层等），投标人自行考虑，综合报价 2.界面剂材料种类:符合设计规范 3.中层漆材料种类、厚度:恢复后的地面与周边保持一致（颜色、材质、厚度） 4.面漆材料种类、厚度:恢复后的地面与周边保持一致（颜色、材质、厚度） |  | m2 | 202.66
57 | 011101002001 | 水泥混凝土地面 | 1.基层厚度、材料种类及强度等级:铺设完成后与周边原地面基层保持一致（砼、碎石、钢筋网、垫层等）投标人自行考虑，综合报价 2.面层厚度、混凝土强度等级:铺设完成后与周边原地面面层保持一致（砼、钢筋网、碎石垫层等）投标人自行考虑，综合报价 3.面层处理方式:综合考虑 |  | m2 | 176.3
58 | 010802001002 | 电动平开不锈钢大门 | 1.门洞口尺寸:6500*1800mm 2.门类型:电动平开不锈钢大门 3.五金种类、规格:含材料采购、安装、运输、不锈钢配套五金配件、不锈钢合页、门套等所有费用 4.车行道闸（另列） 5.门安装前样式需甲方确定 |  | m2 | 9.75
59 | 010805003001 | 电动伸缩门 | 1.门代号及洞口尺寸:7400*1500mm 2.车行道闸（另列） 3.含材料采购、运输、安装、五金配件等所有费用 4.安装前样式、材质需甲方确定 |  | 套 | 1
60 | 01B003 | 岗亭 | 1.成品岗亭：尺寸1.5*1.5*2.7m 2.含材料采购、安装、运输等所有费用 3.安装前样式、材质需甲方确定 |  | 项 | 1
61 | 010603003001 | 防撞柱 | 1.材料品种、规格:成品Φ200、不锈钢防撞柱@1.25m 2.含锚栓等材料安装、运输所有费用 |  | 根 | 42
62 | 011503002001 | 不锈钢栏杆 | 1.深灰色不锈钢栏杆（H=1.35m）样式甲方自定 2.未尽说明详见图纸 |  | m | 53.93
63 | 011108005001 | 标线 | 1.标线类型:白色实线 2.面层材料品种、厚度:白色热熔反光标线漆、厚度1.5mm、线宽15cm |  | m2 | 120.77
合 计

## 表E.3.1 措施项目清单计价表【围墙及地坪】
措施项目清单计价表
工程名称：围墙及地坪 |  |  | 标段： |  | 第 1 页 共 1 页
序号 | 项目编码 | 项目名称 |  | 工作内容 |  | 价格（元） | 备注
1 | 011601009001 | 安全生产 |  |  |  |  | 详见明细表E.3.2
2 | 011601007001 | 文明施工 |  |  |  |  | 详见明细表E.3.2
3 | 011601008001 | 环境保护 |  |  |  |  | 详见明细表E.3.2
4 | 011601006001 | 临时设施 |  |  |  |  | 详见明细表E.3.2
5 | 011601010001 | 冬雨季施工增加 |  |  |  |  | 详见明细表E.3.2
6 | 011601011001 | 夜间施工增加 |  |  |  |  | 详见明细表E.3.2
7 | 011601012001 | 特殊地区施工增加 |  |  |  |  | 详见明细表E.3.2
8 | 011601013001 | 二次搬运 |  |  |  |  | 详见明细表E.3.2
9 | 011601014001 | 已完工程及设备保护 |  |  |  |  | 详见明细表E.3.2
10 | 011601015001 | 既有建(构)筑物、设施保护 |  |  |  |  | 详见明细表E.3.2
11 | 011601016001 | 按质论价 |  |  |  |  | 详见明细表E.3.2
12 | 011601017001 | 建筑工人实名制 |  |  |  |  | 详见明细表E.3.2
13 | 011601018001 | 特殊施工降效 |  |  |  |  | 详见明细表E.3.2
14 | 011601019001 | 协管 |  |  |  |  | 详见明细表E.3.2
15 | 011601001001 | 脚手架 |  | 1.搭设脚手架、斜道、上料平台，铺设安全网，铺(翻)脚手板， 转运、改制、维修维护，拆除、堆放、整理，外运、归库等 2.含砌墙、抹灰等所有脚手架，结算不在调整费用 |  |  | 详见明细表E.3.2
16 | 011601003001 | 其他大型机械进出场及安拆 |  | 1.除垂直运输机械以外的大型机械安装、检测、试运转和拆卸，运进、运出施工现场的装卸和运输，轨道、固定装置的安装和拆除等 |  |  | 详见明细表E.3.2
17 | 011601004001 | 施工排水 |  | 1.提供满足施工排水所需的排水系统，包括设备安拆、调试及配套设施的设置等，设备运转、使用等 |  |  | 详见明细表E.3.2
18 | 011601005001 | 施工降水 |  | 1.提供满足施工降水所需的降水系统，包括设备安拆、调试及配套设施的设置等，设备运转、使用等 |  |  | 详见明细表E.3.2
合 计 | [6 empty] | --

## 表E.3.2 措施项目清单构成明细分析表【围墙及地坪】
措施项目清单构成明细分析表
工程名称：围墙及地坪 |  |  |  | 标段： |  |  |  |  | 第 1 页 共 1 页
序号 | 项目编码 | 措施项目名称 | 计算基础 |  | 费率 （%） | 价格 （元） | 价格构成明细（元） | [5 empty] | 备注
[7 empty] | 人工费 | 材料费 |  | 施工机具使用费 | 管理费 | 利润
1 | 011601009001 | 安全生产
2 | 011601007001 | 文明施工
3 | 011601008001 | 环境保护
4 | 011601006001 | 临时设施
5 | 011601010001 | 冬雨季施工增加
6 | 011601011001 | 夜间施工增加
7 | 011601012001 | 特殊地区施工增加
8 | 011601013001 | 二次搬运
9 | 011601014001 | 已完工程及设备保护
10 | 011601015001 | 既有建(构)筑物、设施保护
11 | 011601016001 | 按质论价
12 | 011601017001 | 建筑工人实名制
13 | 011601018001 | 特殊施工降效
14 | 011601019001 | 协管
15 | 011601001001 | 脚手架
16 | 011601003001 | 其他大型机械进出场及安拆
17 | 011601004001 | 施工排水
18 | 011601005001 | 施工降水
合 计
注:采用费率计价方式的，应分别填写“计算基础”、“费率”、“价格”列数值；采用总价计价方式的，可只填“价格”列数值。

## 表E.4.1 其他项目清单计价表【围墙及地坪】
其他项目清单计价表
工程名称：围墙及地坪 |  | 标段： |  |  |  | 第 1 页 共 1 页
序号 | 项目名称 |  | 暂估（暂定）金额（元） | 结算（确定）金额（元） | 调整金额± （元） |  | 备注
1 | 暂列金额 | [5 empty] | 详见本标准表 E.4.2
2 | 专业工程暂估价 | [5 empty] | 详见本标准表 E.4.3
3 | 计日工 | [5 empty] | 详见本标准表 E.4.4
4 | 总承包服务费 | [5 empty] | 详见本标准表 E.4.5
5 | 合同中约定的其他项目
合 计 | [6 empty] | —

## 表E.5.1 增值税计价表【围墙及地坪】
增值税计价表
工程名称：围墙及地坪 |  |  | 标段： |  | 第 1 页 共 1 页
序号 | 项目名称 | 计算基础说明 |  | 计算基础 |  | 税率(%) | 金额(元)
1 | 增值税 | 分部分项工程费+措施项目费+其他项目费-其中：专业工程暂估价-甲供材料费-甲供主材费-甲供设备费 |  |  |  | 9
合 计

## 表E.1.1 单位工程汇总表【车棚-土建工程】
单位工程汇总表
工程名称：车棚-土建工程 |  | 标段： |  | 第 1 页 共 1 页
序号 | 项目内容 |  | 金额(元)
1 | 分部分项工程费
2 | 措施项目费
2.1 | 通用措施项目
2.1.1 | 其中：安全生产
2.2 | 专业措施项目
3 | 其他项目费
3.1 | 其中：暂列金额
3.2 | 其中：专业工程暂估价
3.3 | 其中：计日工
3.4 | 其中：总承包服务费
3.5 | 其中：合同中约定的其他项目
4 | 增值税
合计
注：1 专业工程暂估价为已含税价格，在计算增值税计算基础时不应包含专业工程暂估价金额；
2 本表适用于以单项工程、单位工程等为工程量清单编制对象的工程。

## 表E.2.1 分部分项工程项目清单计价表【车棚-土建工程】
分部分项工程项目清单计价表
工程名称：车棚-土建工程 |  |  |  | 标段： |  |  |  | 第 1 页 共 1 页
序号 | 项目编码 | 项目名称 | 项目特征描述 |  | 计量 单位 | 工程量 | 金额（元）
[7 empty] | 综合单价 |  | 合价 | 其中
材料暂估价
1 | 010102001001 | 挖基坑土方 | 1.土类别:三类 2.开挖深度:2m以内 |  | m3 | 90.09
2 | 010102002001 | 挖沟槽土方 | 1.土类别:三类 2.开挖深度:1.5m以内 |  | m3 | 23.81
3 | 010102007001 | 回填方 | 1.材料品种:素土 2.密实度:满足设计图纸要求 |  | m3 | 90.72
4 | 010103002001 | 余方弃置 | 1.土石类别:综合考虑 2.运距等自行考虑、综合报价 |  | m3 | 23.19
5 | 010103003001 | 建筑垃圾外运 | 1.含垃圾清理、弃运、消纳等所有费用，投标人勘察现场自行考虑，综合报价，结算不再调整 2.其余未描述详尽之处符合规范要求 |  | 项 | 1
6 | 010404001001 | 轻质墙板 | 1.墙板材质、厚度:100mm纤维增强水泥加压平板墙 |  | m2 | 7.8
7 | 010501001001 | 基础垫层 | 1.基础形式:独立基础 2.厚度:100mm 3.材料品种、强度要求、配比:C20混凝土 |  | m3 | 3.36
8 | 010501001002 | 基础垫层 | 1.基础形式:基础梁 2.厚度:100mm 3.材料品种、强度要求、配比:C20混凝土 |  | m3 | 1.67
9 | 010502001001 | 独立基础 | 1.混凝土种类:预拌 2.混凝土强度等级:C30 3.基础类型:独立基础 |  | m3 | 11.29
10 | 010502005001 | 基础联系梁 | 1.混凝土种类:预拌 2.混凝土强度等级:C30 |  | m3 | 4.49
11 | 010502006001 | 钢筋混凝土柱 | 1.混凝土种类:预拌 2.混凝土强度等级:C30 |  | m3 | 2.36
12 | 010502025001 | 零星现浇构件 | 1.构件名称:柱脚 2.混凝土强度等级:C40无收缩细石混凝土 |  | m3 | 0.2
13 | 010502025002 | 零星现浇构件 | 1.构件名称:柱脚 2.混凝土强度等级:C20细石混凝土包脚 |  | m3 | 1.18
14 | 010505001001 | 垫层模板 | 1.垫层部位:独立基础 |  | m2 | 6.16
15 | 010505001002 | 垫层模板 | 1.垫层部位:基础梁 |  | m2 | 7.53
16 | 010505002001 | 基础模板 | 1.基础类型:独立基础 |  | m2 | 16.8
17 | 010505003001 | 基础联系梁模板 | 1.模板形式:基础梁 |  | m2 | 35.97
18 | 010505004001 | 柱面模板 | 1.模板形式:短柱 |  | m2 | 11.46
19 | 010505014001 | 零星现浇构件模板 | 1.构件名称:柱脚 |  | m2 | 7.35
20 | 010506001001 | 现浇混凝土钢筋 | 1.钢筋种类、规格:钢筋综合 |  | t | 1.468
21 | 011002001001 | 防腐混凝土面层 | 1.防腐部位:基础梁及基础短柱 2.面层厚度:刷环氧沥青厚度 300μm |  | m2 | 98.44
22 | 010506024001 | 螺栓 | 1.螺栓种类:M36 2.使用部位:柱脚 |  | 套 | 42
23 | 010603003001 | 钢管柱 | 1.钢材品种、规格:Q235 2.构件涂(镀)层要求:钢构件表面清洁后,刷红丹防锈底漆2遍,灰色醇酸磁面漆2遍,漆膜总厚度不小于125um |  | t | 1.223
24 | 010604001001 | 钢梁 | 1.钢材品种、规格:Q235 2.构件涂(镀)层要求:钢构件表面清洁后,刷红丹防锈底漆2遍,灰色醇酸磁面漆2遍,漆膜总厚度不小于125um |  | t | 1.337
25 | 010607002001 | 系杆 | 1.钢材品种、规格:Q235 2.构件涂(镀)层要求:钢构件表面清洁后,刷红丹防锈底漆2遍,灰色醇酸磁面漆2遍,漆膜总厚度不小于125um |  | t | 0.916
26 | 011402004001 | 金属构件油漆 | 1.油漆品种、遍数或厚度:钢柱为 3.0小时 2.其余未描述详尽之处符合规范要求 |  | t | 1.223
27 | 011402004002 | 金属构件油漆 | 1.油漆品种、遍数或厚度:钢梁为 2.0小时 2.其余未描述详尽之处符合规范要求 |  | t | 1.337
28 | 011402004003 | 金属构件油漆 | 1.油漆品种、遍数或厚度:系杆为1.5小时 2.其余未描述详尽之处符合规范要求 |  | t | 0.916
29 | 011402005001 | 金属构件除锈 | 1.除锈方式:钢构件须经抛丸(喷砂)除锈 2.除锈等级:sa2.5级除锈等级 |  | t | 3.476
30 | 010901006001 | 膜结构屋面 | PVDF膜（此工程量水平投影面积计算） 外帐材质: PVDF膜 1150g/m2 外帐防水指数: 大于3000mm 阻燃性:根据国家GB8624-97测试属阻燃B1、DIN102等级无火滴,无毒气 耐温性:-80℃-120℃ 抗压强度:300%以上 使用寿命:15年以上 颜色:乳白色 透光率:20% |  | m2 | 194.48
合 计

## 表E.3.1 措施项目清单计价表【车棚-土建工程】
措施项目清单计价表
工程名称：车棚-土建工程 |  |  | 标段： |  | 第 1 页 共 1 页
序号 | 项目编码 | 项目名称 |  | 工作内容 |  | 价格（元） | 备注
1 | 011601009001 | 安全生产 |  |  |  |  | 详见明细表E.3.2
2 | 011601007001 | 文明施工 |  |  |  |  | 详见明细表E.3.2
3 | 011601008001 | 环境保护 |  |  |  |  | 详见明细表E.3.2
4 | 011601006001 | 临时设施 |  |  |  |  | 详见明细表E.3.2
5 | 011601010001 | 冬雨季施工增加 |  |  |  |  | 详见明细表E.3.2
6 | 011601011001 | 夜间施工增加 |  |  |  |  | 详见明细表E.3.2
7 | 011601012001 | 特殊地区施工增加 |  |  |  |  | 详见明细表E.3.2
8 | 011601013001 | 二次搬运 |  |  |  |  | 详见明细表E.3.2
9 | 011601014001 | 已完工程及设备保护 |  |  |  |  | 详见明细表E.3.2
10 | 011601015001 | 既有建(构)筑物、设施保护 |  |  |  |  | 详见明细表E.3.2
11 | 011601016001 | 按质论价 |  |  |  |  | 详见明细表E.3.2
12 | 011601017001 | 建筑工人实名制 |  |  |  |  | 详见明细表E.3.2
13 | 011601018001 | 特殊施工降效 |  |  |  |  | 详见明细表E.3.2
14 | 011601019001 | 协管 |  |  |  |  | 详见明细表E.3.2
15 | 011601003001 | 其他大型机械进出场及安拆 |  | 1.除垂直运输机械以外的大型机械安装、检测、试运转和拆卸，运进、运出施工现场的装卸和运输，轨道、固定装置的安装和拆除等 |  |  | 详见明细表E.3.2
合 计 | [6 empty] | --

## 表E.3.2 措施项目清单构成明细分析表【车棚-土建工程】
措施项目清单构成明细分析表
工程名称：车棚-土建工程 |  |  |  | 标段： |  |  |  |  | 第 1 页 共 1 页
序号 | 项目编码 | 措施项目名称 | 计算基础 |  | 费率 （%） | 价格 （元） | 价格构成明细（元） | [5 empty] | 备注
[7 empty] | 人工费 | 材料费 |  | 施工机具使用费 | 管理费 | 利润
1 | 011601009001 | 安全生产
2 | 011601007001 | 文明施工
3 | 011601008001 | 环境保护
4 | 011601006001 | 临时设施
5 | 011601010001 | 冬雨季施工增加
6 | 011601011001 | 夜间施工增加
7 | 011601012001 | 特殊地区施工增加
8 | 011601013001 | 二次搬运
9 | 011601014001 | 已完工程及设备保护
10 | 011601015001 | 既有建(构)筑物、设施保护
11 | 011601016001 | 按质论价
12 | 011601017001 | 建筑工人实名制
13 | 011601018001 | 特殊施工降效
14 | 011601019001 | 协管
15 | 011601003001 | 其他大型机械进出场及安拆
合 计
注:采用费率计价方式的，应分别填写“计算基础”、“费率”、“价格”列数值；采用总价计价方式的，可只填“价格”列数值。

## 表E.4.1 其他项目清单计价表【车棚-土建工程】
其他项目清单计价表
工程名称：车棚-土建工程 |  | 标段： |  |  |  | 第 1 页 共 1 页
序号 | 项目名称 |  | 暂估（暂定）金额（元） | 结算（确定）金额（元） | 调整金额± （元） |  | 备注
1 | 暂列金额 | [5 empty] | 详见本标准表 E.4.2
2 | 专业工程暂估价 | [5 empty] | 详见本标准表 E.4.3
3 | 计日工 | [5 empty] | 详见本标准表 E.4.4
4 | 总承包服务费 | [5 empty] | 详见本标准表 E.4.5
5 | 合同中约定的其他项目
合 计 | [6 empty] | —

## 表E.5.1 增值税计价表【车棚-土建工程】
增值税计价表
工程名称：车棚-土建工程 |  |  | 标段： |  | 第 1 页 共 1 页
序号 | 项目名称 | 计算基础说明 |  | 计算基础 |  | 税率(%) | 金额(元)
1 | 增值税 | 分部分项工程费+措施项目费+其他项目费-其中：专业工程暂估价-甲供材料费-甲供主材费-甲供设备费 |  |  |  | 9
合 计

## 表E.1.1 单位工程汇总表【室外雨水】
单位工程汇总表
工程名称：室外雨水 |  | 标段： |  | 第 1 页 共 1 页
序号 | 项目内容 |  | 金额(元)
1 | 分部分项工程费
2 | 措施项目费
2.1 | 通用措施项目
2.1.1 | 其中：安全生产
2.2 | 专业措施项目
3 | 其他项目费
3.1 | 其中：暂列金额
3.2 | 其中：专业工程暂估价
3.3 | 其中：计日工
3.4 | 其中：总承包服务费
3.5 | 其中：合同中约定的其他项目
4 | 增值税
合计
注：1 专业工程暂估价为已含税价格，在计算增值税计算基础时不应包含专业工程暂估价金额；
2 本表适用于以单项工程、单位工程等为工程量清单编制对象的工程。

## 表E.2.1 分部分项工程项目清单计价表【室外雨水】
分部分项工程项目清单计价表
工程名称：室外雨水 |  |  |  | 标段： |  |  |  | 第 1 页 共 1 页
序号 | 项目编码 | 项目名称 | 项目特征描述 |  | 计量 单位 | 工程量 | 金额（元）
[7 empty] | 综合单价 |  | 合价 | 其中
材料暂估价
1 | 040101002001 | 挖沟槽土方 | 1.土类别:三类土 2.挖土深度:投标人自行考虑 |  | m3 | 197.37
2 | 040103001001 | 沟槽、基坑回填方 | 1.材料品种、规格:原土回填 |  | m3 | 160.68
3 | 040103003001 | 余方弃置 | 1.土石类别:综合考虑 2.运距等自行考虑、综合报价 |  | m3 | 36.69
4 | 040103005001 | 建筑垃圾外运 | 1.含垃圾清理、弃运、消纳等所有费用，投标人勘察现场自行考虑，综合报价，结算不再调整 2.其余未描述详尽之处符合规范要求 |  | 项 | 1
5 | 040501005001 | 塑料管 | 1.垫层、基础材质及厚度:100mm厚砂垫层 2.材质及规格:采用DN400高密度聚乙烯HDPE双壁波纹管,环刚度均不应小于8KN/m2 3.连接形式:橡胶密封圈承插连接 |  | m | 85.54
6 | 040501005002 | 塑料管 | 1.垫层、基础材质及厚度:100mm厚砂垫层 2.材质及规格:采用DN200高密度聚乙烯HDPE双壁波纹管,环刚度均不应小于8KN/m2 3.连接形式:橡胶密封圈承插连接 |  | m | 130.19
7 | 040504001001 | 砌筑井 | 1.种类、规格:圆形砖砌雨水井、Φ700mm 2.井筒、井盖、井圈材质及规格:排水检查井井盖荷载等级:超汽-20级 3.未尽说明详见设计图纸及图集20S515 |  | 座 | 1
8 | 040504010001 | 雨水口 | 1.雨水口规格:雨水口参照国标图集16S518-铸铁单箅雨水口 2.雨水口做法与原雨水口做法一致 3.未尽说明详见设计图纸 |  | 座 | 7
合 计

## 表E.3.1 措施项目清单计价表【室外雨水】
措施项目清单计价表
工程名称：室外雨水 |  |  | 标段： |  | 第 1 页 共 1 页
序号 | 项目编码 | 项目名称 |  | 工作内容 |  | 价格（元） | 备注
1 | 041201019001 | 安全生产 |  |  |  |  | 详见明细表E.3.2
2 | 041201017001 | 文明施工 |  |  |  |  | 详见明细表E.3.2
3 | 041201018001 | 环境保护 |  |  |  |  | 详见明细表E.3.2
4 | 041201016001 | 临时设施 |  |  |  |  | 详见明细表E.3.2
5 | 041201020001 | 冬雨季施工增加 |  |  |  |  | 详见明细表E.3.2
6 | 041201021001 | 夜间施工增加 |  |  |  |  | 详见明细表E.3.2
7 | 041201022001 | 特殊地区施工增加 |  |  |  |  | 详见明细表E.3.2
8 | 041201023001 | 二次搬运 |  |  |  |  | 详见明细表E.3.2
9 | 041201024001 | 已完工程及设备保护 |  |  |  |  | 详见明细表E.3.2
10 | 041201025001 | 既有建(构)筑物、设施保护 |  |  |  |  | 详见明细表E.3.2
11 | 041201026001 | 按质论价 |  |  |  |  | 详见明细表E.3.2
12 | 041201027001 | 建筑工人实名制 |  |  |  |  | 详见明细表E.3.2
13 | 041201028001 | 特殊施工降效 |  |  |  |  | 详见明细表E.3.2
14 | 041201029001 | 交通组织维护 |  |  |  |  | 详见明细表E.3.2
15 | 041201030001 | 协管 |  |  |  |  | 详见明细表E.3.2
16 | 041201012001 | 大型机械设备进出场及安拆 |  | 1.安拆费包括施工机械费、设备在现场进行安装拆卸的所需人工、材料、机械和试运转费用以及机械辅助设施的折旧、搭设、拆除等费用 2.进出场费包括施工机械、设备整体或分体停放地点运至施工现场或由一个施工地点运至另一施工地点所发生的运输、装卸、辅助材料等费用 |  |  | 详见明细表E.3.2
合 计 | [6 empty] | --

## 表E.3.2 措施项目清单构成明细分析表【室外雨水】
措施项目清单构成明细分析表
工程名称：室外雨水 |  |  |  | 标段： |  |  |  |  | 第 1 页 共 1 页
序号 | 项目编码 | 措施项目名称 | 计算基础 |  | 费率 （%） | 价格 （元） | 价格构成明细（元） | [5 empty] | 备注
[7 empty] | 人工费 | 材料费 |  | 施工机具使用费 | 管理费 | 利润
1 | 041201019001 | 安全生产
2 | 041201017001 | 文明施工
3 | 041201018001 | 环境保护
4 | 041201016001 | 临时设施
5 | 041201020001 | 冬雨季施工增加
6 | 041201021001 | 夜间施工增加
7 | 041201022001 | 特殊地区施工增加
8 | 041201023001 | 二次搬运
9 | 041201024001 | 已完工程及设备保护
10 | 041201025001 | 既有建(构)筑物、设施保护
11 | 041201026001 | 按质论价
12 | 041201027001 | 建筑工人实名制
13 | 041201028001 | 特殊施工降效
14 | 041201029001 | 交通组织维护
15 | 041201030001 | 协管
16 | 041201012001 | 大型机械设备进出场及安拆
合 计
注:采用费率计价方式的，应分别填写“计算基础”、“费率”、“价格”列数值；采用总价计价方式的，可只填“价格”列数值。

## 表E.4.1 其他项目清单计价表【室外雨水】
其他项目清单计价表
工程名称：室外雨水 |  | 标段： |  |  |  | 第 1 页 共 1 页
序号 | 项目名称 |  | 暂估（暂定）金额（元） | 结算（确定）金额（元） | 调整金额± （元） |  | 备注
1 | 暂列金额 | [5 empty] | 详见本标准表 E.4.2
2 | 专业工程暂估价 | [5 empty] | 详见本标准表 E.4.3
3 | 计日工 | [5 empty] | 详见本标准表 E.4.4
4 | 总承包服务费 | [5 empty] | 详见本标准表 E.4.5
5 | 合同中约定的其他项目
合 计 | [6 empty] | —

## 表E.5.1 增值税计价表【室外雨水】
增值税计价表
工程名称：室外雨水 |  |  | 标段： |  | 第 1 页 共 1 页
序号 | 项目名称 | 计算基础说明 |  | 计算基础 |  | 税率(%) | 金额(元)
1 | 增值税 | 分部分项工程费+措施项目费+其他项目费-其中：专业工程暂估价-甲供材料费-甲供主材费-甲供设备费 |  |  |  | 9
合 计

## 表E.1.1 单位工程汇总表【电动车棚安装】
单位工程汇总表
工程名称：电动车棚安装 |  | 标段： |  | 第 1 页 共 1 页
序号 | 项目内容 |  | 金额(元)
1 | 分部分项工程费
1.1 | 电气
2 | 措施项目费
2.1 | 通用措施项目
2.1.1 | 其中：安全生产
2.2 | 专业措施项目
3 | 其他项目费
3.1 | 其中：暂列金额
3.2 | 其中：专业工程暂估价
3.3 | 其中：计日工
3.4 | 其中：总承包服务费
3.5 | 其中：合同中约定的其他项目
4 | 增值税
合计
注：1 专业工程暂估价为已含税价格，在计算增值税计算基础时不应包含专业工程暂估价金额；
2 本表适用于以单项工程、单位工程等为工程量清单编制对象的工程。

## 表E.2.1 分部分项工程项目清单计价表【电动车棚安装】
分部分项工程项目清单计价表
工程名称：电动车棚安装 |  |  |  | 标段： |  |  |  | 第 1 页 共 1 页
序号 | 项目编码 | 项目名称 | 项目特征描述 |  | 计量 单位 | 工程量 | 金额（元）
[7 empty] | 综合单价 |  | 合价 | 其中
材料暂估价
电气
1 | 030402011001 | 成套配电箱 | 1.名称:配电箱CDAP 2.规格:Pn=40kW ，非标 3.安装方式:1.5m明装 4.含配电箱内所有元器件 5.其余详见图纸 |  | 台 | 1
2 | 030402011002 | 电动自行车充电配电箱 | 1.名称:电动自行车充电配电箱 2.定时断电、充电故障自动断电、过载保护、短路保护、漏电保护功能，宜具备充电故障报警、功率监测、高温报警等功能 3含配电箱内所有元器件 4.满足规范及使用要求，甲方使用要求。 |  | 台 | 12
3 | 030412003001 | 普通金属桥架 | 1.名称：普通金属桥架 2.规格：200*100 3.含隔板、盖板、接地线、支吊架 |  | m | 37
4 | 030412001001 | 配管 | 1.名称：配管 2.规格：PC20 |  | m | 35
5 | 030409001001 | 电力电缆 | 1.名称：电力电缆 2.规格：ZC-YJV-4*25 |  | m | 210
6 | 030409001002 | 电力电缆 | 1.名称：电力电缆 2.规格：ZC-YJV-2x4+PE4 |  | m | 164.62
7 | 030409003001 | 电力电缆头 | 1.名称：接线端子 2.规格：ZC-YJV-4*25 |  | 个 | 2
8 | 030409003002 | 电力电缆头 | 1.名称：接线端子 2.规格：ZC-YJV-2x4+PE4 |  | 个 | 24
9 | 030412004001 | 配线 | 1.名称：配线 2.规格：ZC-BV-2.5 |  | m | 420
10 | 030413001001 | 普通灯具 | 1.名称：感应式LED灯 2.规格：1*18W LED 3.安装方式：吸顶 4.其余详见设计图纸 |  | 套 | 6
11 | 030413014001 | 插座 | 1.安全型二、三相明插座 2.具备充满自动断电（带电源控制） 3.含底盒. 4.满足规范及使用要求，甲方使用要求。 |  | 套 | 120
12 | 030412006001 | 接线盒 | 1.名称：接线盒 2.其余详见设计图纸 |  | 个 | 10
13 | 030410004001 | 接地母线 | 1.名称：接地母线 2.其余详见设计图纸 |  | m | 38
14 | 030410003001 | 引下线 | 1.名称：引下线 2.其余详见设计图纸 |  | m | 9.6
15 | 030410001001 | 电阻测试点 | 1.名称：电阻测试点 2.其余详见设计图纸 |  | 个 | 2
16 | 030410002001 | 40*4不锈钢扁钢 | 1.名称：40*4不锈钢扁钢 |  | m | 45
17 | 030410007001 | 等电位端子箱、测试板 | 1.等电位端子箱、测试板 |  | 台 | 1
18 | 030413015001 | 系统调试 | 1.系统调试 |  | 系统 | 1
合 计

## 表E.3.1 措施项目清单计价表【电动车棚安装】
措施项目清单计价表
工程名称：电动车棚安装 |  |  | 标段： |  | 第 1 页 共 1 页
序号 | 项目编码 | 项目名称 |  | 工作内容 |  | 价格（元） | 备注
1 | 031401009001 | 安全生产 |  |  |  |  | 详见明细表E.3.2
2 | 031401010001 | 文明施工 |  |  |  |  | 详见明细表E.3.2
3 | 031401011001 | 环境保护 |  |  |  |  | 详见明细表E.3.2
4 | 031401012001 | 临时设施 |  |  |  |  | 详见明细表E.3.2
5 | 031401021001 | 冬雨季施工增加 |  |  |  |  | 详见明细表E.3.2
6 | 031401020001 | 夜间施工增加 |  |  |  |  | 详见明细表E.3.2
7 | 031401017001 | 特殊地区施工增加 |  |  |  |  | 详见明细表E.3.2
8 | 031401013001 | 二次搬运 |  |  |  |  | 详见明细表E.3.2
9 | 031401015001 | 已完工程及设备保护 |  |  |  |  | 详见明细表E.3.2
10 | 031401014001 | 既有建(构)筑物、设施保护 |  |  |  |  | 详见明细表E.3.2
11 | 031401023001 | 按质论价 |  |  |  |  | 详见明细表E.3.2
12 | 031401024001 | 建筑工人实名制 |  |  |  |  | 详见明细表E.3.2
13 | 031401025001 | 特殊施工降效 |  |  |  |  | 详见明细表E.3.2
14 | 031401026001 | 协管 |  |  |  |  | 详见明细表E.3.2
15 | 031401001001 | 脚手架 |  |  |  |  | 详见明细表E.3.2
合 计 | [6 empty] | --

## 表E.3.2 措施项目清单构成明细分析表【电动车棚安装】
措施项目清单构成明细分析表
工程名称：电动车棚安装 |  |  |  | 标段： |  |  |  |  | 第 1 页 共 1 页
序号 | 项目编码 | 措施项目名称 | 计算基础 |  | 费率 （%） | 价格 （元） | 价格构成明细（元） | [5 empty] | 备注
[7 empty] | 人工费 | 材料费 |  | 施工机具使用费 | 管理费 | 利润
1 | 031401009001 | 安全生产
2 | 031401010001 | 文明施工
3 | 031401011001 | 环境保护
4 | 031401012001 | 临时设施
5 | 031401021001 | 冬雨季施工增加
6 | 031401020001 | 夜间施工增加
7 | 031401017001 | 特殊地区施工增加
8 | 031401013001 | 二次搬运
9 | 031401015001 | 已完工程及设备保护
10 | 031401014001 | 既有建(构)筑物、设施保护
11 | 031401023001 | 按质论价
12 | 031401024001 | 建筑工人实名制
13 | 031401025001 | 特殊施工降效
14 | 031401026001 | 协管
15 | 031401001001 | 脚手架
合 计
注:采用费率计价方式的，应分别填写“计算基础”、“费率”、“价格”列数值；采用总价计价方式的，可只填“价格”列数值。

## 表E.4.1 其他项目清单计价表【电动车棚安装】
其他项目清单计价表
工程名称：电动车棚安装 |  | 标段： |  |  |  | 第 1 页 共 1 页
序号 | 项目名称 |  | 暂估（暂定）金额（元） | 结算（确定）金额（元） | 调整金额± （元） |  | 备注
1 | 暂列金额 | [5 empty] | 详见本标准表 E.4.2
2 | 专业工程暂估价 | [5 empty] | 详见本标准表 E.4.3
3 | 计日工 | [5 empty] | 详见本标准表 E.4.4
4 | 总承包服务费 | [5 empty] | 详见本标准表 E.4.5
5 | 合同中约定的其他项目
合 计 | [6 empty] | —

## 表E.5.1 增值税计价表【电动车棚安装】
增值税计价表
工程名称：电动车棚安装 |  |  | 标段： |  | 第 1 页 共 1 页
序号 | 项目名称 | 计算基础说明 |  | 计算基础 |  | 税率(%) | 金额(元)
1 | 增值税 | 分部分项工程费+措施项目费+其他项目费-其中：专业工程暂估价-甲供材料费-甲供主材费-甲供设备费 |  |  |  | 9
合 计

## 表E.1.1 单位工程汇总表【室外安装工程】
单位工程汇总表
工程名称：室外安装工程 |  | 标段： |  | 第 1 页 共 1 页
序号 | 项目内容 |  | 金额(元)
1 | 分部分项工程费
1.1 | 强电
1.2 | 给水
1.3 | 弱电系统
2 | 措施项目费
2.1 | 通用措施项目
2.1.1 | 其中：安全生产
2.2 | 专业措施项目
3 | 其他项目费
3.1 | 其中：暂列金额
3.2 | 其中：专业工程暂估价
3.3 | 其中：计日工
3.4 | 其中：总承包服务费
3.5 | 其中：合同中约定的其他项目
4 | 增值税
合计
注：1 专业工程暂估价为已含税价格，在计算增值税计算基础时不应包含专业工程暂估价金额；
2 本表适用于以单项工程、单位工程等为工程量清单编制对象的工程。

## 表E.2.1 分部分项工程项目清单计价表【室外安装工程】
分部分项工程项目清单计价表
工程名称：室外安装工程 |  |  |  | 标段： |  |  |  | 第 1 页 共 1 页
序号 | 项目编码 | 项目名称 | 项目特征描述 |  | 计量 单位 | 工程量 | 金额（元）
[7 empty] | 综合单价 |  | 合价 | 其中
材料暂估价
强电
1 | 030412001005 | 配管 | 1.名称：配管 2.规格：3*SC50 3.敷设方式：埋地 4.其余详见设计图纸 |  | m | 23
2 | 030412001003 | 配管 | 1.名称：配管 2.规格：2*SC50 3.敷设方式：埋地 4.其余详见设计图纸 |  | m | 10
3 | 030412001001 | 配管 | 1.名称：配管 2.规格：3*CPVC50 3.敷设方式：埋地 4.其余详见设计图纸 |  | m | 100
4 | 030412001004 | 配管 | 1.名称：配管 2.规格：2*CPVC50 3.敷设方式：埋地 4.其余详见设计图纸 |  | m | 92
5 | 030402011001 | 成套配电箱 | 1.名称:配电箱MWAL 2.规格:Pn=10kW ，非标 3.安装方式:1.5m明装 4.含配电箱内所有元器件 5.接线端子：2.5mm2 6.其余详见图纸 |  | 台 | 1
6 | 030412001002 | 配管 | 1.名称：配管 2.规格：PC20 3.其余详见设计图纸 |  | m | 13
7 | 030412004001 | 配线 | 1.名称：管内穿线 2.规格：BV-2.5 |  | m | 49
8 | 040205001001 | 电缆井 | 1.电缆井(内径1m),电缆井做法参见08D800-7 P59~P80 |  | 座 | 7
9 | 010102002002 | 挖沟槽土方 | 1.挖沟槽土方 |  | m3 | 147
10 | 010102007002 | 回填方 | 1.回填方 2.其余详见设计图纸 |  | m3 | 125
11 | 010103002001 | 余方弃置 | 1.余方弃置 2.投标人勘探现场时自行考虑 |  | m3 | 22
给水
12 | 031001008001 | 塑料管 | 1.名称：给水管 2.材质、规格：PE50 3.包含与原有管道对接的费用 4.其余详见设计图纸 |  | m | 70
13 | 031002001001 | 球阀 | 1.名称：球阀 2.规格：DN50 3.其余详见设计图纸 |  | 个 | 2
14 | 040504003001 | 成品井 | 1、1419方形给水阀门井。12寸井，图集10S507 2、其余详见设计图纸 |  | 座 | 2
15 | 010102002001 | 挖沟槽土方 | 1.挖沟槽土方 |  | m3 | 31.85
16 | 010102007001 | 回填方 | 1.回填方 2.其余详见设计图纸 |  | m3 | 29.4
17 | 010103002002 | 余方弃置 | 1.余方弃置 2.投标人勘探现场时自行考虑 |  | m3 | 2.45
弱电系统
18 | 030506007001 | 道闸（6米伸缩杆） | 全向道闸：左右可换向； 行星齿轮：传动效率高，性能稳定； 快速开闸， 抬杆，落杆 三档速度可调 ； 支持红外，地感，雷达等多种防砸，含防砸雷达； 手动开闸功能：停掉情况下可使用辅助工具使道闸保持打开状态； 杆子为伸缩杆：3.5-6米可伸缩； 手柄控制接口：1组； 开/关到位输出接口：各1组； 开/关/停控制信号接口：各1组； 红外/地感防砸信号接口：1组； 杆子类型：直杆 ； 雷达检测:通过雷达可进行检测车辆和行人 具有遇阻反弹功能：当闸杠下落时，遇到物体阻挡，将立即开闸（即遇到阻力自动返回） 道闸方向：全向； 防护等级：IP54 工作电压：AC220V 电机类型：直流无刷 运行噪声：60分贝 电机功率：300W； 运行速度：抬杆：3.5s、4s、4.5s(默认3.5s)； |  | 台 | 2
19 | 030506007002 | 道闸（3米八角杆） | 采用一体化机芯，平行齿轮减速连杆传动，传动平稳、效率高； 直流无刷电机、输出力矩大、体积小，噪音低，精确智能控制； 直流变频控制，快速抬杆慢速落杆，运行平稳 事件日志记录、方便操作追踪； 杆子类型：直杆 开/关到位输出接口：各1组 开/关/停控制信号接口：各1组 红外/地感防砸信号接口：1组 485控制接口：1组 防护等级：IP54； 工作电压：AC220V； 电机类型：直流无刷 运行噪声：60分贝； 电机功率：250W； 运行速度：抬杆：2.5s；； |  | 台 | 2
20 | 030506007003 | 抓拍一体机 | LED抓拍显示一体机； 高清晰：400万像素高清摄像机，最大分辨率可达2688*1520，帧率高达25fps； 集成度高：集摄像机、显示屏、补光灯、镜头、喇叭功放于一体； 内置高亮LED灯，白光/红外二合一，智能环保补光技术，满足不同场景需求； 支持智能化视频检测抓拍，实现机动车精准抓拍识别，准确率99.9%以上； 支持跟车不落杆，实现快速通行； 镜头：3.1~6mm电动变焦镜头； 自动光圈：DC驱动； 黑白名单同步和比对功能检查：联网时，可与后台的黑白名单同步，并进行比对和管控 异常车牌识别功能：支持对部分污损车牌及遮挡面积不超过1/3的车牌进行检测和识别 虚假车牌过滤：支持对打印车牌，单独车牌照片等虚假车牌进行过滤 数字降噪：3D数字降噪 ； 视频压缩标准：H.264/H.265/MJPEG； 最大图像尺寸：2688 × 1520； 帧率：25 fps； |  | 台 | 4
21 | 030504016001 | 管理终端 | 稳定性高：嵌入式ARM系统，底层UBOOT、内核、系统自有可控，能保证7*24h不间断稳定运行 安全性高：防网络病毒，防U盘病毒。安全的人机接口，防丢失数据，防串改数据 21.5高清屏幕：支持21.5英寸屏幕高清显示； 视频录像：支持录像存储，支持录像计划，保存进出车完整数据链，节省录像服务器； 屏幕尺寸：21.5inch 屏幕比例：16:9 分辨率：1920*1080 存储功能：10W条名单，100W条过车记录 音频输入：1路3.5MM标准输入 音频输出：1路3.5MM标准输出 报警输入：4路报警输入 报警输出：4路报警输出 RS232接口：3路 RS485接口：1路 USB接口：4个USB接口 网络接口：双网卡， 1个千兆外网网口，5个百兆内网网口 总车道数：4车道 存储：标配128G SSD。内部预留1个2.5英寸 SATA接口 扬声器与MIC：内置2W*2扬声器 供电方式：DC12V/5A适配器 供电功率：最大60W，平均20W 工作环境：工作温度0℃～40℃、工作湿度10%～ |  | 个 | 1
22 | 030501015001 | 8口千兆POE交换机 | 提供8个千兆PoE电口，1个千兆电口，1个千兆光口 交换容量 20 Gbps 包转发率 14.88 Mpps 支持IEEE 802.3at/af 端口最大供电功率：30 W 整机最大供电功率：60 W 支持6 KV防浪涌 支持PoE输出功率管理 千兆网络接入设计 线速转发、无阻塞设计 存储转发交换方式 坚固式高强度金属外壳 无风扇设计 工作温度：0°C~40°C 安装方式：桌面式可壁挂 |  | 台 | 2
23 | 030501015003 | 光模块 | TX1310nm/1.25G RX1310nm/1.25G LC 10km 0～70℃ SFP 发射光功率:-9～-3dBm 接收灵敏度（低值）:-21dBm |  | 支 | 4
24 | 030502001001 | 室外防水箱 | 300*400*150监控控制箱 |  | 台 | 1
25 | 030502005001 | 8芯单模室外光缆 | 1）允许拉力：短期安装：600N，长期安装：200N；2）允许弯曲半径：动态：200MM；静态：100MM；3）储存温度：存储温度：-20℃～+60℃，运行温度：-20℃～+60℃；4）光缆直径：6.3MM;5)符合国际标准色谱颜色排列顺序,每KM衰减<0.36dB(1310nm);6)纤芯采用9/125um |  | m | 700
26 | 030502003001 | 室外防水超五类网线 | 1）特性阻抗：100±15Ω，工作温度:-40℃～+60℃；2）线规：24AWG;线芯：≥0.505mm；3）最大导体直流电阻:9.4Ω/100m、最大时延差异:45ns/100m(1-100MHz) |  | m | 305
27 | 030412004002 | 防水电源线 | rvv-3X1.5 |  | m | 200
28 | 030412001006 | 配管 | PVCΦ25，含有安装、固定 |  | m | 100
29 | 030502020001 | 系统调试 | 1.系统调试 |  | 系统 | 1
合 计

## 表E.3.1 措施项目清单计价表【室外安装工程】
措施项目清单计价表
工程名称：室外安装工程 |  |  | 标段： |  | 第 1 页 共 1 页
序号 | 项目编码 | 项目名称 |  | 工作内容 |  | 价格（元） | 备注
1 | 031401009001 | 安全生产 |  |  |  |  | 详见明细表E.3.2
2 | 031401010001 | 文明施工 |  |  |  |  | 详见明细表E.3.2
3 | 031401011001 | 环境保护 |  |  |  |  | 详见明细表E.3.2
4 | 031401012001 | 临时设施 |  |  |  |  | 详见明细表E.3.2
5 | 031401021001 | 冬雨季施工增加 |  |  |  |  | 详见明细表E.3.2
6 | 031401020001 | 夜间施工增加 |  |  |  |  | 详见明细表E.3.2
7 | 031401017001 | 特殊地区施工增加 |  |  |  |  | 详见明细表E.3.2
8 | 031401013001 | 二次搬运 |  |  |  |  | 详见明细表E.3.2
9 | 031401015001 | 已完工程及设备保护 |  |  |  |  | 详见明细表E.3.2
10 | 031401014001 | 既有建(构)筑物、设施保护 |  |  |  |  | 详见明细表E.3.2
11 | 031401023001 | 按质论价 |  |  |  |  | 详见明细表E.3.2
12 | 031401024001 | 建筑工人实名制 |  |  |  |  | 详见明细表E.3.2
13 | 031401025001 | 特殊施工降效 |  |  |  |  | 详见明细表E.3.2
14 | 031401026001 | 协管 |  |  |  |  | 详见明细表E.3.2
合 计 | [6 empty] | --

## 表E.3.2 措施项目清单构成明细分析表【室外安装工程】
措施项目清单构成明细分析表
工程名称：室外安装工程 |  |  |  | 标段： |  |  |  |  | 第 1 页 共 1 页
序号 | 项目编码 | 措施项目名称 | 计算基础 |  | 费率 （%） | 价格 （元） | 价格构成明细（元） | [5 empty] | 备注
[7 empty] | 人工费 | 材料费 |  | 施工机具使用费 | 管理费 | 利润
1 | 031401009001 | 安全生产
2 | 031401010001 | 文明施工
3 | 031401011001 | 环境保护
4 | 031401012001 | 临时设施
5 | 031401021001 | 冬雨季施工增加
6 | 031401020001 | 夜间施工增加
7 | 031401017001 | 特殊地区施工增加
8 | 031401013001 | 二次搬运
9 | 031401015001 | 已完工程及设备保护
10 | 031401014001 | 既有建(构)筑物、设施保护
11 | 031401023001 | 按质论价
12 | 031401024001 | 建筑工人实名制
13 | 031401025001 | 特殊施工降效
14 | 031401026001 | 协管
合 计
注:采用费率计价方式的，应分别填写“计算基础”、“费率”、“价格”列数值；采用总价计价方式的，可只填“价格”列数值。

## 表E.4.1 其他项目清单计价表【室外安装工程】
其他项目清单计价表
工程名称：室外安装工程 |  | 标段： |  |  |  | 第 1 页 共 1 页
序号 | 项目名称 |  | 暂估（暂定）金额（元） | 结算（确定）金额（元） | 调整金额± （元） |  | 备注
1 | 暂列金额 | [5 empty] | 详见本标准表 E.4.2
2 | 专业工程暂估价 | [5 empty] | 详见本标准表 E.4.3
3 | 计日工 | [5 empty] | 详见本标准表 E.4.4
4 | 总承包服务费 | [5 empty] | 详见本标准表 E.4.5
5 | 合同中约定的其他项目
合 计 | [6 empty] | —

## 表E.5.1 增值税计价表【室外安装工程】
增值税计价表
工程名称：室外安装工程 |  |  | 标段： |  | 第 1 页 共 1 页
序号 | 项目名称 | 计算基础说明 |  | 计算基础 |  | 税率(%) | 金额(元)
1 | 增值税 | 分部分项工程费+措施项目费+其他项目费-其中：专业工程暂估价-甲供材料费-甲供主材费-甲供设备费 |  |  |  | 9
合 计