## 表B.1.1 招标工程量清单封面【祁家路（中电大道-新1.1
表B.1.1 招标工程量清单封面
祁家路（中电大道-新扬路）雨水管网连通工程 |  | 工程
招标工程量清单
招 标 人： |  | （盖章）
2026年06月10日

## 表C.1.1 招标工程量清单扉页【祁家路（中电大道-新1.2
表C.1.1 招标工程量清单扉页
工程名称： | 祁家路（中电大道-新扬路）雨水管网连通工程
标段名称：
招 标 工 程 量 清 单
编 制 人： |  | (造价专业人员签字及盖章)
审 核 人： |  | (签字及盖章)
编 制 单 位： |  | (盖章)
法定代表人 或其授权人： |  | (签字或盖章)
招 标 人： |  | (盖章)
法定代表人 或其授权人： |  | (签字或盖章)
编 制 时 间： | 2026年06月10日

## 表E.1.1-3 单位工程汇总表【管网工程】2.1
表E.1.1-3 单位工程汇总表
单位工程名称：管网工程 | 标段： | 第1页 共1页
序号 | 项目内容 | 金额(元)
1 | 分部分项工程
1.1 | 道路工程
1.2 | 桥涵工程
1.3 | 管网工程
1.4 | 水处理工程
2 | 措施项目
2.1 | 其中：安全生产
3 | 其他项目
3.1 | 其中：暂列金额 | 130000.00
3.2 | 其中：专业工程暂估价 | 50000.00
3.3 | 其中：计日工
3.4 | 其中：总承包服务费
3.5 | 其中：合同中约定的其他项目
4 | 增值税
合 计 |  | 180000.00
注：1 专业工程暂估价为已含税价格，在计算增值税计算基础时不应包含专业工程暂估价金额； 2 本表适用以单项工程、单位工程等为工程量清单编制对象的工程。

## 表E.2.1 分部分项工程项目清单计价表【管网工程】2.2
表E.2.1 分部分项工程项目清单计价表
工程名称：管网工程 |  |  |  | 标段： |  |  | 第1页 共3页
序号 | 项目编码 | 项目名称 | 项目特征描述 | 计量 单位 | 工程量 | 金额（元）
[6 empty] | 综合单价 | 合价 | 其中
材料暂估价
道路工程
B.3 道路面层
1 | 040203007001 | 水泥混凝土 | 1、路床整形 2、碎石垫层10CM； 3、C35素砼20CM | m2 | 400
B.4 人行道及其他
2 | 040204005001 | 现浇侧(平、缘)石 | 1.尺寸：砼成品路牙300*120 | m | 120
桥涵工程
C.2 基坑与边坡支护
3 | 040302010001 | 钢板桩 | 1.桩长：6米 2.规格、型号：25b#槽钢钢板桩 | t | 57.622
4 | 040302014001 | 钢支撑 | 1、横向支撑25a工字钢； 2、腰梁28a工字钢 | t | 15.219
5 | 040302014002 | 钢板桩及钢支撑使用费 | 1、名称：钢板桩及钢支撑使用，该量为暂估量 结算时按实调整 | t | 1092.608
管网工程
E.1 管道铺设
本页小计
表E.2.1 分部分项工程项目清单计价表
工程名称：管网工程 |  |  |  | 标段： |  |  | 第2页 共3页
序号 | 项目编码 | 项目名称 | 项目特征描述 | 计量 单位 | 工程量 | 金额（元）
[6 empty] | 综合单价 | 合价 | 其中
材料暂估价
6 | 040501001001 | 混凝土管 | 1.垫层材质及厚度：碎石垫层100厚 2.基础材质、形式及厚度：120°钢筋砼基础 3.混凝土强度等级：C30 4.管道规格、等级：1500钢筋砼二级 5.连接形式：承插 | m | 694
7 | 040501001002 | 混凝土管 | 1.垫层材质及厚度：碎石垫层100厚 2.基础材质、形式及厚度：120°钢筋砼基础 3.混凝土强度等级：C30 4.管道规格、等级：1000钢筋砼二级 5.连接形式：承插 | m | 10
8 | 040501001003 | 混凝土管 | 1.垫层材质及厚度：碎石垫层100厚 2.基础材质、形式及厚度：120°钢筋砼基础 3.混凝土强度等级：C30 4.管道规格、等级：1000钢筋砼二级 5.连接形式：承插 | m | 42
本页小计
表E.2.1 分部分项工程项目清单计价表
工程名称：管网工程 |  |  |  | 标段： |  |  | 第3页 共3页
序号 | 项目编码 | 项目名称 | 项目特征描述 | 计量 单位 | 工程量 | 金额（元）
[6 empty] | 综合单价 | 合价 | 其中
材料暂估价
E.4 管道附属构筑物
9 | 040504002001 | 现浇混凝土井 | 1.规格：1500*1500闸门井 2、具体做法详见施工图 | 座 | 2
10 | 040504002002 | 现浇混凝土井 | 1.规格：1700*2200闸门井 2、具体做法详见施工图 | 座 | 2
11 | 040504002003 | 现浇混凝土井 | 1.规格：20S515-39 2200*1100 | 座 | 10
12 | 040504002004 | 现浇混凝土井 | 1.规格：2700*2700 详见20S515-59 | 座 | 1
13 | 040504002005 | 现浇混凝土井 | 1.规格：2800*2400 详见20S515-80 | 座 | 1
14 | 040504001001 | 砌筑井 | 1、原状检查井修复 | 座 | 1
15 | 040504008001 | 混凝土出水口 | 1、详见苏S01-2021-376 2、墙高2.5米 | 座 | 1
水处理工程
F.2 水处理设备
16 | 040602034001 | 闸门 | 1.材质：镶铜铸铁闸门 2.规格、型号：DN1500 | 座 | 1
17 | 040602038001 | 启闭机 | 1、N=1.5KW | 台 | 1
本页小计
合 计

## 表E.3.1 措施项目清单计价表【管网工程】2.3
表E.3.1 措施项目清单计价表
工程名称：管网工程 |  |  | 标段： | 第1页 共1页
序号 | 项目编码 | 项目名称 | 工作内容 | 价格(元) | 备注
1 | 041201019001 | 安全生产
2 | 041201017001 | 文明施工
3 | 041201018001 | 环境保护
4 | 041201016001 | 临时设施
5 | 041201020001 | 冬雨季施工增加
6 | 041201021001 | 夜间施工增加
7 | 041201022001 | 特殊地区施工
8 | 041201023001 | 二次搬运
9 | 041201024001 | 已完工程及设备保护
10 | 041201025001 | 既有建(构)筑物、设施保护
11 | 041201026001 | 按质论价
12 | 041201027001 | 建筑工人实名制
13 | 041201028001 | 特殊施工降效
14 | 041201029001 | 交通组织维护
15 | 041201030001 | 协管
16 | 041201012001 | 其他大型机械进出场及安拆费
17 | 041201005001 | 施工降水
18 | 041201008001 | 便道
19 | 041201008002 | 围挡
本页小计 |  |  |  |  | -
合 计 |  |  |  |  | -
注：措施项目清单费用构成详见本标准表E.3.2，大型机械进出场及安拆费用组成见本标准表E.3.4。

## 表E.4.1 其他项目清单计价表【管网工程】2.4
表E.4.1 其他项目清单计价表
工程名称：管网工程 |  |  | 标段： |  | 第1页 共1页
序号 | 项目名称 | 暂估(暂定) 金额(元) | 结算(确定) 金额(元) | 调整金额± (元) | 备注
1 | 暂列金额 | 130000.00 |  |  | 详见本标准表E.4.2
2 | 专业工程暂估价 | 50000.00 |  |  | 详见本标准表E.4.3
3 | 计日工 |  |  |  | 详见本标准表E.4.4
4 | 总承包服务费 |  |  |  | 详见本标准表E.4.5
5 | 合同中约定的其他项目
合 计 |  | 180000.00 |  |  | -

## 表E.4.2 暂列金额明细表【管网工程】2.5
表E.4.2 暂列金额明细表
工程名称：管网工程 |  |  |  | 标段： |  |  | 第1页 共1页
序号 | 项目名称 | 计算基础 | 费率(%) | 暂定金额(元) | 确定金额(元) | 调整金额±(元) | 备注
1 | 合同价格调整暂列金额 |  |  | 130000.00
2 | 未确定工程暂列金额
3 | 未确定服务暂列金额
4 | 未确定其他暂列金额
本页小计 |  | - | - | 130000.00 |  |  | -
合 计 |  | - | - | 130000.00 |  |  | -
注：1 本表由招标人填写“暂定金额”总额，采用费率计价方式计算暂定金额的，应分别填写“计算基础”“费率”，并计算填写“暂定金额”；采用总价计价方式计算暂定金额的，可直接填写“暂定金额”； 2 投标人应将上述暂定金额填写并计入投标总价； 3 结算时应按合同约定计算并填写“确定金额”。

## 表E.4.3 专业工程暂估价明细表【管网工程】2.6
表E.4.3 专业工程暂估价明细表
工程名称：管网工程 |  |  |  |  | 标段： |  |  | 第1页 共1页
序号 | 专业工程名称 | 暂估金额(元) |  |  | 确认金额(元) |  |  | 调整金额± (元) | 备注
|  | 不含税价格 | 增值税 | 含税价格 | 不含税价格 | 增值税 | 含税价格
|  | A₁ | B₁ | C₁ | A₂ | B₂ | C₂ | D=C₂-C₁
1 | 绿化恢复 | 50000.00 |  | 50000.00
本页小计 |  | 50000.00 |  | 50000.00 |  |  |  |  | -
合 计 |  | 50000.00 |  | 50000.00 |  |  |  |  | -
注：本表“暂估金额”由招标人填写，投标人应将“暂估金额”填写并计入投标总价。结算时应按合同约定的价格填写“确认金额”。

## 表E.5.1 增值税计价表【管网工程】2.7
表E.5.1 增值税计价表
工程名称：管网工程 |  |  | 标段： |  | 第1页 共1页
序号 | 项目名称 | 计算基础说明 | 计算基础 | 税率(%) | 金额（元）
1 | 增值税 | 分部分项工程+措施项目+其他项目-专业工程暂估价-除税甲供材料和甲供设备费 |  | 9
合计

## 表E.1.1-3 单位工程汇总表【土石方工程】3.1
表E.1.1-3 单位工程汇总表
单位工程名称：土石方工程 | 标段： | 第1页 共1页
序号 | 项目内容 | 金额(元)
1 | 分部分项工程
1.1 | 土石方工程
2 | 措施项目
2.1 | 其中：安全生产
3 | 其他项目
3.1 | 其中：暂列金额
3.2 | 其中：专业工程暂估价
3.3 | 其中：计日工
3.4 | 其中：总承包服务费
3.5 | 其中：合同中约定的其他项目
4 | 增值税
合 计
注：1 专业工程暂估价为已含税价格，在计算增值税计算基础时不应包含专业工程暂估价金额； 2 本表适用以单项工程、单位工程等为工程量清单编制对象的工程。

## 表E.2.1 分部分项工程项目清单计价表【土石方工程】3.2
表E.2.1 分部分项工程项目清单计价表
工程名称：土石方工程 |  |  |  | 标段： |  |  | 第1页 共1页
序号 | 项目编码 | 项目名称 | 项目特征描述 | 计量 单位 | 工程量 | 金额（元）
[6 empty] | 综合单价 | 合价 | 其中
材料暂估价
土石方工程
A.1 土方工程
1 | 040101002001 | 挖沟槽土方 | 1、土壤类别：综合土质 2、开挖方式：机械开挖，人工辅助 3、说明1：支护下开挖 | m3 | 1319.5
2 | 040101002002 | 挖沟槽土方 | 1、土壤类别：综合土质 2、开挖方式：机械开挖，人工辅助 | m3 | 7133.3
A.3 回填方及余方弃置
3 | 040103001001 | 沟槽、基坑回填方 | 1.材料品种、规格：级配碎石 | m3 | 1427.75
4 | 040103001002 | 沟槽、基坑回填方 | 1.材料品种、规格：原土 | m3 | 4283.25
5 | 040103003001 | 余方弃置 | 1.弃料品种：废弃土 2、外弃距离由投标单位自行考虑 | m3 | 4168.75
本页小计
合 计

## 表E.3.1 措施项目清单计价表【土石方工程】3.3
表E.3.1 措施项目清单计价表
工程名称：土石方工程 |  |  | 标段： | 第1页 共1页
序号 | 项目编码 | 项目名称 | 工作内容 | 价格(元) | 备注
1 | 041201019001 | 安全生产
2 | 041201017001 | 文明施工
3 | 041201018001 | 环境保护
4 | 041201016001 | 临时设施
5 | 041201020001 | 冬雨季施工增加
6 | 041201021001 | 夜间施工增加
7 | 041201022001 | 特殊地区施工
8 | 041201023001 | 二次搬运
9 | 041201024001 | 已完工程及设备保护
10 | 041201025001 | 既有建(构)筑物、设施保护
11 | 041201026001 | 按质论价
12 | 041201027001 | 建筑工人实名制
13 | 041201028001 | 特殊施工降效
14 | 041201029001 | 交通组织维护
15 | 041201030001 | 协管
16 | 041201012001 | 其他大型机械进出场及安拆
本页小计 |  |  |  |  | -
合 计 |  |  |  |  | -
注：措施项目清单费用构成详见本标准表E.3.2，大型机械进出场及安拆费用组成见本标准表E.3.4。

## 表E.4.1 其他项目清单计价表【土石方工程】3.4
表E.4.1 其他项目清单计价表
工程名称：土石方工程 |  |  | 标段： |  | 第1页 共1页
序号 | 项目名称 | 暂估(暂定) 金额(元) | 结算(确定) 金额(元) | 调整金额± (元) | 备注
1 | 暂列金额 |  |  |  | 详见本标准表E.4.2
2 | 专业工程暂估价 |  |  |  | 详见本标准表E.4.3
3 | 计日工 |  |  |  | 详见本标准表E.4.4
4 | 总承包服务费 |  |  |  | 详见本标准表E.4.5
5 | 合同中约定的其他项目
合 计 |  |  |  |  | -

## 表E.4.2 暂列金额明细表【土石方工程】3.5
表E.4.2 暂列金额明细表
工程名称：土石方工程 |  |  |  | 标段： |  |  | 第1页 共1页
序号 | 项目名称 | 计算基础 | 费率(%) | 暂定金额(元) | 确定金额(元) | 调整金额±(元) | 备注
1 | 合同价格调整暂列金额
2 | 未确定工程暂列金额
3 | 未确定服务暂列金额
4 | 未确定其他暂列金额
本页小计 |  | - | - |  |  |  | -
合 计 |  | - | - |  |  |  | -
注：1 本表由招标人填写“暂定金额”总额，采用费率计价方式计算暂定金额的，应分别填写“计算基础”“费率”，并计算填写“暂定金额”；采用总价计价方式计算暂定金额的，可直接填写“暂定金额”； 2 投标人应将上述暂定金额填写并计入投标总价； 3 结算时应按合同约定计算并填写“确定金额”。

## 表E.4.3 专业工程暂估价明细表【土石方工程】3.6
表E.4.3 专业工程暂估价明细表
工程名称：土石方工程 |  |  |  |  | 标段： |  |  | 第1页 共1页
序号 | 专业工程名称 | 暂估金额(元) |  |  | 确认金额(元) |  |  | 调整金额± (元) | 备注
|  | 不含税价格 | 增值税 | 含税价格 | 不含税价格 | 增值税 | 含税价格
|  | A₁ | B₁ | C₁ | A₂ | B₂ | C₂ | D=C₂-C₁
本页小计 | [8 empty] | -
合 计 | [8 empty] | -
注：本表“暂估金额”由招标人填写，投标人应将“暂估金额”填写并计入投标总价。结算时应按合同约定的价格填写“确认金额”。

## 表E.5.1 增值税计价表【土石方工程】3.7
表E.5.1 增值税计价表
工程名称：土石方工程 |  |  | 标段： |  | 第1页 共1页
序号 | 项目名称 | 计算基础说明 | 计算基础 | 税率(%) | 金额（元）
1 | 增值税 | 分部分项工程+措施项目+其他项目-专业工程暂估价-除税甲供材料和甲供设备费 |  | 9
合计