## 封-1 招标工程量清单封面
|  | 南京旅游职业学院A栋东侧滑坡地质灾害治理工程 |  | 工程
招 标 工 程 量 清 单
招 标 人：
(单位盖章)
造价咨询人：
(单位盖章)
封-1

## 表-08 分部分项工程和单价措施项目清单与计价表【南京旅游
分部分项工程和单价措施项目清单与计价表
工程名称：南京旅游职业学院A栋东侧滑坡地质灾害治理工程 | [5 empty] | 标段：南京旅游职业学院A栋东侧滑坡地质灾害治理工程 |  |  | 第 1 页 共 6 页
序号 | 项目编码 | 项目名称 | 项目特征描述 | 计量单位 | 工程量 |  | 金额（元）
[7 empty] | 综合单价 | 综合合价 |  | 其中：暂估价
整个项目
1 | 010101001001 | 平整场地 | 1.土壤类别:详见地勘报告 2.弃土运距:30km | m2 | 150
2 | 010101002001 | 挖一般土方 | 1.土壤类别:详见地勘报告及现场实际情况 2.机械开挖人工修整 | m3 | 14.63
3 | 010103001001 | 回填方 | 1.填方材料品种:填土夯实 2.填方来源、运距:填土夯实、综合考虑 | m3 | 10.38
4 | 010103002001 | 余方弃置 | 1.废弃料品种:原土弃置 2.运距:综合考虑 3.含挖土装车 4.含余方消纳 | m3 | 4.25
5 | 010302005001 | 人工挖孔灌注桩 | 1.桩芯长度:12m 2.桩芯直径、扩底直径、扩底高度:1*1.5m、1*1.3m 3.护壁厚度、高度:详见图纸 4.护壁混凝土种类、强度等级:商品混凝土C30 5.桩芯混凝土种类、强度等级:商品混凝土C30 6.包含余土外运 | m3 | 135.6
6 | 010502001001 | 矩形柱 | 1.混凝土种类:商品混凝土 2.混凝土强度等级:C30 3.人工挖孔桩地上部分支模浇筑 | m3 | 135.6
本页小计
注：为计取规费等的使用，可在表中增设其中：“定额人工费”。
表—08
分部分项工程和单价措施项目清单与计价表
工程名称：南京旅游职业学院A栋东侧滑坡地质灾害治理工程 | [5 empty] | 标段：南京旅游职业学院A栋东侧滑坡地质灾害治理工程 |  |  | 第 2 页 共 6 页
序号 | 项目编码 | 项目名称 | 项目特征描述 | 计量单位 | 工程量 |  | 金额（元）
[7 empty] | 综合单价 | 综合合价 |  | 其中：暂估价
7 | 010504004001 | 挡土墙 | 1.混凝土强度等级:C30 2.泄水孔材料品种、规格:PVC、直径75 3.包含C30混凝土墙趾板及有纺土工布灌中粗砂 | m3 | 14.81
8 | 010507005001 | 压顶 | 1.断面尺寸:2.1*0.2；1.9*0.2 2.混凝土种类:商品混凝土 3.混凝土强度等级:C30 | m3 | 23.71
9 | 010501003001 | 石墩 | 1.混凝土种类:商品混凝土 2.混凝土强度等级:C30 | m3 | 5.63
10 | 010504001001 | 挂板 | 1.混凝土种类:商品混凝土 2.混凝土强度等级:C30 | m3 | 146.66
11 | 010501001001 | 垫层 | 1.混凝土种类:商品混凝土 2.混凝土强度等级:C20 3.包含墙趾板垫层、石墩垫层及排水沟垫层 | m3 | 12.78
12 | 011602002001 | 钢筋混凝土构件拆除 | 1.构件名称:原挡土墙底板破除 2.拆除构件的厚度或规格尺寸:1.5*1*1.1（h）、1.3*1*1.5（h） | m3 | 24.86
13 | 011601001001 | 砖砌体拆除 | 1.砌体名称:砖砌排水沟拆除 | m3 | 90
本页小计
注：为计取规费等的使用，可在表中增设其中：“定额人工费”。
表—08
分部分项工程和单价措施项目清单与计价表
工程名称：南京旅游职业学院A栋东侧滑坡地质灾害治理工程 | [5 empty] | 标段：南京旅游职业学院A栋东侧滑坡地质灾害治理工程 |  |  | 第 3 页 共 6 页
序号 | 项目编码 | 项目名称 | 项目特征描述 | 计量单位 | 工程量 |  | 金额（元）
[7 empty] | 综合单价 | 综合合价 |  | 其中：暂估价
14 | 040201022001 | 排水沟、截水沟 | 1.断面尺寸:1.5*1、1.3*1 2.基础、垫层：材料品种、厚度:钢筋混凝土 3.盖板材质、规格:钢筋混凝土、0.8*0.5*0.06（h） | m | 140
15 | 041001001001 | 路面破坏修复 | 1.材质:道板砖 2.厚度:详见设计文件 3.破除后修复 4.含破除建筑垃圾处置 | m2 | 150
16 | 010606001001 | 钢支撑、钢拉条 | 1.钢材品种、规格:详见图纸、H400*400*13*21 2.构件类型:型钢支撑 3.端部 750×750×20 钢板焊接，墙端植筋锚固，落地端设 C30 混凝土墩 4.钢支撑进退场、安装拆除、租赁费、吊装、损耗等一切费用 | t | 13.416
17 | 010515001001 | 现浇构件钢筋 | 1.钢筋种类、规格:HRB400、直径12以内 2.包含植筋的钢筋材料费 | t | 2.54
18 | 010515001002 | 现浇构件钢筋 | 1.钢筋种类、规格:规格:HRB400、直径25以内 2.包含植筋的钢筋材料费 | t | 20.972
本页小计
注：为计取规费等的使用，可在表中增设其中：“定额人工费”。
表—08
分部分项工程和单价措施项目清单与计价表
工程名称：南京旅游职业学院A栋东侧滑坡地质灾害治理工程 | [5 empty] | 标段：南京旅游职业学院A栋东侧滑坡地质灾害治理工程 |  |  | 第 4 页 共 6 页
序号 | 项目编码 | 项目名称 | 项目特征描述 | 计量单位 | 工程量 |  | 金额（元）
[7 empty] | 综合单价 | 综合合价 |  | 其中：暂估价
19 | 010515004001 | 钢筋笼 | 1.钢筋种类、规格:HRB400、直径10、20、28 | t | 36.012
20 | 010516002001 | 预埋铁件 | 1.钢材种类:钢支撑砼石墩钢板 2.铁件尺寸:-750*750*20 | t | 1.943
21 | 040901008001 | 植筋 | 1.植入深度:详见图纸 2.植筋胶品种:化学植筋所用胶粘剂为A级胶,其性能必须符合《工程结构加固材料安全性鉴定技术规范》GB50728-2011表4.2.2条的规定。 3.不包含钢筋材料费 | 根 | 893
22 | 010101001002 | 清坡(包括砍树、清除杂草) | 清坡(包括砍树、清除杂草) | m2 | 268
23 | 050101010001 | 绿化恢复 | 绿化措施(撒草籽) | m2 | 268
24 | 011615001001 | 开孔（打洞） | 1.部位:挡墙、挂板和老挡墙 2.打洞部位材质:混凝土 3.洞尺寸:75mm | 个 | 156
25 | 050307009001 | 安全标志及宣传牌 | 现场安全标志及宣传牌 | 个 | 4
26 | FA1716003001 | 面层凿毛 | 1.挂板及挡墙修建前需对现有挡墙进行简单凿毛、修整 | m2 | 459.4
本页小计
注：为计取规费等的使用，可在表中增设其中：“定额人工费”。
表—08
分部分项工程和单价措施项目清单与计价表
工程名称：南京旅游职业学院A栋东侧滑坡地质灾害治理工程 | [5 empty] | 标段：南京旅游职业学院A栋东侧滑坡地质灾害治理工程 |  |  | 第 5 页 共 6 页
序号 | 项目编码 | 项目名称 | 项目特征描述 | 计量单位 | 工程量 |  | 金额（元）
[7 empty] | 综合单价 | 综合合价 |  | 其中：暂估价
27 | 01B001 | 现场水通及电通 | 1.现场施工前通水及通电，费用为估算 2.临时用水：长度按50m考虑，含管件、阀门、取水口、安装、试压 3.临时用电：长度按50m考虑，含穿管、固定、接线、接地、配电箱接驳、调试 4.包工包料，含人工、材料、机械、安装、验收 5.包干价，不另计费用 | 项 | 1
28 | 010401012001 | 顶部围墙维修出新 | 1.零星砌砖名称、部位:顶部围墙维修出新 2.砖品种、规格、强度等级:详见图纸及地勘报告 3.包含维修及重建费用 | m3 | 5.4
29 | 011612001001 | 消防管道拆除修复及车棚、监控拆除 | 1.包含现场车棚、监控拆除及消防管道拆除修复 2.含建筑垃圾处置 | 项 | 1
分部分项合计
措施项目
30 | 011702001001 | 砼石墩 模板 | 1.混凝土种类:商品混凝土 2.混凝土强度等级:C30 | m2 | 2.56
31 | 011702011002 | 挡土墙、挂板 模板 | 1.混凝土种类:商品混凝土 2.混凝土强度等级:C30 | m2 | 962.25
本页小计
注：为计取规费等的使用，可在表中增设其中：“定额人工费”。
表—08
分部分项工程和单价措施项目清单与计价表
工程名称：南京旅游职业学院A栋东侧滑坡地质灾害治理工程 | [5 empty] | 标段：南京旅游职业学院A栋东侧滑坡地质灾害治理工程 |  |  | 第 6 页 共 6 页
序号 | 项目编码 | 项目名称 | 项目特征描述 | 计量单位 | 工程量 |  | 金额（元）
[7 empty] | 综合单价 | 综合合价 |  | 其中：暂估价
32 | 011702025001 | 压顶 模板 |  | m2 | 13.38
33 | 011702001002 | 垫层 模板 | 1.混凝土种类:商品混凝土 2.混凝土强度等级:C20 | m2 | 32.3
34 | 011702026001 | 排水、截水沟 模板 | 1.断面尺寸:1.5*1、1.3*1 2.基础、垫层：材料品种、厚度:钢筋混凝土 3.盖板材质、规格:钢筋混凝土、0.8*0.5*0.06（h） | m2 | 323.24
35 | 011701001001 | 浇捣脚手架 |  | m2 | 459.4
36 | 011705001001 | 大型机械设备进出场及安拆 |  | 项 | 1
单价措施合计
本页小计
合 计
注：为计取规费等的使用，可在表中增设其中：“定额人工费”。
表—08

## 表-11 总价措施项目清单与计价表【南京旅游职业学院A栋东
总价措施项目清单与计价表
工程名称：南京旅游职业学院A栋东侧滑坡地质灾害治理工程 |  |  |  | 标段：南京旅游职业学院A栋东侧滑坡地质灾害治理工程 |  |  |  | 第 1 页 共 3 页
序号 | 项目编码 | 项目名称 | 计算基础 |  | 费率 (%) | 金额 (元) | 调整 费率 (%) |  | 调整后 金额(元) | 备注
1 | 011707001001 | 安全文明施工费
1.1 | 1.1 | 基本费 | 分部分项合计+技术措施项目合计-分部分项设备费-技术措施项目设备费 |  | 3.1
1.2 | 1.2 | 增加费 | 分部分项合计+技术措施项目合计-分部分项设备费-技术措施项目设备费 |  | 0
1.3 | 1.3 | 扬尘污染防治增加费 | 分部分项合计+技术措施项目合计-分部分项设备费-技术措施项目设备费 |  | 0.31
2 | 011707010001 | 按质论价 | 分部分项合计+技术措施项目合计-分部分项设备费-技术措施项目设备费 |  | 0
3 | 011707002001 | 夜间施工 | 分部分项合计+技术措施项目合计-分部分项设备费-技术措施项目设备费
4 | 011707003001 | 非夜间施工照明 | 分部分项合计+技术措施项目合计-分部分项设备费-技术措施项目设备费 | [6 empty] | 在计取非夜间施工照明费时，建筑工程、仿古工程、修缮土建部分仅地下室（地宫）部分可计取；单独装饰、安装工程、园林绿化工程、修缮安装部分仅特殊施工部位内施工项目可计取
5 | 011707004001 | 二次搬运 | 分部分项合计+技术措施项目合计-分部分项设备费-技术措施项目设备费
6 | 011707005001 | 冬雨季施工 | 分部分项合计+技术措施项目合计-分部分项设备费-技术措
编制人（造价人员）： |  |  |  | 复核人（造价工程师）：
表-11
总价措施项目清单与计价表
工程名称：南京旅游职业学院A栋东侧滑坡地质灾害治理工程 |  |  |  | 标段：南京旅游职业学院A栋东侧滑坡地质灾害治理工程 |  |  |  | 第 2 页 共 3 页
序号 | 项目编码 | 项目名称 | 计算基础 |  | 费率 (%) | 金额 (元) | 调整 费率 (%) |  | 调整后 金额(元) | 备注
施项目设备费
7 | 011707006001 | 地上、地下设施、建筑物的临时保护设施 | 分部分项合计+技术措施项目合计-分部分项设备费-技术措施项目设备费
8 | 011707007001 | 已完工程及设备保护 | 分部分项合计+技术措施项目合计-分部分项设备费-技术措施项目设备费
9 | 011707008001 | 临时设施 | 分部分项合计+技术措施项目合计-分部分项设备费-技术措施项目设备费
10 | 011707009001 | 赶工措施 | 分部分项合计+技术措施项目合计-分部分项设备费-技术措施项目设备费
11 | 011707011001 | 住宅分户验收 | 分部分项合计+技术措施项目合计-分部分项设备费-技术措施项目设备费 | [6 empty] | 在计取住宅分户验收时，大型土石方工程、桩基工程和地下室部分不计入计费基础
12 | 011707012001 | 建筑工人实名制 | 分部分项合计+技术措施项目合计-分部分项设备费-技术措施项目设备费 | [6 empty] | 建筑工人实名制设备由建筑工人工资专用账户开户银行提供的，建筑工人实名制费用按表中费率乘以0.5系数计取
13 | 011707015001 | 智慧工地费用 | 分部分项合计+技术措施项目合计-分部分项设备费-技术措施项目设备费
14 | 011707013001 | 特殊施工降效 | 分部分项合计+技术措施项目合计-分部分项设备费-技术措施项目设备费
编制人（造价人员）： |  |  |  | 复核人（造价工程师）：
表-11
总价措施项目清单与计价表
工程名称：南京旅游职业学院A栋东侧滑坡地质灾害治理工程 |  |  |  | 标段：南京旅游职业学院A栋东侧滑坡地质灾害治理工程 |  |  |  | 第 3 页 共 3 页
序号 | 项目编码 | 项目名称 | 计算基础 |  | 费率 (%) | 金额 (元) | 调整 费率 (%) |  | 调整后 金额(元) | 备注
15 | 011707014001 | 协管费 | 分部分项合计+技术措施项目合计-分部分项设备费-技术措施项目设备费
合 计
编制人（造价人员）： |  |  |  | 复核人（造价工程师）：
表-11

## 表-12 其他项目清单与计价汇总表【南京旅游职业学院A栋东
其他项目清单与计价汇总表
工程名称：南京旅游职业学院A栋东侧滑坡地质灾害治理工程 |  | 标段：南京旅游职业学院A栋东侧滑坡地质灾害治理工程 |  |  | 第 1 页 共 1 页
序号 | 项目名称 |  | 金额（元） | 结算金额（元） |  | 备注
一 | 其他项目
1 | 暂列金额 |  | 200000 |  |  | 明细详见表-12-1
2 | 暂估价
2.1 | 材料(工程设备)暂估价 |  | - |  |  | 明细详见表-12-2
2.2 | 专业工程暂估价 |  |  |  |  | 明细详见表-12-3
3 | 计日工 |  |  |  |  | 明细详见表-12-4
4 | 总承包服务费 |  |  |  |  | 明细详见表-12-5
5 | 索赔与现场签证 |  | - |  |  | 明细详见表-12-6
合 计 |  |  | 200000 |  |  | —
表—12

## 表-13 规费、税金项目清单与计价表【南京旅游职业学院A栋
规费、税金项目清单与计价表
工程名称：南京旅游职业学院A栋东侧滑坡地质灾害治理工程 |  |  | 标段：南京旅游职业学院A栋东侧滑坡地质灾害治理工程 |  | 第 1 页 共 1 页
序号 | 项目名称 | 计算基础 |  | 计算基数 |  | 计算费率(%) | 金额(元)
1 | 规费 | 社会保险费+住房公积金+环境保护税
1.1 | 社会保险费 | 分部分项工程+措施项目+其他项目-分部分项设备费-技术措施项目设备费 |  |  |  | 3.2
1.2 | 住房公积金 | 分部分项工程+措施项目+其他项目-分部分项设备费-技术措施项目设备费 |  |  |  | 0.53
1.3 | 环境保护税 | 分部分项工程+措施项目+其他项目-分部分项设备费-技术措施项目设备费 |  |  |  | 0.1
2 | 税金 | 分部分项工程+措施项目+其他项目+规费-(甲供材料费+甲供主材费+甲供设备费)/1.01 |  |  |  | 9
合 计
表—13