## 3.1E.2.1 分部分项工程项目清单计价表
分部分项工程项目清单计价表
工程名称：景观改造项目 |  |  |  |  | 标段： |  |  | 第1页 共7页
序 号 | 项目编码 | 项目名称 | 项目特征描述 |  |  | 计量 单位 | 工程量 | 金 额(元)
[8 empty] | 综合单价 | 合价 | 其中
材料暂估价
|  | A 垃圾桶遮雨棚 |  |  |  |  | 1
1 | 010102002001 | 挖基坑土方 | 1.土壤类别、开挖方式:投标单位勘察现场后自行考虑 2.挖土深度:满足现场要求 |  |  | m3 | 87.5
2 | 010102007001 | 回填方 | ①填方材料品种 素土②密实度 符合设计要求③内倒、现场打堆等费用投标单位踏勘现场根据现场情况自行考虑报价。 |  |  | m3 | 55.42
3 | 010103002001 | 余方弃置 | 余土外运，运距自行考虑 含装卸车、消纳费等一切费用 |  |  | m3 | 32.08
4 | 010501001001 | 基础垫层 | 100厚C30混凝士垫层，含模板费用 |  |  | m3 | 6.56
5 | 010502002001 | 混凝土基础 | C30混凝士结构，包含模板、钢筋费用A12@150,双层双向 |  |  | m3 | 25.52
6 | 011302001001 | 钢结构垃圾桶遮雨棚 | 1.钢梁钢柱详见图纸，含预埋件 2.10厚浅灰色耐力板顶棚，喷防火涂料，燃烧性能等级A级 3.手工除锈应达到St3级,若喷砂除锈应达到St2.5级;钢构件出厂前,均应刷D531型红丹醇酸除锈漆2道，喷涂灰色氟碳漆 4.详见图纸做法 |  |  | m2 | 240.93
|  | A 铝合金板 |  |  |  |  | 1
7 | 010102002002 | 挖基坑土方 | 1.土壤类别、开挖方式:投标单位勘察现场后自行考虑 2.挖土深度:满足现场要求 |  |  | m3 | 61.34
8 | 010102007002 | 回填方 | ①填方材料品种 素土②密实度 符合设计要求③内倒、现场打堆等费用投标单位踏勘现场根据现场情况自行考虑报价。 |  |  | m3 | 42.94
9 | 010103002002 | 余方弃置 | 余土外运，运距自行考虑 含装卸车、消纳费等一切费用 |  |  | m3 | 18.4
10 | 080101010001 | 原地面打夯 | 素土夯实≥93% |  |  | m2 | 61.34
11 | 010501001002 | 基础垫层 | 100厚C30混凝士垫层，含模板费用 |  |  | m3 | 6.13
12 | 010502002002 | 混凝土基础 | C30混凝士结构，含模板费用 |  |  | m3 | 12.27
13 | 010506001001 | 现浇混凝土基础及联系梁钢筋 | 独立基础钢筋，A12@150,双层双向 |  |  | t | 0.584
14 | 011206003001 | 穿孔铝合金板 | 1.2厚铝合金板，按型加工 2.定制加工，成品扣件固定，龙骨：60x3厚热镀锌钢管横向龙骨，喷灰色氟碳漆；80x3厚热镀锌方管立柱，喷灰色氟碳漆 3.底座150*150*6厚钢板，钢筋固定C20砼二次浇筑 4.详见图纸 |  |  | m2 | 245.35
|  | A 景观坐凳 |  |  |  |  | 1
本页小计
未来软件编制 |  |  |  | 2026年6月29日
分部分项工程项目清单计价表
工程名称：景观改造项目 |  |  |  |  | 标段： |  |  | 第2页 共7页
序 号 | 项目编码 | 项目名称 | 项目特征描述 |  |  | 计量 单位 | 工程量 | 金 额(元)
[8 empty] | 综合单价 | 合价 | 其中
材料暂估价
15 | 050305003001 | 景观坐凳（防腐木面层） | 1.素土夯实,夯实系数>0.93 2.100厚碎石垫层 3.100 厚C15混凝土 4..MU10标注砖，m7.5水泥砂浆 5.150厚C20混凝土 6.50*50*3镀锌方管钢龙骨， 7.50厚柳桉木防腐木离缝5mm 8.400X500X20芝麻白花岗岩荔枝面20厚1:2水泥砂浆 9.详见图纸 |  |  | m | 10.5
16 | 050305003002 | 景观坐凳（500X500X50芝麻白花岗岩荔枝面） | 1.素土夯实,夯实系数>0.93 2.100厚碎石垫层 3.100 厚C15混凝土 4..MU10标注砖，m7.5水泥砂浆 5.面层500X500X50芝麻白花岗岩荔枝面20厚1:2水泥砂浆 6.侧面400X500X20芝麻白花岗岩荔枝面20厚1:2水泥砂浆 6.详见图纸 |  |  | m | 3
|  | A 彩色透水混凝土地面 |  |  |  |  | 1
17 | 050201003001 | 彩色透水混凝土地面1 | 1.双丙聚氨酯密封处理 2.30厚6mm粒径C30彩色强固透水混凝土 3.50厚10mm粒径C30透水混凝土 4.30厚砂滤层 4.150 厚级配碎石碾实 5.素土夯实,夯实系数≥0.93 6.详见图纸做法 7.成品保护 |  |  | m2 | 695.78
18 | 050201003002 | 彩色透水混凝土地面2 | 1.双丙聚氨酯密封处理 2.30厚6mm粒径C30彩色强固透水混凝土 3.50厚10mm粒径C30透水混凝土 4.10厚砂滤层 4.现状面层铣刨5cm,铺一层隔离层(用作预防将来泛碱),情况较好的路面保留现状基层和垫层,破损脱空的混凝土凿除重做。 5.详见图纸做法 6.成品保护 |  |  | m2 | 2109.03
19 | 050201003003 | 人行道花岗岩-芝麻白 | 1.600*300*30厚花岗岩-芝麻白 2.30厚1:3干硬性水泥砂浆结合层 3.100厚C30混凝土垫层,含模板费用 4.150厚碎石垫层 5.素土夯实,夯实密度≥93% |  |  | m2 | 280.78
20 | 050201003004 | 人行道花岗岩-芝麻灰 | 1.600*300*30厚花岗岩-芝麻灰 2.30厚1:3干硬性水泥砂浆结合层 3.100厚C30混凝土垫层含模板费用 4.150厚碎石垫层 5.素土夯实,夯实密度≥93% 6.详见图纸做法 |  |  | m2 | 125.11
本页小计
未来软件编制 |  |  |  | 2026年6月29日
分部分项工程项目清单计价表
工程名称：景观改造项目 |  |  |  |  | 标段： |  |  | 第3页 共7页
序 号 | 项目编码 | 项目名称 | 项目特征描述 |  |  | 计量 单位 | 工程量 | 金 额(元)
[8 empty] | 综合单价 | 合价 | 其中
材料暂估价
21 | 010502032001 | 台阶 | 1.120厚C30钢筋混凝士c10@150单层双向)含模板费用 2.100厚级配砂石垫层 3.素土夯实.夯实系数≥0.93 4.详见图纸 |  |  | m2 | 11.3
22 | 011107002001 | 花岗踢面：150x70x30厚芝麻白花岗石烧面 | 1.踢面：150x70x30厚芝麻白花岗石烧面 2.20厚1:2.5水泥砂浆粘接层 3.详见图纸 |  |  | m2 | 6.24
23 | 011107002002 | 弧形花岗300x300x50厚芝麻白花岗石烧面弧形板，踏面 | 1.300x300x50厚芝麻白花岗石烧面弧形板，踏面 2.20厚1:2.5水泥砂浆粘接层 3.详见图纸 |  |  | m2 | 10.39
24 | 011107002003 | 300x300x30厚芝麻灰花岗石烧面弧形板，平台 | 1.300x300x30厚芝麻灰花岗石烧面弧形板，平台 2.20厚1:2.5水泥砂浆粘接层 3.详见图纸 |  |  | m2 | 6.93
25 | 050201003005 | 福鼎黑火烧面花岗岩 | 1.150x150x30厚福鼎黑火烧面花岗岩 2.30厚1:3干硬性水泥砂浆结合层 3.100厚C30混凝土垫层 4.150厚碎石垫层 5.素土夯实,夯实密度≥93% 6.详见图纸做法 |  |  | m2 | 75.69
26 | 050201008001 | 木(竹、塑木)地面面层 | 1.1860x137x18厚深棕色竹木，间缝5成品竹木专用U型不锈钢扣件35x25x8mm，厚2mm打入不锈钢钉M4x25mm 2.60x60樟子松防腐木龙骨@450 3.20厚黑色硬橡胶垫子 4.20厚1:2.5水泥砂浆找平层掺5%防水剂 5.100厚C30混凝土垫层 6.100厚碎石垫层素土夯实, 7.夯实系数≥0.93 8.详见图纸 |  |  | m2 | 130.88
27 | 040201022002 | 沟道盖板 | 保留现状，仅更新盖板，500x300x30球墨铸铁篦子，30x30x5厚不锈钢角钢，A8钢筋@300，详见图纸 |  |  | m | 20
|  | A 树池 |  |  |  |  | 1
28 | 040204007002 | 定制圆形树池坐凳 | 1.50厚菠萝格密缝 2.白色玻璃钢分割 3.白色玻璃钢面层 4.详见图纸做法，充分考虑弧形工艺做法不另增加费用 |  |  | 套 | 1
29 | 040204007004 | 树池砌筑 | 1.300x150x100烧面芝麻灰花岗岩 2.30厚1:3干硬性水泥砂浆结合层 3.100 厚c30 混凝土垫层 4.150 厚碎石垫层 5.土夯实夯实密度≥93% 5.详见图纸大样图 |  |  | 个 | 2
本页小计
未来软件编制 |  |  |  | 2026年6月29日
分部分项工程项目清单计价表
工程名称：景观改造项目 |  |  |  |  | 标段： |  |  | 第4页 共7页
序 号 | 项目编码 | 项目名称 | 项目特征描述 |  |  | 计量 单位 | 工程量 | 金 额(元)
[8 empty] | 综合单价 | 合价 | 其中
材料暂估价
|  | A 室外卡座 |  |  |  |  | 1
30 | 041001003001 | 破除表面毛石 | 破除表面毛石后保留现状挡墙砌体 |  |  | m2 | 43.67
31 | 011201001001 | 荔枝面芝麻白-30厚 | 1.30厚1:2.5水泥砂浆 2.600x380x30荔枝面芝麻白 3.详见图纸 |  |  | m2 | 34.54
32 | 011201001002 | 荔枝面芝麻白-50厚 | 1.30厚1:2.5水泥砂浆 2.600x600x50荔枝面芝麻白 3.详见图纸 |  |  | m2 | 15.11
33 | 080202023001 | 现浇混凝土压顶 | 100厚C20混凝土压顶，含模板等措施费用 |  |  | m3 | 2.59
34 | 020510004001 | 栗色防腐木坐凳 | 1.2厚304不锈钢折型 2.30厚栗色防腐木靠背 3.50x50x3厚镀锌方通龙骨 4.50x50x3厚角钢M8碰撞螺栓固定 5.50 厚栗色防腐木坐凳 6.详见图纸做法 |  |  | m | 18
|  | A 遮阳棚改造 |  |  |  |  | 1
35 | 041001001001 | 拆除原有遮阳棚 | 拆除原有遮阳棚，加拆除前须经甲方确认，确认后方可实施。 |  |  | m2 | 155.44
36 | 011302001002 | 遮阳棚 | 1.(6+0.76PVB+6)夹胶钢化玻璃，成品304不锈钢驳接爪组件,型号150 2.50x50x5厚镀锌矩形管更新龙骨，白色氟碳漆 3.100x100x8厚镀锌更新矩形管横梁面饰白色氟碳漆，100x100x8厚方通立管面饰白色氟碳漆，方通焊接在现状横梁上 4.现状横梁面饰白色氟碳漆，现状立柱面饰白色氟碳漆 5.详见图纸 |  |  | m2 | 155.44
|  | A 室外宣传栏 |  |  |  |  | 1
37 | 011507001001 | 宣传栏1 | 1.膨胀螺栓固定于现状墙面，100x50x2厚镀锌方管，喷白色氟碳漆,3厚镀锌钢底板，喷蓝色氟碳漆，2厚镀锌钢底板，喷白色氟碳漆，中空亚克力板，现状墙柱，喷涂米黄色真石漆 2.10厚100xL镀锌钢板底板 3.10厚100xL镀锌钢板 4.c8L=150,@500 5.400X200c25 钢筋混凝土地梁 6.100厚C30素砼垫层 7.素土夯实,压实系数>0.93 8.详见图纸宣传栏1做法 |  |  | m2 | 53.32
38 | 041001003007 | 原有宣传栏拆除 | 原有宣传栏拆除，外运另计 |  |  | m2 | 69.04
本页小计
未来软件编制 |  |  |  | 2026年6月29日
分部分项工程项目清单计价表
工程名称：景观改造项目 |  |  |  |  | 标段： |  |  | 第5页 共7页
序 号 | 项目编码 | 项目名称 | 项目特征描述 |  |  | 计量 单位 | 工程量 | 金 额(元)
[8 empty] | 综合单价 | 合价 | 其中
材料暂估价
39 | 011507001002 | 宣传栏2 | 1.膨胀螺栓固定于现状墙面，100x50x2厚镀锌方管，喷白色氟碳漆，1.5厚镀锌钢底板，喷蓝色氟碳漆，2厚镀锌钢底板，喷白色氟碳漆，亚克力板，现状钢柱喷涂白色氟碳漆 2.10厚100xL镀锌钢板底板， 3.10厚100xL镀锌钢板 4.c8L=150,@500 5.400X200c25 钢筋混凝土地梁 6.100厚C30素砼垫层 7.素土夯实,压实系数>0.93 8.详见图纸宣传栏2做法 |  |  | m2 | 15.72
40 | 011507001003 | 宣传栏3 | 1.真石漆涂料一底二涂，颜色详见图纸，黑板/亚克力板，膨胀螺栓固定，现状钢柱,喷涂白色氟碳漆 2.2mm厚外墙耐水耐水腻子分层刮平 3.4mm聚合物抗裂合成纤维砂浆找平 4.外墙满挂耐碱玻纤网 5刷专用界面剂 6.铲除至原墙面并打磨 7.详见图纸宣传栏3做法 |  |  | m2 | 29.26
|  | A 挡墙 |  |  |  |  | 1
41 | 011507001004 | 挡墙1原墙面出新 | 1.浅灰色真石漆涂料 2.4mm聚合物抗裂合成纤维砂浆找平 3.现状挡墙砌体破除毛石贴面 4.详见图纸做法 |  |  | m2 | 6.41
42 | 011507001006 | 挡墙2原墙面出新出新 | 1.浅灰色真石漆涂料 2.4mm聚合物抗裂合成纤维砂浆找平 3.详见图纸做法 |  |  | m2 | 39.25
43 | 050307010001 | 组合挡墙1 | 1.500-800mm灰色毛石,内部30厚1:2.5水泥砂浆砌筑表面不露砂浆 2.M16螺栓连接外罩点焊式10(网格大小100X100mm)矩形石笼网面喷灰色氟碳漆 3.300厚C20砼垫层内配c10@150单层双向 4.150厚6%水泥石粉垫层 5.素土夯实,密度系数>93% 6.按照投影面积计算，详见图纸 |  |  | m2 | 9.46
44 | 011508001001 | L0G0字牌 | 1.1.5 厚古铜色304#不锈钢背板电镀按型弯折,完成厚度20mm 2.L0G0 字:深灰色304#不锈钢电镀完成厚度20mm 3.字牌尺寸：350*2000 4.详见图纸 |  |  | 项 | 1
本页小计
未来软件编制 |  |  |  | 2026年6月29日
分部分项工程项目清单计价表
工程名称：景观改造项目 |  |  |  |  | 标段： |  |  | 第6页 共7页
序 号 | 项目编码 | 项目名称 | 项目特征描述 |  |  | 计量 单位 | 工程量 | 金 额(元)
[8 empty] | 综合单价 | 合价 | 其中
材料暂估价
45 | 050307010002 | 组合挡墙2 | 1.500-800mm灰色毛石,内部30厚1:2.5水泥砂浆砌筑表面不露砂浆 2.M16螺栓连接外罩点焊式10(网格大小100X100mm)矩形石笼网面喷灰色氟碳漆 3.300厚C20砼垫层内配c10@150单层双向 4.150厚6%水泥石粉垫层 5.素土夯实,密度系数>93% 6.按照投影面积计算，详见图纸 |  |  | m2 | 4.65
|  | A 房屋建筑与装饰工程 |  |  |  |  | 1
46 | 011507001005 | 宿管墙面出新 | 1.米黄色真石漆涂料一底二涂 2.2mm厚外墙耐水耐水腻子分层刮平 3.4mm聚合物抗裂合成纤维砂浆找平 4.外墙满挂耐碱玻纤网 5刷专用界面剂 6.原墙面铲除打磨 7.详见图纸宣传栏3做法 |  |  | m2 | 212.24
|  | A 晾衣杆更新 |  |  |  |  | 1
47 | 011507002001 | 晾衣杆 | 1.立柱：40*2镀锌钢管 2.横杆：40*2镀锌钢管 3.管间焊接(焊接完需要恢复破坏的防腐层），M16螺栓固定300*300*8厚镀锌钢板 4.详见图纸做法 5。尺寸：23.1米*3.44米，高度1.4米 |  |  | m | 23.1
|  | A 其他 |  |  |  |  | 1
48 | 041001003002 | 现状台阶拆除 | 现状台阶拆除，包含垃圾堆场场内搬运费用 |  |  | m2 | 0.9
49 | 041001003008 | 现状地面拆除 | 现状地面拆除，包含基层，包含垃圾堆场场内搬运费用 |  |  | m2 | 300
50 | 041001003003 | 拆除挡墙 | 拆除挡墙，包含垃圾堆场场内搬运费用 |  |  | m2 | 1.75
51 | 041001003004 | 现状货架移除 | 现状货架(钢管焊接货架7m*0.6m*高1.9m)移除，包含垃圾堆场场内搬运费用 |  |  | 项 | 1
52 | 041001003005 | 顶棚钢板拆除 | 墙顶棚(钢板7.1m*0.8m)拆除，包含垃圾堆场场内搬运费用 |  |  | m2 | 5.68
53 | 041001003006 | 现状平台拆除 | 现状平台拆除，含基层，包含垃圾堆场场内搬运费用 |  |  | m2 | 13.62
54 | 010103003001 | 建筑垃圾外运 | 包含工程垃圾、拆除垃圾、装修垃圾等，渣土、处置费用包含在工程量清单项目的综合单价中。运距自行考虑 |  |  | m3 | 88.53
55 | 011508001002 | 新增成品防腐木成品花箱 | 新增成品防腐木成品花箱(7.1m*0.6m)，满足设计及甲方要求 |  |  | 项 | 1
本页小计
未来软件编制 |  |  |  | 2026年6月29日
分部分项工程项目清单计价表
工程名称：景观改造项目 |  |  |  |  | 标段： |  |  | 第7页 共7页
序 号 | 项目编码 | 项目名称 | 项目特征描述 |  |  | 计量 单位 | 工程量 | 金 额(元)
[8 empty] | 综合单价 | 合价 | 其中
材料暂估价
56 | 010503014002 | 盖板更换 | 1.5厚不锈钢钢角L125x100x5,5厚不锈钢托盘、5厚不锈钢盖板、40*10小孔 2.文字为阴刻 2厚根据井的性质确认文字或图案 3.详见图纸大样 |  |  | 套 | 25
57 | 010503014003 | 球墨铸铁篦子更换 | 1.500x300x30球墨铸铁篦子车行重型篦子 2.详见图纸大样. |  |  | 套 | 6
58 | 010503014005 | 现状井提升 | 现状井提升，满足现状施工要求及设计要求 |  |  | 个 | 25
59 | 010503014006 | 现状晾衣杆打磨 | 现状晾衣杆打磨，满足现状施工要求及设计要求 |  |  | 项 | 1
60 | 010503014007 | 雨水箅子拆装 | 雨水箅子拆装，包含成品保护、堆场场内搬运费用 |  |  | 项 | 1
本页小计
合 计
未来软件编制 |  |  |  | 2026年6月29日

## 3.2E.3.1 措施项目清单计价表
措施项目清单计价表
工程名称：景观改造项目 |  |  |  |  | 标段： |  | 第1页 共3页
序号 | 项目编码 | 项目名称 | 工作内容 |  |  | 价格(元) |  | 备注
通用措施项目
1 | 011601009001 | 安全生产 | 施工现场安全施工所需的各项措施 |  |  |  |  | 费率不低于苏建价[2026]76号文中《江苏省建设工程费用参考》的下限值
2 | 011601007001 | 文明施工 | 施工现场文明施工、绿色施工所需的各项措施 |  |  |  |  | 0.6～1.8%
3 | 011601008001 | 环境保护 | 施工现场为达到环保要求所需的各项措施 |  |  |  |  | 0.3～0.6%
4 | 011601006001 | 临时设施 | 为进行建设工程施工所需的生活和生产用的临时建(构)筑物和其他临时设施。包括临时设施的搭设、移拆、维修、清理、拆除后恢复等，以及因修建临时设施应由承包人所负责的有关内容 |  |  |  |  | 1～2.4%
5 | 011601010001 | 冬雨季施工增加 | 在冬季或雨季施工，引起防寒、保温、防滑、防潮和排除雨雪等措施的增加，人工、施工机械效率的降低等内容 |  |  |  |  | 0.05～0.2%
6 | 011601011001 | 夜间施工增加 | 因夜间或在地下室等特殊施工部位施工时，所采用照明设备的安拆、维护、照明用电及施工人员夜班补助、夜间施工劳动效率降低等内容 |  |  |  |  | 0～0.4%
7 | 011601012001 | 特殊地区施工增加 | 在特殊地区(高温、高寒、高原、沙漠、戈壁、沿海、海洋等)及特殊施工环境(邻公路、邻铁路等)下施工时，弥补施工降效所需增加的内容
8 | 011601013001 | 二次搬运 | 因施工场地条件及施工程序限制而发生的材料、构配件、半成品等一次运输不能到达堆放地点，必须进行二次或多次搬运所发生的内容
9 | 011601014001 | 已完工程及设备保护 | 建设项目施工过程中直至竣工验收前，对已完工程及设备采取的必要保护措施 |  |  |  |  | 0～0.1%
10 | 011601015001 | 既有建(构)筑物、设施保护 | 在工程施工过程中，对既有建(构)筑物及地上、地下设施进行的遮盖、封闭、隔离等必要临时保护措施
本页小计 | [7 empty] | —
未来软件编制 |  |  |  | 2026年6月29日
措施项目清单计价表
工程名称：景观改造项目 |  |  |  |  | 标段： |  | 第2页 共3页
序号 | 项目编码 | 项目名称 | 工作内容 |  |  | 价格(元) |  | 备注
11 | 011601016001 | 按质论价 | 招标文件或施工合同有质量目标时，以达到质量目标为费用计列条件的施工措施投入。 |  |  |  |  | 市优结构0.6～0.7%/市优0.8～0.9%/省优1.2～1.3%/国优专业1.3～1.4%/国优1.5～1.6%
12 | 011601017001 | 建筑工人实名制 | 施工现场对人员进行实名制管理，包括封闭式施工现场的进出场门禁系统和生物识别电子打卡设备，非封闭式施工现场的移动定位、电子围栏考勤管理设备，现场显示屏，实名制系统使用以及管理等。 |  |  |  |  | 0.045～0.06%
13 | 011601018001 | 特殊施工降效 | 1.城镇老旧小区改造项目、历史文化街区改造项目施工时，由于施工场地非封闭式，施工受行车、行人的干扰导致的人工、机械降效以及为了行车、行人安全发生的防护设施（不包括防护通道）与疏导人员。2.城镇老旧小区改造项目、历史文化街区改造项目施工时，为了不干扰住户的正常作息时间，每天的施工时长缩短而增加的施工降效。 |  |  |  |  | 2.8～3.7%
14 | 011601019001 | 协管 | 城镇老旧小区改造项目、历史文化街区改造项目施工时，由承包人负责的监管协调违建拆除及恢复工作。
专业措施项目
15 | 011601001001 | 脚手架 | 搭设脚手架、斜道、上料平台，铺设安全网，铺(翻)脚手板，转运、改制、维修维护，拆除、堆放、整理，外运、归库等
16 | 011601002001 | 垂直运输 | 垂直运输机械进出场及安拆，固定装置、基础制作、安装，行走式机械轨道的铺设、拆除，设备运转、使用等
本页小计 | [7 empty] | —
未来软件编制 |  |  |  | 2026年6月29日
措施项目清单计价表
工程名称：景观改造项目 |  |  |  |  | 标段： |  | 第3页 共3页
序号 | 项目编码 | 项目名称 | 工作内容 |  |  | 价格(元) |  | 备注
17 | 011601003002 | 其他大型机械进出场及安拆 | 除垂直运输机械以外的大型机械安装、检测、试运转和拆卸，运进、运出施工现场的装卸和运输，轨道、固定装置的安装和拆除等
18 | 011601004001 | 施工排水 | 提供满足施工排水所需的排水系统，包括设备安拆、调试及配套设施的设置等，设备运转、使用等
19 | 011601005001 | 施工降水 | 提供满足施工降水所需的降水系统，包括设备安拆、调试及配套设施的设置等，设备运转、使用等
20 | 050404002001 | 大型机械进出场及安拆 | 1.施工机械现场安拆2.施工机械自停放地点运至施工现场或由一施工地点运至另一个施工地点
本页小计 | [7 empty] | —
合 计 | [7 empty] | —
未来软件编制 |  |  |  | 2026年6月29日

## 3.3E.4.1 其他项目清单计价表
其他项目清单计价表
工程名称：景观改造项目 |  |  |  | 标段： |  | 第1页 共1页
序号 | 项目名称 | 暂估(暂定) 金额(元) |  | 结算(确定) 金额(元) | 调整金额±(元) |  | 备注
1 | 暂列金额 | 107000.00 |  |  |  |  | 详见本标准表E.4.2
2 | 专业工程暂估价 | 0.00 |  |  |  |  | 详见本标准表E.4.3
3 | 计日工 | [5 empty] | 详见本标准表E.4.4
4 | 总承包服务费 | [5 empty] | 详见本标准表E.4.5
5 | 合同中约定的其他项目
合 计 | [6 empty] | —
未来软件编制 |  |  | 2026年6月29日

## 3.4E.4.2 暂列金额明细表
暂列金额明细表
工程名称：景观改造项目 |  |  |  |  | 标段： |  |  | 第1页 共1页
序号 | 项目名称 | 计算基础 | 费率 (%) |  |  | 暂定金额 (元) | 确定金额 (元) |  | 调整金额 ±(元) | 备注
1 | 合同价格调整暂列金额 |  |  |  |  | 0.00
2 | 未确定工程暂列金额 |  |  |  |  | 107000.00
2.1 | 暂列金额 | 107000.00 | 100 |  |  | 107000.00
3 | 未确定服务暂列金额 |  |  |  |  | 0.00
4 | 未确定其他暂列金额 |  |  |  |  | 0.00
本页小计 |  | — | — |  |  | 107000.00 |  |  |  | —
合 计 |  | — | — |  |  | 107000.00 |  |  |  | —
未来软件编制 |  |  |  | 2026年6月29日

## 3.5E.5.1 增值税计价表
增值税计价表
工程名称：景观改造项目 |  |  |  | 标段： |  |  | 第1页 共1页
序号 | 项目名称 | 计算基础说明 |  |  | 计算基础 | 税率(%) |  | 金额(元)
1 | 增值税 | 分部分项合计+措施项目合计+其他项目合计-专业工程暂估价-(除税甲供材料费+除税甲供设备费) |  |  |  | 9
合 计
未来软件编制 |  |  | 2026年6月29日

## 4.1E.2.1 分部分项工程项目清单计价表
分部分项工程项目清单计价表
工程名称：绿化工程 |  |  |  |  | 标段： |  |  | 第1页 共4页
序 号 | 项目编码 | 项目名称 | 项目特征描述 |  |  | 计量 单位 | 工程量 | 金 额(元)
[8 empty] | 综合单价 | 合价 | 其中
材料暂估价
1 | 050103001001 | 金桂 | 1.金桂;高度200-300cm;冠幅200-350cm;.D:9-10；树形饱满 姿态优美全冠苗 2.综合单价：含树穴种植土、泥炭土、沙土回填、树穴放置树皮（陶粒）、保活措施(营养液、树干注入液、遮阳网)、支撑缠干、无纺布裹干、树底特色铺设、排水管和透气管(导水管)、支撑架、采保费、材料损耗等所有费用 3.树木按工期要求种植，相应的非种植季节种树的成活风险应在相应主材报价中一并考虑，绿化养护期与工程质保期一致，以合同约定年限为准，养护等级3级，包100%成活 4.新树穴开挖建筑垃圾外运等 5.种植土壤,应力求排水良好,土质需为中性及富含有机质的土壤,不应含砾石、泥块、下层土、杂草根或其它有毒或有碍植物生长的杂物 |  |  | 株 | 5
2 | 050103001002 | 美人梅 | 1.美人梅;高度150-200cm;冠幅150-200cm;.D:8-9；树形饱满 姿态优美全冠苗 2.综合单价：含树穴种植土、泥炭土、沙土回填、树穴放置树皮（陶粒）、保活措施(营养液、树干注入液、遮阳网)、支撑缠干、无纺布裹干、树底特色铺设、排水管和透气管(导水管)、支撑架、采保费、材料损耗等所有费用 3.树木按工期要求种植，相应的非种植季节种树的成活风险应在相应主材报价中一并考虑，绿化养护期与工程质保期一致，以合同约定年限为准，养护等级3级，包100%成活 4.新树穴开挖建筑垃圾外运等 5.种植土壤,应力求排水良好,土质需为中性及富含有机质的土壤,不应含砾石、泥块、下层土、杂草根或其它有毒或有碍植物生长的杂物 |  |  | 株 | 2
本页小计
未来软件编制 |  |  |  | 2026年6月29日
分部分项工程项目清单计价表
工程名称：绿化工程 |  |  |  |  | 标段： |  |  | 第2页 共4页
序 号 | 项目编码 | 项目名称 | 项目特征描述 |  |  | 计量 单位 | 工程量 | 金 额(元)
[8 empty] | 综合单价 | 合价 | 其中
材料暂估价
3 | 050103001003 | 亮金女贞球 | 1.亮金女贞球;冠幅30-45cm;.高度40-50cm；球形饱满。姿态优美不脱脚光球 2.综合单价：含树穴种植土、泥炭土、沙土回填、树穴放置树皮（陶粒）、保活措施(营养液、树干注入液、遮阳网)、支撑缠干、无纺布裹干、树底特色铺设、排水管和透气管(导水管)、支撑架、采保费、材料损耗等所有费用 3.树木按工期要求种植，相应的非种植季节种树的成活风险应在相应主材报价中一并考虑，绿化养护期与工程质保期一致，以合同约定年限为准，养护等级3级，包100%成活 4.新树穴开挖建筑垃圾外运等 5.种植土壤,应力求排水良好,土质需为中性及富含有机质的土壤,不应含砾石、泥块、下层土、杂草根或其它有毒或有碍植物生长的杂物 |  |  | 株 | 12
4 | 050103001004 | 金叶大花六道木球 | 1.亮金女贞球;冠幅70-80cm;.高度70-80cm；扁圆形精品灌木球，光球，不偏冠不脱脚 2.综合单价：含树穴种植土、泥炭土、沙土回填、树穴放置树皮（陶粒）、保活措施(营养液、树干注入液、遮阳网)、支撑缠干、无纺布裹干、树底特色铺设、排水管和透气管(导水管)、支撑架、采保费、材料损耗等所有费用 3.树木按工期要求种植，相应的非种植季节种树的成活风险应在相应主材报价中一并考虑，绿化养护期与工程质保期一致，以合同约定年限为准，养护等级3级，包100%成活 4.新树穴开挖建筑垃圾外运等 5.种植土壤,应力求排水良好,土质需为中性及富含有机质的土壤,不应含砾石、泥块、下层土、杂草根或其它有毒或有碍植物生长的杂物 |  |  | 株 | 12
5 | 050103001005 | 外购种植土 | 外购种植土,满足种植及设计要求，各类植物需要完全客土(客土以下为普通土壤),指栽植树木时添入树穴中有利于树木生长且不混杂瓦砾等有害物质的土壤，并添加1千克/平米商品有机肥 |  |  | m3 | 500
本页小计
未来软件编制 |  |  |  | 2026年6月29日
分部分项工程项目清单计价表
工程名称：绿化工程 |  |  |  |  | 标段： |  |  | 第3页 共4页
序 号 | 项目编码 | 项目名称 | 项目特征描述 |  |  | 计量 单位 | 工程量 | 金 额(元)
[8 empty] | 综合单价 | 合价 | 其中
材料暂估价
6 | 050103003001 | 金边黄杨 | 1.金边黄杨;高度40-45cm;冠幅25-30cm；盆苗密植,多分叉,有脚叶,36株/㎡,密植不露土 2.按工期要求种植，相应的非种植季节种树的成活风险应在相应主材报价中一并考虑，绿化养护期与工程质保期一致，以合同约定年限为准，养护等级3级，包100%成活 3.种植土壤,应力求排水良好,土质需为中性及富含有机质的土壤,不应含砾石、泥块、下层土、杂草根或其它有毒或有碍植物生长的杂物 |  |  | m2 | 87.7
7 | 050103003002 | 金叶大花六道木 | 1.金叶大花六道木;高度30-40cm;冠幅25-30cm；盆苗密植,多分叉,有脚叶,36株/㎡,密植不露土 2.按工期要求种植，相应的非种植季节种树的成活风险应在相应主材报价中一并考虑，绿化养护期与工程质保期一致，以合同约定年限为准，养护等级3级，包100%成活 3.种植土壤,应力求排水良好,土质需为中性及富含有机质的土壤,不应含砾石、泥块、下层土、杂草根或其它有毒或有碍植物生长的杂物 |  |  | m2 | 41
8 | 050103003003 | 完美冬青 | 1.完美冬青;高度40-45cm;冠幅25-30cm；盆苗密植,多分叉,有脚叶,49株/㎡,密植不露土 2.按工期要求种植，相应的非种植季节种树的成活风险应在相应主材报价中一并考虑，绿化养护期与工程质保期一致，以合同约定年限为准，养护等级3级，包100%成活 3.种植土壤,应力求排水良好,土质需为中性及富含有机质的土壤,不应含砾石、泥块、下层土、杂草根或其它有毒或有碍植物生长的杂物 |  |  | m2 | 69.1
9 | 050103015001 | 细叶麦冬 | 1.细叶麦冬;>64株/m2.3-5芽/株盆栽苗密植不露土 2.按工期要求种植，相应的非种植季节种树的成活风险应在相应主材报价中一并考虑，绿化养护期与工程质保期一致，以合同约定年限为准，养护等级3级，包100%成活 3.种植土壤,应力求排水良好,土质需为中性及富含有机质的土壤,不应含砾石、泥块、下层土、杂草根或其它有毒或有碍植物生长的杂物 |  |  | m2 | 1691.5
本页小计
未来软件编制 |  |  |  | 2026年6月29日
分部分项工程项目清单计价表
工程名称：绿化工程 |  |  |  |  | 标段： |  |  | 第4页 共4页
序 号 | 项目编码 | 项目名称 | 项目特征描述 |  |  | 计量 单位 | 工程量 | 金 额(元)
[8 empty] | 综合单价 | 合价 | 其中
材料暂估价
10 | 050103015002 | 金边阔叶麦冬 | 1.金边阔叶麦冬;>64株/m2.3-5芽/株盆栽苗密植不露土 2.按工期要求种植，相应的非种植季节种树的成活风险应在相应主材报价中一并考虑，绿化养护期与工程质保期一致，以合同约定年限为准，养护等级3级，包100%成活 3.种植土壤,应力求排水良好,土质需为中性及富含有机质的土壤,不应含砾石、泥块、下层土、杂草根或其它有毒或有碍植物生长的杂物 |  |  | m2 | 665.5
11 | 050103009001 | 玉簪 | 1.玉簪;高度20-25cm;冠幅25-30cm；9盆/m2加仑精品盆栽苗"法兰西"、"巨无霸"等园艺品种混种 2.按工期要求种植，相应的非种植季节种树的成活风险应在相应主材报价中一并考虑，绿化养护期与工程质保期一致，以合同约定年限为准，养护等级3级，包100%成活 3.种植土壤,应力求排水良好,土质需为中性及富含有机质的土壤,不应含砾石、泥块、下层土、杂草根或其它有毒或有碍植物生长的杂物 |  |  | m2 | 246.4
12 | 050103009002 | 藤本月季 | 1.藤本月季;高度1200-1300cm;冠幅30-40cm；2年生容器苗“安吉拉”、“龙沙宝石”等园艺品种混种 2.按工期要求种植，相应的非种植季节种树的成活风险应在相应主材报价中一并考虑，绿化养护期与工程质保期一致，以合同约定年限为准，养护等级3级，包100%成活 3.种植土壤,应力求排水良好,土质需为中性及富含有机质的土壤,不应含砾石、泥块、下层土、杂草根或其它有毒或有碍植物生长的杂物 |  |  | 株 | 5
13 | 050101010001 | 绿地整理 | 将泥土耕松至300毫米深,并将一切大于25毫米之砾石、泥块、杂草根及有碍植物生长的杂物清走，种植土要根据植物对酸碱度的不同需求局部进行改良，增加有机质、施肥等工作。绿化整理及清杂，弃土运距投标人自行考虑 |  |  | m2 | 2713.5
14 | 050101010002 | 增加土壤改良项 | 翻土厚度30-50公分，每3平方拌25斤成品腐熟羊粪肥 |  |  | m2 | 2713.5
15 | 050102001001 | 现状苗木移栽 | 现状苗木移栽，移栽至甲方指定地点，按工期要求种植，相应的非种植季节种树的成活风险应在相应主材报价中一并考虑，绿化养护期与工程质保期一致，以合同约定年限为准，养护等级3级，包100%成活 |  |  | 棵 | 2
16 | 050102001002 | 现状苗木移除 | 现状苗木移除，包含外运费用 |  |  | 棵 | 2
本页小计
合 计
未来软件编制 |  |  |  | 2026年6月29日

## 4.2E.3.1 措施项目清单计价表
措施项目清单计价表
工程名称：绿化工程 |  |  |  |  | 标段： |  | 第1页 共3页
序号 | 项目编码 | 项目名称 | 工作内容 |  |  | 价格(元) |  | 备注
通用措施项目
1 | 050406004001 | 安全生产 | 施工现场安全施工所需的各项措施 |  |  |  |  | 费率不低于苏建价[2026]76号文中《江苏省建设工程费用参考》的下限值
2 | 050406002001 | 文明施工 | 施工现场文明施工、绿色施工所需的各项措施 |  |  |  |  | 0.4～0.6%
3 | 050406003001 | 环境保护 | 施工现场为达到环保要求所需的各项措施 |  |  |  |  | 0.5～0.7%
4 | 050406001001 | 临时设施 | 为进行建设工程施工所需的生活和生产用的临时建筑物、构筑物和其他临时设施。包括临时设施的搭设、移拆、维修、清理、拆除后恢复等，以及因修建临时设施应由承包人所负责的有关内容 |  |  |  |  | 0.3～0.8%
5 | 050406005001 | 冬雨季施工增加 | 因冬雨季施工所增加措施和费用，包括防寒、保温、防滑、防潮、防风措施，雨雪的清除，人工、施工机械的效率降低等 |  |  |  |  | 0.05～0.2%
6 | 050406006001 | 夜间施工增加 | 因夜间或在地下室等特殊施工部位施工时，照明设备、警示标志的安拆、维护、照明用电以及施工人员夜班补助、夜间劳动效率降低等 |  |  |  |  | 0～0.2%
7 | 050406007001 | 特殊地区施工增加 | 在特殊地区(高温、高寒、高原、沙漠、戈壁、沿海、海洋等)及特殊施工环境(邻公路、邻铁路)下施工时，所需要增加的费用和施工降效
8 | 050406008001 | 二次搬运 | 由于施工场地条件限制而发生的材料、苗木、成品、半成品等一次运输不能到达堆放地点，必须进行的二次或多次搬运
9 | 050406009001 | 已完工程及设备保护 | 对已完工程及设备采取的覆盖、包裹、封闭、隔离等必要的保护措施 |  |  |  |  | 0～0.1%
10 | 050406010001 | 既有建(构)筑物、设施保护 | 在工程施工过程中，对已建成的地上、地下设施和植物进行的遮盖、封闭、隔离等必要保护措施
本页小计 | [7 empty] | —
未来软件编制 |  |  |  | 2026年6月29日
措施项目清单计价表
工程名称：绿化工程 |  |  |  |  | 标段： |  | 第2页 共3页
序号 | 项目编码 | 项目名称 | 工作内容 |  |  | 价格(元) |  | 备注
11 | 050406011001 | 按质论价 | 招标文件或施工合同有质量目标时，以达到质量目标为费用计列条件的施工措施投入。 |  |  |  |  | 市优0.7～0.8%/省优1.0～1.1%/国优专业1.1～1.2%/国优1.2～1.3%
12 | 050406012001 | 建筑工人实名制 | 施工现场对人员进行实名制管理，包括封闭式施工现场的进出场门禁系统和生物识别电子打卡设备，非封闭式施工现场的移动定位、电子围栏考勤管理设备，现场显示屏，实名制系统使用以及管理等。 |  |  |  |  | 0.036～0.048%
13 | 050406013001 | 特殊施工降效 | 1.城镇老旧小区改造项目、历史文化街区改造项目施工时，由于施工场地非封闭式，施工受行车、行人的干扰导致的人工、机械降效以及为了行车、行人安全发生的防护设施（不包括防护通道）与疏导人员。2.城镇老旧小区改造项目、历史文化街区改造项目施工时，为了不干扰住户的正常作息时间，每天的施工时长缩短而增加的施工降效。 |  |  |  |  | 2.8～3.7%
14 | 050406014001 | 协管 | 城镇老旧小区改造项目、历史文化街区改造项目施工时，由承包人负责的监管协调违建拆除及恢复工作。
专业措施项目
15 | 050401001001 | 脚手架 | 搭设脚手架、斜道、上料平台，铺设安全网，铺(翻)脚手板，转运、改制、维修维护，拆除、堆放、整理，外运、归库等
16 | 050402001001 | 植物养护 | 从竣工验收到移交期间的施肥、除草、病虫害防治、修剪、除杂草、松土、灌溉排水、环境清理等
本页小计 | [7 empty] | —
未来软件编制 |  |  |  | 2026年6月29日
措施项目清单计价表
工程名称：绿化工程 |  |  |  |  | 标段： |  | 第3页 共3页
序号 | 项目编码 | 项目名称 | 工作内容 |  |  | 价格(元) |  | 备注
17 | 050402002001 | 反季节栽植影响措施 | 因反季节栽植在增加材料、人工、防护、养护、管理等方面采取的种植措施及保证成活率措施
18 | 050403001001 | 树木支撑架 | 1.制作2.运输3.安装4.维护
19 | 050403002001 | 树木裹干 | 1.搬运2.绕杆3.余料清理4.养护期后清除
20 | 050403003001 | 搭设遮阴(防寒)棚 | 1.制作2.运输3.搭设、维护4.养护期后清除
21 | 050403004001 | 树木输液 | 1.运输2.打孔3.挂输液袋/瓶4.清理
22 | 050403005001 | 树干涂白 | 1.运输2.制作涂白剂3.粉刷4.清理
23 | 050403006001 | 假植 | 1.挖沟排苗2.回土3.浇水4.保墒5.起挖、运输
24 | 050404001001 | 设施顶面绿化垂直运输 | 1.垂直运输机械的基础制作、安装2.垂直运输机械运行
25 | 050404002001 | 大型机械进出场及安拆 | 1.施工机械现场安拆2.施工机械自停放地点运至施工现场或由一施工地点运至另一个施工地点
26 | 050405001001 | 围堰 | 1.取土、装土2.堆筑围堰3.拆除、清理围堰4.材料运输
27 | 050405002001 | 排水 | 1.安装2.使用、维护3.拆除排水机械4.清理
28 | 050404002002 | 大型机械进出场及安拆 | 1.施工机械现场安拆2.施工机械自停放地点运至施工现场或由一施工地点运至另一个施工地点
本页小计 | [7 empty] | —
合 计 | [7 empty] | —
未来软件编制 |  |  |  | 2026年6月29日

## 4.3E.4.1 其他项目清单计价表
其他项目清单计价表
工程名称：绿化工程 |  |  |  | 标段： |  | 第1页 共1页
序号 | 项目名称 | 暂估(暂定) 金额(元) |  | 结算(确定) 金额(元) | 调整金额±(元) |  | 备注
1 | 暂列金额 | 17000.00 |  |  |  |  | 详见本标准表E.4.2
2 | 专业工程暂估价 | 0.00 |  |  |  |  | 详见本标准表E.4.3
3 | 计日工 | [5 empty] | 详见本标准表E.4.4
4 | 总承包服务费 | [5 empty] | 详见本标准表E.4.5
5 | 合同中约定的其他项目
合 计 | [6 empty] | —
未来软件编制 |  |  | 2026年6月29日

## 4.4E.4.2 暂列金额明细表
暂列金额明细表
工程名称：绿化工程 |  |  |  |  | 标段： |  |  | 第1页 共1页
序号 | 项目名称 | 计算基础 | 费率 (%) |  |  | 暂定金额 (元) | 确定金额 (元) |  | 调整金额 ±(元) | 备注
1 | 合同价格调整暂列金额 |  |  |  |  | 0.00
2 | 未确定工程暂列金额 |  |  |  |  | 17000.00
2.1 | 暂列金额 | 17000.00 | 100 |  |  | 17000.00
3 | 未确定服务暂列金额 |  |  |  |  | 0.00
4 | 未确定其他暂列金额 |  |  |  |  | 0.00
本页小计 |  | — | — |  |  | 17000.00 |  |  |  | —
合 计 |  | — | — |  |  | 17000.00 |  |  |  | —
未来软件编制 |  |  |  | 2026年6月29日

## 4.5E.5.1 增值税计价表
增值税计价表
工程名称：绿化工程 |  |  |  | 标段： |  |  | 第1页 共1页
序号 | 项目名称 | 计算基础说明 |  |  | 计算基础 | 税率(%) |  | 金额(元)
1 | 增值税 | 分部分项合计+措施项目合计+其他项目合计-专业工程暂估价-(除税甲供材料费+除税甲供设备费) |  |  |  | 9
合 计
未来软件编制 |  |  | 2026年6月29日