## 表B.1.1 招标工程量清单封面【2026年民生幸福工1.1
表B.1.1 招标工程量清单封面
2026年民生幸福工程（采购包2） |  | 工程
招标工程量清单
招 标 人： | 扬州市江都区文化体育和旅游局 | （盖章）
2026年07月20日

## 表C.1.1 招标工程量清单扉页【2026年民生幸福工1.2
表C.1.1 招标工程量清单扉页
工程名称： | 2026年民生幸福工程（采购包2）
标段名称：
招 标 工 程 量 清 单
编 制 人： |  | (造价专业人员签字及盖章)
审 核 人： |  | (签字及盖章)
编 制 单 位： | 江苏恒罡建设咨询有限公司 | (盖章)
法定代表人 或其授权人： |  | (签字或盖章)
招 标 人： | 扬州市江都区文化体育和旅游局 | (盖章)
法定代表人 或其授权人： |  | (签字或盖章)
编 制 时 间： | 2026年07月20日

## 表E.1.1-3 单位工程汇总表【宜陵镇北陵社区羽毛球2.1
表E.1.1-3 单位工程汇总表
单位工程名称：宜陵镇北陵社区羽毛球场 | 标段： | 第1页 共1页
序号 | 项目内容 | 金额(元)
1 | 分部分项工程
1.1 | 清表及道路砼
1.2 | 羽毛球场
2 | 措施项目
2.1 | 其中：安全生产
3 | 其他项目
3.1 | 其中：暂列金额 | 5380.96
3.2 | 其中：专业工程暂估价
3.3 | 其中：计日工
3.4 | 其中：总承包服务费
3.5 | 其中：合同中约定的其他项目
4 | 增值税
合 计 |  | 5380.96
注：1 专业工程暂估价为已含税价格，在计算增值税计算基础时不应包含专业工程暂估价金额； 2 本表适用以单项工程、单位工程等为工程量清单编制对象的工程。

## 表E.2.1 分部分项工程项目清单计价表【宜陵镇北陵社2.2
表E.2.1 分部分项工程项目清单计价表
工程名称：宜陵镇北陵社区羽毛球场 |  |  |  | 标段： |  |  | 第1页 共2页
序号 | 项目编码 | 项目名称 | 项目特征描述 | 计量 单位 | 工程量 | 金额（元）
[6 empty] | 综合单价 | 合价 | 其中
材料暂估价
清表及道路砼
1 | 040701001001 | 绿化清杂平整 | 1、工作内容：绿化清杂平整，垃圾外运 | m2 | 386
2 | 040202010001 | 碎石 | 1、工作内容：素土夯实，150mm厚碎石 | m2 | 86
3 | 040203007001 | 水泥混凝土 | 1、混凝土强度等级：C25非泵送商品砼 2、厚度：200mm厚 3、含钢模 | m2 | 86
羽毛球场
4 | 040202010002 | 碎石 | 1、工作内容：素土夯实，100mm厚碎石 | m2 | 174.2
5 | 040203007002 | 水泥混凝土 | 1、混凝土强度等级：C25非泵送商品砼 2、厚度：200mm厚 3、含钢模 | m2 | 174.2
6 | 040203009001 | 弹性面层 | 1、材料品种：硅PU 2、厚度：5mm 3、按图纸要求划分颜色 | m2 | 174.2
7 | 040205006001 | 围网 | 1、材料品种：4m高定制围网 2、具体要求详见图纸 | m2 | 220
8 | 040101002001 | 挖沟槽土方 | 1、土壤类别：二类土 2、挖土深度：0.6m | m3 | 40.56
本页小计
表E.2.1 分部分项工程项目清单计价表
工程名称：宜陵镇北陵社区羽毛球场 |  |  |  | 标段： |  |  | 第2页 共2页
序号 | 项目编码 | 项目名称 | 项目特征描述 | 计量 单位 | 工程量 | 金额（元）
[6 empty] | 综合单价 | 合价 | 其中
材料暂估价
9 | 040103001001 | 沟槽、基坑回填方 | 1、填方材料品种：原土回填 | m3 | 23.77
10 | 040103003001 | 余方弃置 | 1、废弃料品种：余土外运 2、运距：运距自行考虑 | m3 | 16.79
11 | 040201022001 | 排水沟、截水沟 | 1、断面尺寸：440*420mm 2、基础、垫层：材料品种、厚度：100厚碎石+100厚C20砼垫层 3、砌体材料：120厚MU10砼实心砖 4、砂浆强度等级：M10水泥砂浆砌筑；防水砂浆内粉 5、盖板材质、规格：成品500X300X50mm砼盖板 6、做法：详见图纸 | m | 51.8
12 | 040202010003 | 围网立柱基础碎石垫层 | 1、工作内容：素土夯实，100mm厚碎石 | m2 | 3.36
13 | 040303002001 | 围网立柱混凝土基础 | 1、混凝土强度等级：非泵送商品砼C30 | m3 | 1.68
14 | 040205017001 | 羽毛球网架 | 1、规格尺寸：标准羽毛球网架 | 个 | 1
本页小计
合 计

## 表E.2.3 材料暂估单价及调整表【宜陵镇北陵社区羽毛2.3
表E.2.3 材料暂估单价及调整表
工程名称：宜陵镇北陵社区羽毛球场 | [5 empty] | 标段： |  |  |  | 第1页 共1页
序号 | 材料名称 | 规格型号 | 计量 单位 | 暂估 |  |  | 确认 |  |  | 调整金额(元) | 备注
|  |  |  | 数量 | 单价(元) | 合价(元) | 数量 | 单价(元) | 合价(元)
|  |  |  | A₁ | B₁ | C₁ | A₂ | B₂ | C₂ | D=C₂-C₁
本页小计 | [6 empty] | - | - |  |  | -
合 计 | [6 empty] | - | - |  |  | -
注：本表可由招标人填写“暂估单价”栏，并在备注栏说明拟用暂估价材料的清单项目，投标人应将上述材料暂估单价计入工程量清单综合单价。

## 表E.3.1 措施项目清单计价表【宜陵镇北陵社区羽毛球2.4
表E.3.1 措施项目清单计价表
工程名称：宜陵镇北陵社区羽毛球场 |  |  | 标段： | 第1页 共1页
序号 | 项目编码 | 项目名称 | 工作内容 | 价格(元) | 备注
1 | 041201019001 | 安全生产
2 | 041201017001 | 文明施工
3 | 041201018001 | 环境保护
4 | 041201016001 | 临时设施
5 | 041201020001 | 冬雨季施工增加
6 | 041201021001 | 夜间施工增加
7 | 041201022001 | 特殊地区施工
8 | 041201023001 | 二次搬运
9 | 041201024001 | 已完工程及设备保护
10 | 041201025001 | 既有建(构)筑物、设施保护
11 | 041201026001 | 按质论价
12 | 041201027001 | 建筑工人实名制
13 | 041201028001 | 特殊施工降效
14 | 041201029001 | 交通组织维护
15 | 041201030001 | 协管
16 | 041201012001 | 其他大型机械进出场及安拆
本页小计 |  |  |  |  | -
合 计 |  |  |  |  | -
注：措施项目清单费用构成详见本标准表E.3.2，大型机械进出场及安拆费用组成见本标准表E.3.4。

## 表E.4.1 其他项目清单计价表【宜陵镇北陵社区羽毛球2.5
表E.4.1 其他项目清单计价表
工程名称：宜陵镇北陵社区羽毛球场 |  |  | 标段： |  | 第1页 共1页
序号 | 项目名称 | 暂估(暂定) 金额(元) | 结算(确定) 金额(元) | 调整金额± (元) | 备注
1 | 暂列金额 | 5380.96 |  |  | 详见本标准表E.4.2
2 | 专业工程暂估价 |  |  |  | 详见本标准表E.4.3
3 | 计日工 |  |  |  | 详见本标准表E.4.4
4 | 总承包服务费 |  |  |  | 详见本标准表E.4.5
5 | 合同中约定的其他项目
合 计 |  | 5380.96 |  |  | -

## 表E.4.2 暂列金额明细表【宜陵镇北陵社区羽毛球场】2.6
表E.4.2 暂列金额明细表
工程名称：宜陵镇北陵社区羽毛球场 |  |  |  | 标段： |  |  | 第1页 共1页
序号 | 项目名称 | 计算基础 | 费率(%) | 暂定金额(元) | 确定金额(元) | 调整金额±(元) | 备注
1 | 合同价格调整暂列金额 |  |  | 5380.96
1.1 | 预留金 | 107619.10 | 5 | 5380.96
2 | 未确定工程暂列金额
3 | 未确定服务暂列金额
4 | 未确定其他暂列金额
本页小计 |  | - | - | 5380.96 |  |  | -
合 计 |  | - | - | 5380.96 |  |  | -
注：1 本表由招标人填写“暂定金额”总额，采用费率计价方式计算暂定金额的，应分别填写“计算基础”“费率”，并计算填写“暂定金额”；采用总价计价方式计算暂定金额的，可直接填写“暂定金额”； 2 投标人应将上述暂定金额填写并计入投标总价； 3 结算时应按合同约定计算并填写“确定金额”。

## 表E.4.3 专业工程暂估价明细表【宜陵镇北陵社区羽毛2.7
表E.4.3 专业工程暂估价明细表
工程名称：宜陵镇北陵社区羽毛球场 |  |  |  |  | 标段： |  |  | 第1页 共1页
序号 | 专业工程名称 | 暂估金额(元) |  |  | 确认金额(元) |  |  | 调整金额± (元) | 备注
|  | 不含税价格 | 增值税 | 含税价格 | 不含税价格 | 增值税 | 含税价格
|  | A₁ | B₁ | C₁ | A₂ | B₂ | C₂ | D=C₂-C₁
本页小计 | [8 empty] | -
合 计 | [8 empty] | -
注：本表“暂估金额”由招标人填写，投标人应将“暂估金额”填写并计入投标总价。结算时应按合同约定的价格填写“确认金额”。

## 表E.4.4 计日工表【宜陵镇北陵社区羽毛球场】2.8
表E.4.4 计日工表
工程名称：宜陵镇北陵社区羽毛球场 |  |  |  | 标段： |  | 第1页 共1页
编号 | 计日工名称 | 单位 | 暂定数量 | 实际数量 | 综合单价 （元） | 合价（元） |  | 调整金额± (元)
[6 empty] | 暂定 | 实际
[6 empty] | A₁ | A₂ | B=A₂-A₁
一 | 人工
人工小计
二 | 材料
材料小计
三 | 施工机具
施工机具小计
总计
注：1 本表计日工名称、暂定数量应由招标人填写。编制最高投标限价时，单价应由招标人按有关计价规定确定；编制投标报价时，单价应由投标人自主报价，并按暂定数量计算合价计入投标总价中。 2 工程结算时，应按发承包双方确认的实际数量计量合价。发承包双方确认的实际数量详见本标准表E.8.2。

## 表E.4.5 总承包服务费计价表【宜陵镇北陵社区羽毛球2.9
表E.4.5 总承包服务费计价表
工程名称：宜陵镇北陵社区羽毛球场 |  |  |  | 标段： |  |  | 第1页 共1页
序号 | 项目名称 | 计算基础 | 费率 (%) | 金额 (元) | 确认 计算基础 | 结算金额 (元) | 调整金额± (元) | 备注
|  | A₁ | B | C₁ | A₂ | C₂ | D=C₂-C₁
1 | 发包人提供材料 | [6 empty] | 详见本标准表G.1.1
2 | 专业分包工程 | [6 empty] | 详见本标准表E.4.3
3 | 直接发包的专业工程 | [6 empty] | 详见本标准表E.4.6
本页小计 |  | - | - |  | - |  |  | -
合 计 |  | - | - |  | - |  |  | -
注：1 本表项目名称、服务内容应由招标人填写； 2 编制最高投标限价及投标报价时，采用费率计价方式计算总承包服务费的，应分别填写“计算基础A₁”“费率B”，并计算填写“金额C₁”，C₁=A₁×B；采用总价计价方式计算总承包服务费的，可直接填写“金额C₁”； 3 编制结算时，采用费率计价方式计算总承包服务费的，应填写“确认计算基础A₂”，并计算填写“结算金额C₂”，C₂=A₂×B；采用总价计价方式计算总承包服务费的，可直接填写“结算金额C₂”。

## 表E.4.6 直接发包的专业工程明细表【宜陵镇北陵社2.10
表E.4.6 直接发包的专业工程明细表
工程名称：宜陵镇北陵社区羽毛球场 | 标段： | 第1页 共1页
序号 | 直接发包的专业工程名称 | 备注
注：本表应由招标人填写，用于计算直接发包的专业工程总承包服务费。

## 表E.5.1 增值税计价表【宜陵镇北陵社区羽毛球场】2.11
表E.5.1 增值税计价表
工程名称：宜陵镇北陵社区羽毛球场 |  |  | 标段： |  | 第1页 共1页
序号 | 项目名称 | 计算基础说明 | 计算基础 | 税率(%) | 金额（元）
1 | 增值税 | 分部分项工程+措施项目+其他项目-专业工程暂估价-除税甲供材料和甲供设备费 |  | 9
合计

## 表G.1.1 发包人提供材料一览表【宜陵镇北陵社区羽2.12
表G.1.1 发包人提供材料一览表
工程名称：宜陵镇北陵社区羽毛球场 |  |  |  | 标段： |  | 第1页 共1页
序号 | 材料名称、规格、型号 | 单位 | 数量 | 单价(元) | 合价(元) | 有效损耗率 (%) | 备注
本页小计 | [5 empty] | - | -
合 计 | [5 empty] | - | -

## 表E.1.1-3 单位工程汇总表【宜陵镇北陵社区羽毛球3.1
表E.1.1-3 单位工程汇总表
单位工程名称：宜陵镇北陵社区羽毛球场安装工程 | 标段： | 第1页 共1页
序号 | 项目内容 | 金额(元)
1 | 分部分项工程
2 | 措施项目
2.1 | 其中：安全生产
3 | 其他项目
3.1 | 其中：暂列金额
3.2 | 其中：专业工程暂估价
3.3 | 其中：计日工
3.4 | 其中：总承包服务费
3.5 | 其中：合同中约定的其他项目
4 | 增值税
合 计
注：1 专业工程暂估价为已含税价格，在计算增值税计算基础时不应包含专业工程暂估价金额； 2 本表适用以单项工程、单位工程等为工程量清单编制对象的工程。

## 表E.2.1 分部分项工程项目清单计价表【宜陵镇北陵社3.2
表E.2.1 分部分项工程项目清单计价表
工程名称：宜陵镇北陵社区羽毛球场安装工程 |  |  |  | 标段： |  |  | 第1页 共3页
序号 | 项目编码 | 项目名称 | 项目特征描述 | 计量 单位 | 工程量 | 金额（元）
[6 empty] | 综合单价 | 合价 | 其中
材料暂估价
1 | 030402011001 | 成套配电箱 | 1.名称：AP1照明配电箱 2.型号：304不锈钢材质、防水等级IP55 3.规格：详见配电系统图 | 台 | 1
2 | 040504001001 | 砌筑井 | 1.种类、规格：砖砌配电箱基础 2.垫层、基础材质及厚度：100mmC20混凝土垫层 3.勾缝、抹面要求：内壁抹1：2.5水泥砂浆 | 座 | 1
3 | 040504001002 | 砌筑井 | 1.种类、规格：接线井 2.垫层、基础材质及厚度：100mmC20混凝土垫层 3.砌筑材料品种、规格、强度等级：M7.5水泥砂浆MU10砖砌井壁 4.勾缝、抹面要求：内外壁抹1：2.5水泥砂浆防水层 5.盖板材质、规格：C型成品钢纤维砼井盖 | 座 | 6
本页小计
表E.2.1 分部分项工程项目清单计价表
工程名称：宜陵镇北陵社区羽毛球场安装工程 |  |  |  | 标段： |  |  | 第2页 共3页
序号 | 项目编码 | 项目名称 | 项目特征描述 | 计量 单位 | 工程量 | 金额（元）
[6 empty] | 综合单价 | 合价 | 其中
材料暂估价
4 | 031001008001 | 塑料管 | 1.材质：UPVC管 2.规格：DN100 3.连接形式：粘接 4.管道消毒、冲洗：灌水试验、通球试验 5.安装部位：配电基础内排水管 | m | 8
5 | 040805001001 | 常规照明灯 | 1.名称：单臂球场灯 2.灯杆材质、高度：灯杆壁厚≥3.5mm 3.光源数量、技术要求：LED灯,150W,H=6m,IP65,6000K,结合球网安装，光效大于150LM/W（含护套线） 4.垫层、基础材料品种、混凝土强度等级、尺寸：500*500*1000C20混凝土基础（含钢筋笼及预埋法兰） 5.接地要求：∠50*5*2500热镀锌角钢接地极，-40*4热镀锌扁钢连接线 | 套 | 6
6 | 030409006001 | 电缆保护管 | 1.名称：穿线管 2.规格：pe40 3.敷设方式：埋地敷设 | m | 90.2
本页小计
表E.2.1 分部分项工程项目清单计价表
工程名称：宜陵镇北陵社区羽毛球场安装工程 |  |  |  | 标段： |  |  | 第3页 共3页
序号 | 项目编码 | 项目名称 | 项目特征描述 | 计量 单位 | 工程量 | 金额（元）
[6 empty] | 综合单价 | 合价 | 其中
材料暂估价
7 | 030409001001 | 电力电缆 | 1.名称：铜芯电缆 2.规格：YJV-3*4mm2 3.敷设方式：穿管敷设 | m | 92.46
8 | 030409003001 | 电力电缆头 | 1.名称：电缆头 2.规格：4mm2 3.材质、类型：无端子外部接线 | 个 | 12
9 | 030409006002 | 电缆保护管 | 1.名称：穿线管（配电箱进线预留） 2.规格：pe40 3.敷设方式：埋地敷设 | m | 100
10 | 030409001002 | 电力电缆 | 1.名称：铜芯电缆 2.规格：YJV-5*6mm2 3.敷设方式：穿管敷设 | m | 102.5
11 | 030409003002 | 电力电缆头 | 1.名称：电缆头 2.规格：6mm2 3.材质、类型：无端子外部接线 | 个 | 2
12 | 010102002001 | 挖沟槽土方 | 1.土类别：三类土 2.开挖深度：1.2m以内 | m3 | 30.83
13 | 010102007001 | 回填方 | 1.材料品种：原土回填 | m3 | 30.83
本页小计
合 计

## 表E.2.3 材料暂估单价及调整表【宜陵镇北陵社区羽毛3.3
表E.2.3 材料暂估单价及调整表
工程名称：宜陵镇北陵社区羽毛球场安装工程 | [5 empty] | 标段： |  |  |  | 第1页 共1页
序号 | 材料名称 | 规格型号 | 计量 单位 | 暂估 |  |  | 确认 |  |  | 调整金额(元) | 备注
|  |  |  | 数量 | 单价(元) | 合价(元) | 数量 | 单价(元) | 合价(元)
|  |  |  | A₁ | B₁ | C₁ | A₂ | B₂ | C₂ | D=C₂-C₁
本页小计 | [6 empty] | - | - |  |  | -
合 计 | [6 empty] | - | - |  |  | -
注：本表可由招标人填写“暂估单价”栏，并在备注栏说明拟用暂估价材料的清单项目，投标人应将上述材料暂估单价计入工程量清单综合单价。

## 表E.3.1 措施项目清单计价表【宜陵镇北陵社区羽毛球3.4
表E.3.1 措施项目清单计价表
工程名称：宜陵镇北陵社区羽毛球场安装工程 |  |  | 标段： | 第1页 共1页
序号 | 项目编码 | 项目名称 | 工作内容 | 价格(元) | 备注
1 | 031401009001 | 安全生产
2 | 031401010001 | 文明施工
3 | 031401011001 | 环境保护
4 | 031401012001 | 临时设施
5 | 031401021001 | 冬雨季施工增加
6 | 031401020001 | 夜间施工增加
7 | 031401017001 | 特殊地区施工
8 | 031401013001 | 二次搬运
9 | 031401015001 | 已完工程及设备保护
10 | 031401014001 | 既有建(构)筑物、设施保护
11 | 031401023001 | 按质论价
12 | 031401024001 | 建筑工人实名制
13 | 031401025001 | 特殊施工降效
14 | 031401026001 | 协管
15 | 031401002001 | 大型机械设备进出场及安拆费
本页小计 |  |  |  |  | -
合 计 |  |  |  |  | -
注：措施项目清单费用构成详见本标准表E.3.2，大型机械进出场及安拆费用组成见本标准表E.3.4。

## 表E.4.1 其他项目清单计价表【宜陵镇北陵社区羽毛球3.5
表E.4.1 其他项目清单计价表
工程名称：宜陵镇北陵社区羽毛球场安装工程 |  |  | 标段： |  | 第1页 共1页
序号 | 项目名称 | 暂估(暂定) 金额(元) | 结算(确定) 金额(元) | 调整金额± (元) | 备注
1 | 暂列金额 |  |  |  | 详见本标准表E.4.2
2 | 专业工程暂估价 |  |  |  | 详见本标准表E.4.3
3 | 计日工 |  |  |  | 详见本标准表E.4.4
4 | 总承包服务费 |  |  |  | 详见本标准表E.4.5
5 | 合同中约定的其他项目
合 计 |  |  |  |  | -

## 表E.4.2 暂列金额明细表【宜陵镇北陵社区羽毛球场安3.6
表E.4.2 暂列金额明细表
工程名称：宜陵镇北陵社区羽毛球场安装工程 |  |  |  | 标段： |  |  | 第1页 共1页
序号 | 项目名称 | 计算基础 | 费率(%) | 暂定金额(元) | 确定金额(元) | 调整金额±(元) | 备注
1 | 合同价格调整暂列金额
2 | 未确定工程暂列金额
3 | 未确定服务暂列金额
4 | 未确定其他暂列金额
本页小计 |  | - | - |  |  |  | -
合 计 |  | - | - |  |  |  | -
注：1 本表由招标人填写“暂定金额”总额，采用费率计价方式计算暂定金额的，应分别填写“计算基础”“费率”，并计算填写“暂定金额”；采用总价计价方式计算暂定金额的，可直接填写“暂定金额”； 2 投标人应将上述暂定金额填写并计入投标总价； 3 结算时应按合同约定计算并填写“确定金额”。

## 表E.4.3 专业工程暂估价明细表【宜陵镇北陵社区羽毛3.7
表E.4.3 专业工程暂估价明细表
工程名称：宜陵镇北陵社区羽毛球场安装工程 |  |  |  |  | 标段： |  |  | 第1页 共1页
序号 | 专业工程名称 | 暂估金额(元) |  |  | 确认金额(元) |  |  | 调整金额± (元) | 备注
|  | 不含税价格 | 增值税 | 含税价格 | 不含税价格 | 增值税 | 含税价格
|  | A₁ | B₁ | C₁ | A₂ | B₂ | C₂ | D=C₂-C₁
本页小计 | [8 empty] | -
合 计 | [8 empty] | -
注：本表“暂估金额”由招标人填写，投标人应将“暂估金额”填写并计入投标总价。结算时应按合同约定的价格填写“确认金额”。

## 表E.4.4 计日工表【宜陵镇北陵社区羽毛球场安装工程3.8
表E.4.4 计日工表
工程名称：宜陵镇北陵社区羽毛球场安装工程 |  |  |  | 标段： |  | 第1页 共1页
编号 | 计日工名称 | 单位 | 暂定数量 | 实际数量 | 综合单价 （元） | 合价（元） |  | 调整金额± (元)
[6 empty] | 暂定 | 实际
[6 empty] | A₁ | A₂ | B=A₂-A₁
一 | 人工
人工小计
二 | 材料
材料小计
三 | 施工机具
施工机具小计
总计
注：1 本表计日工名称、暂定数量应由招标人填写。编制最高投标限价时，单价应由招标人按有关计价规定确定；编制投标报价时，单价应由投标人自主报价，并按暂定数量计算合价计入投标总价中。 2 工程结算时，应按发承包双方确认的实际数量计量合价。发承包双方确认的实际数量详见本标准表E.8.2。

## 表E.4.5 总承包服务费计价表【宜陵镇北陵社区羽毛球3.9
表E.4.5 总承包服务费计价表
工程名称：宜陵镇北陵社区羽毛球场安装工程 |  |  |  | 标段： |  |  | 第1页 共1页
序号 | 项目名称 | 计算基础 | 费率 (%) | 金额 (元) | 确认 计算基础 | 结算金额 (元) | 调整金额± (元) | 备注
|  | A₁ | B | C₁ | A₂ | C₂ | D=C₂-C₁
1 | 发包人提供材料 | [6 empty] | 详见本标准表G.1.1
2 | 专业分包工程 | [6 empty] | 详见本标准表E.4.3
3 | 直接发包的专业工程 | [6 empty] | 详见本标准表E.4.6
本页小计 |  | - | - |  | - |  |  | -
合 计 |  | - | - |  | - |  |  | -
注：1 本表项目名称、服务内容应由招标人填写； 2 编制最高投标限价及投标报价时，采用费率计价方式计算总承包服务费的，应分别填写“计算基础A₁”“费率B”，并计算填写“金额C₁”，C₁=A₁×B；采用总价计价方式计算总承包服务费的，可直接填写“金额C₁”； 3 编制结算时，采用费率计价方式计算总承包服务费的，应填写“确认计算基础A₂”，并计算填写“结算金额C₂”，C₂=A₂×B；采用总价计价方式计算总承包服务费的，可直接填写“结算金额C₂”。

## 表E.4.6 直接发包的专业工程明细表【宜陵镇北陵社3.10
表E.4.6 直接发包的专业工程明细表
工程名称：宜陵镇北陵社区羽毛球场安装工程 | 标段： | 第1页 共1页
序号 | 直接发包的专业工程名称 | 备注
注：本表应由招标人填写，用于计算直接发包的专业工程总承包服务费。

## 表E.5.1 增值税计价表【宜陵镇北陵社区羽毛球场安3.11
表E.5.1 增值税计价表
工程名称：宜陵镇北陵社区羽毛球场安装工程 |  |  | 标段： |  | 第1页 共1页
序号 | 项目名称 | 计算基础说明 | 计算基础 | 税率(%) | 金额（元）
1 | 增值税 | 分部分项工程+措施项目+其他项目-专业工程暂估价-除税甲供材料和甲供设备费 |  | 9
合计

## 表G.1.1 发包人提供材料一览表【宜陵镇北陵社区羽3.12
表G.1.1 发包人提供材料一览表
工程名称：宜陵镇北陵社区羽毛球场安装工程 |  |  |  | 标段： |  | 第1页 共1页
序号 | 材料名称、规格、型号 | 单位 | 数量 | 单价(元) | 合价(元) | 有效损耗率 (%) | 备注
本页小计 | [5 empty] | - | -
合 计 | [5 empty] | - | -

## 表E.1.1-3 单位工程汇总表【丁沟影视基地网球场】4.1
表E.1.1-3 单位工程汇总表
单位工程名称：丁沟影视基地网球场 | 标段： | 第1页 共1页
序号 | 项目内容 | 金额(元)
1 | 分部分项工程
1.1 | 清表
1.2 | 网球场
2 | 措施项目
2.1 | 其中：安全生产
3 | 其他项目
3.1 | 其中：暂列金额 | 12921.53
3.2 | 其中：专业工程暂估价
3.3 | 其中：计日工
3.4 | 其中：总承包服务费
3.5 | 其中：合同中约定的其他项目
4 | 增值税
合 计 |  | 12921.53
注：1 专业工程暂估价为已含税价格，在计算增值税计算基础时不应包含专业工程暂估价金额； 2 本表适用以单项工程、单位工程等为工程量清单编制对象的工程。

## 表E.2.1 分部分项工程项目清单计价表【丁沟影视基地4.2
表E.2.1 分部分项工程项目清单计价表
工程名称：丁沟影视基地网球场 |  |  |  | 标段： |  |  | 第1页 共2页
序号 | 项目编码 | 项目名称 | 项目特征描述 | 计量 单位 | 工程量 | 金额（元）
[6 empty] | 综合单价 | 合价 | 其中
材料暂估价
清表
1 | 040701001001 | 绿化清杂平整 | 1、工作内容：绿化清杂平整，垃圾外运 | m2 | 870
网球场
2 | 040202010001 | 碎石 | 1、工作内容：素土夯实，100mm厚碎石 | m2 | 695.86
3 | 040203007001 | 水泥混凝土 | 1、混凝土强度等级：C25非泵送商品砼 2、厚度：200mm厚 3、含钢模 | m2 | 695.86
4 | 040203009001 | 弹性面层 | 1、材料品种：弹性丙烯酸面层 2、厚度：5mm 3、按图纸要求划分颜色 | m2 | 695.86
5 | 040205006001 | 围网 | 1、材料品种：4m高定制围网 2、具体要求详见图纸 | m2 | 447.6
6 | 040101002001 | 挖沟槽土方 | 1、土壤类别：二类土 2、挖土深度：0.6m | m3 | 84.81
7 | 040103001001 | 沟槽、基坑回填方 | 1、填方材料品种：原土回填 | m3 | 49.58
8 | 040103003001 | 余方弃置 | 1、废弃料品种：余土外运 2、运距：运距自行考虑 | m3 | 35.23
本页小计
表E.2.1 分部分项工程项目清单计价表
工程名称：丁沟影视基地网球场 |  |  |  | 标段： |  |  | 第2页 共2页
序号 | 项目编码 | 项目名称 | 项目特征描述 | 计量 单位 | 工程量 | 金额（元）
[6 empty] | 综合单价 | 合价 | 其中
材料暂估价
9 | 040201022001 | 排水沟、截水沟 | 1、断面尺寸：440*420mm 2、基础、垫层：材料品种、厚度：100厚碎石+100厚C20砼垫层 3、砌体材料：120厚MU10砼实心砖 4、砂浆强度等级：M10水泥砂浆砌筑；防水砂浆内粉 5、盖板材质、规格：成品500X300X50mm砼盖板 6、做法：详见图纸 | m | 108.7
10 | 040202010002 | 围网立柱基础碎石垫层 | 1、工作内容：素土夯实，100mm厚碎石 | m2 | 6.56
11 | 040303002001 | 围网立柱混凝土基础 | 1、混凝土强度等级：非泵送商品砼C30 | m3 | 3.28
12 | 040205017001 | 网球网架 | 1、规格尺寸：标准网球网架 | 个 | 2
本页小计
合 计

## 表E.2.3 材料暂估单价及调整表【丁沟影视基地网球场4.3
表E.2.3 材料暂估单价及调整表
工程名称：丁沟影视基地网球场 | [5 empty] | 标段： |  |  |  | 第1页 共1页
序号 | 材料名称 | 规格型号 | 计量 单位 | 暂估 |  |  | 确认 |  |  | 调整金额(元) | 备注
|  |  |  | 数量 | 单价(元) | 合价(元) | 数量 | 单价(元) | 合价(元)
|  |  |  | A₁ | B₁ | C₁ | A₂ | B₂ | C₂ | D=C₂-C₁
本页小计 | [6 empty] | - | - |  |  | -
合 计 | [6 empty] | - | - |  |  | -
注：本表可由招标人填写“暂估单价”栏，并在备注栏说明拟用暂估价材料的清单项目，投标人应将上述材料暂估单价计入工程量清单综合单价。

## 表E.3.1 措施项目清单计价表【丁沟影视基地网球场】4.4
表E.3.1 措施项目清单计价表
工程名称：丁沟影视基地网球场 |  |  | 标段： | 第1页 共1页
序号 | 项目编码 | 项目名称 | 工作内容 | 价格(元) | 备注
1 | 041201019001 | 安全生产
2 | 041201017001 | 文明施工
3 | 041201018001 | 环境保护
4 | 041201016001 | 临时设施
5 | 041201020001 | 冬雨季施工增加
6 | 041201021001 | 夜间施工增加
7 | 041201022001 | 特殊地区施工
8 | 041201023001 | 二次搬运
9 | 041201024001 | 已完工程及设备保护
10 | 041201025001 | 既有建(构)筑物、设施保护
11 | 041201026001 | 按质论价
12 | 041201027001 | 建筑工人实名制
13 | 041201028001 | 特殊施工降效
14 | 041201029001 | 交通组织维护
15 | 041201030001 | 协管
16 | 041201012001 | 其他大型机械进出场及安拆
本页小计 |  |  |  |  | -
合 计 |  |  |  |  | -
注：措施项目清单费用构成详见本标准表E.3.2，大型机械进出场及安拆费用组成见本标准表E.3.4。

## 表E.4.1 其他项目清单计价表【丁沟影视基地网球场】4.5
表E.4.1 其他项目清单计价表
工程名称：丁沟影视基地网球场 |  |  | 标段： |  | 第1页 共1页
序号 | 项目名称 | 暂估(暂定) 金额(元) | 结算(确定) 金额(元) | 调整金额± (元) | 备注
1 | 暂列金额 | 12921.53 |  |  | 详见本标准表E.4.2
2 | 专业工程暂估价 |  |  |  | 详见本标准表E.4.3
3 | 计日工 |  |  |  | 详见本标准表E.4.4
4 | 总承包服务费 |  |  |  | 详见本标准表E.4.5
5 | 合同中约定的其他项目
合 计 |  | 12921.53 |  |  | -

## 表E.4.2 暂列金额明细表【丁沟影视基地网球场】4.6
表E.4.2 暂列金额明细表
工程名称：丁沟影视基地网球场 |  |  |  | 标段： |  |  | 第1页 共1页
序号 | 项目名称 | 计算基础 | 费率(%) | 暂定金额(元) | 确定金额(元) | 调整金额±(元) | 备注
1 | 合同价格调整暂列金额 |  |  | 12921.53
1.1 | 预留金 | 258430.63 | 5 | 12921.53
2 | 未确定工程暂列金额
3 | 未确定服务暂列金额
4 | 未确定其他暂列金额
本页小计 |  | - | - | 12921.53 |  |  | -
合 计 |  | - | - | 12921.53 |  |  | -
注：1 本表由招标人填写“暂定金额”总额，采用费率计价方式计算暂定金额的，应分别填写“计算基础”“费率”，并计算填写“暂定金额”；采用总价计价方式计算暂定金额的，可直接填写“暂定金额”； 2 投标人应将上述暂定金额填写并计入投标总价； 3 结算时应按合同约定计算并填写“确定金额”。

## 表E.4.3 专业工程暂估价明细表【丁沟影视基地网球场4.7
表E.4.3 专业工程暂估价明细表
工程名称：丁沟影视基地网球场 |  |  |  |  | 标段： |  |  | 第1页 共1页
序号 | 专业工程名称 | 暂估金额(元) |  |  | 确认金额(元) |  |  | 调整金额± (元) | 备注
|  | 不含税价格 | 增值税 | 含税价格 | 不含税价格 | 增值税 | 含税价格
|  | A₁ | B₁ | C₁ | A₂ | B₂ | C₂ | D=C₂-C₁
本页小计 | [8 empty] | -
合 计 | [8 empty] | -
注：本表“暂估金额”由招标人填写，投标人应将“暂估金额”填写并计入投标总价。结算时应按合同约定的价格填写“确认金额”。

## 表E.4.4 计日工表【丁沟影视基地网球场】4.8
表E.4.4 计日工表
工程名称：丁沟影视基地网球场 |  |  |  | 标段： |  | 第1页 共1页
编号 | 计日工名称 | 单位 | 暂定数量 | 实际数量 | 综合单价 （元） | 合价（元） |  | 调整金额± (元)
[6 empty] | 暂定 | 实际
[6 empty] | A₁ | A₂ | B=A₂-A₁
一 | 人工
人工小计
二 | 材料
材料小计
三 | 施工机具
施工机具小计
总计
注：1 本表计日工名称、暂定数量应由招标人填写。编制最高投标限价时，单价应由招标人按有关计价规定确定；编制投标报价时，单价应由投标人自主报价，并按暂定数量计算合价计入投标总价中。 2 工程结算时，应按发承包双方确认的实际数量计量合价。发承包双方确认的实际数量详见本标准表E.8.2。

## 表E.4.5 总承包服务费计价表【丁沟影视基地网球场】4.9
表E.4.5 总承包服务费计价表
工程名称：丁沟影视基地网球场 |  |  |  | 标段： |  |  | 第1页 共1页
序号 | 项目名称 | 计算基础 | 费率 (%) | 金额 (元) | 确认 计算基础 | 结算金额 (元) | 调整金额± (元) | 备注
|  | A₁ | B | C₁ | A₂ | C₂ | D=C₂-C₁
1 | 发包人提供材料 | [6 empty] | 详见本标准表G.1.1
2 | 专业分包工程 | [6 empty] | 详见本标准表E.4.3
3 | 直接发包的专业工程 | [6 empty] | 详见本标准表E.4.6
本页小计 |  | - | - |  | - |  |  | -
合 计 |  | - | - |  | - |  |  | -
注：1 本表项目名称、服务内容应由招标人填写； 2 编制最高投标限价及投标报价时，采用费率计价方式计算总承包服务费的，应分别填写“计算基础A₁”“费率B”，并计算填写“金额C₁”，C₁=A₁×B；采用总价计价方式计算总承包服务费的，可直接填写“金额C₁”； 3 编制结算时，采用费率计价方式计算总承包服务费的，应填写“确认计算基础A₂”，并计算填写“结算金额C₂”，C₂=A₂×B；采用总价计价方式计算总承包服务费的，可直接填写“结算金额C₂”。

## 表E.4.6 直接发包的专业工程明细表【丁沟影视基地4.10
表E.4.6 直接发包的专业工程明细表
工程名称：丁沟影视基地网球场 | 标段： | 第1页 共1页
序号 | 直接发包的专业工程名称 | 备注
注：本表应由招标人填写，用于计算直接发包的专业工程总承包服务费。

## 表E.5.1 增值税计价表【丁沟影视基地网球场】4.11
表E.5.1 增值税计价表
工程名称：丁沟影视基地网球场 |  |  | 标段： |  | 第1页 共1页
序号 | 项目名称 | 计算基础说明 | 计算基础 | 税率(%) | 金额（元）
1 | 增值税 | 分部分项工程+措施项目+其他项目-专业工程暂估价-除税甲供材料和甲供设备费 |  | 9
合计

## 表G.1.1 发包人提供材料一览表【丁沟影视基地网球4.12
表G.1.1 发包人提供材料一览表
工程名称：丁沟影视基地网球场 |  |  |  | 标段： |  | 第1页 共1页
序号 | 材料名称、规格、型号 | 单位 | 数量 | 单价(元) | 合价(元) | 有效损耗率 (%) | 备注
本页小计 | [5 empty] | - | -
合 计 | [5 empty] | - | -

## 表E.1.1-3 单位工程汇总表【丁沟影视基地网球场安5.1
表E.1.1-3 单位工程汇总表
单位工程名称：丁沟影视基地网球场安装工程 | 标段： | 第1页 共1页
序号 | 项目内容 | 金额(元)
1 | 分部分项工程
2 | 措施项目
2.1 | 其中：安全生产
3 | 其他项目
3.1 | 其中：暂列金额
3.2 | 其中：专业工程暂估价
3.3 | 其中：计日工
3.4 | 其中：总承包服务费
3.5 | 其中：合同中约定的其他项目
4 | 增值税
合 计
注：1 专业工程暂估价为已含税价格，在计算增值税计算基础时不应包含专业工程暂估价金额； 2 本表适用以单项工程、单位工程等为工程量清单编制对象的工程。

## 表E.2.1 分部分项工程项目清单计价表【丁沟影视基地5.2
表E.2.1 分部分项工程项目清单计价表
工程名称：丁沟影视基地网球场安装工程 |  |  |  | 标段： |  |  | 第1页 共3页
序号 | 项目编码 | 项目名称 | 项目特征描述 | 计量 单位 | 工程量 | 金额（元）
[6 empty] | 综合单价 | 合价 | 其中
材料暂估价
1 | 030402011001 | 成套配电箱 | 1.名称：AP1照明配电箱 2.型号：304不锈钢材质、防水等级IP55 3.规格：详见配电系统图 | 台 | 1
2 | 040504001001 | 砌筑井 | 1.种类、规格：砖砌配电箱基础 2.垫层、基础材质及厚度：100mmC20混凝土垫层 3.勾缝、抹面要求：内壁抹1：2.5水泥砂浆 | 座 | 1
3 | 040504001002 | 砌筑井 | 1.种类、规格：接线井 2.垫层、基础材质及厚度：100mmC20混凝土垫层 3.砌筑材料品种、规格、强度等级：M7.5水泥砂浆MU10砖砌井壁 4.勾缝、抹面要求：内外壁抹1：2.5水泥砂浆防水层 5.盖板材质、规格：C型成品钢纤维砼井盖 | 座 | 10
本页小计
表E.2.1 分部分项工程项目清单计价表
工程名称：丁沟影视基地网球场安装工程 |  |  |  | 标段： |  |  | 第2页 共3页
序号 | 项目编码 | 项目名称 | 项目特征描述 | 计量 单位 | 工程量 | 金额（元）
[6 empty] | 综合单价 | 合价 | 其中
材料暂估价
4 | 031001008001 | 塑料管 | 1.材质：UPVC管 2.规格：DN100 3.连接形式：粘接 4.管道消毒、冲洗：灌水试验、通球试验 5.安装部位：配电基础内排水管 | m | 8
5 | 040805001001 | 常规照明灯 | 1.名称：单臂球场灯 2.灯杆材质、高度：灯杆壁厚≥3.5mm 3.光源数量、技术要求：LED灯,150W,H=6m,IP65,6000K,结合球网安装，光效大于150LM/W（含护套线） 4.垫层、基础材料品种、混凝土强度等级、尺寸：500*500*1000C20混凝土基础（含钢筋笼及预埋法兰） 5.接地要求：∠50*5*2500热镀锌角钢接地极，-40*4热镀锌扁钢连接线 | 套 | 10
6 | 030409006001 | 电缆保护管 | 1.名称：穿线管 2.规格：pe40 3.敷设方式：埋地敷设 | m | 150
本页小计
表E.2.1 分部分项工程项目清单计价表
工程名称：丁沟影视基地网球场安装工程 |  |  |  | 标段： |  |  | 第3页 共3页
序号 | 项目编码 | 项目名称 | 项目特征描述 | 计量 单位 | 工程量 | 金额（元）
[6 empty] | 综合单价 | 合价 | 其中
材料暂估价
7 | 030409001001 | 电力电缆 | 1.名称：铜芯电缆 2.规格：YJV-3*4mm2 3.敷设方式：穿管敷设 | m | 153.75
8 | 030409003001 | 电力电缆头 | 1.名称：电缆头 2.规格：4mm2 3.材质、类型：无端子外部接线 | 个 | 20
9 | 030409006002 | 电缆保护管 | 1.名称：穿线管（配电箱进线预留） 2.规格：pe40 3.敷设方式：埋地敷设 | m | 100
10 | 030409001002 | 电力电缆 | 1.名称：铜芯电缆 2.规格：YJV-5*6mm2 3.敷设方式：穿管敷设 | m | 102.5
11 | 030409003002 | 电力电缆头 | 1.名称：电缆头 2.规格：6mm2 3.材质、类型：无端子外部接线 | 个 | 2
12 | 010102002001 | 挖沟槽土方 | 1.土类别：三类土 2.开挖深度：1.2m以内 | m3 | 66.58
13 | 010102007001 | 回填方 | 1.材料品种：原土回填 | m3 | 66.58
本页小计
合 计

## 表E.2.3 材料暂估单价及调整表【丁沟影视基地网球场5.3
表E.2.3 材料暂估单价及调整表
工程名称：丁沟影视基地网球场安装工程 | [5 empty] | 标段： |  |  |  | 第1页 共1页
序号 | 材料名称 | 规格型号 | 计量 单位 | 暂估 |  |  | 确认 |  |  | 调整金额(元) | 备注
|  |  |  | 数量 | 单价(元) | 合价(元) | 数量 | 单价(元) | 合价(元)
|  |  |  | A₁ | B₁ | C₁ | A₂ | B₂ | C₂ | D=C₂-C₁
本页小计 | [6 empty] | - | - |  |  | -
合 计 | [6 empty] | - | - |  |  | -
注：本表可由招标人填写“暂估单价”栏，并在备注栏说明拟用暂估价材料的清单项目，投标人应将上述材料暂估单价计入工程量清单综合单价。

## 表E.3.1 措施项目清单计价表【丁沟影视基地网球场安5.4
表E.3.1 措施项目清单计价表
工程名称：丁沟影视基地网球场安装工程 |  |  | 标段： | 第1页 共1页
序号 | 项目编码 | 项目名称 | 工作内容 | 价格(元) | 备注
1 | 031401009001 | 安全生产
2 | 031401010001 | 文明施工
3 | 031401011001 | 环境保护
4 | 031401012001 | 临时设施
5 | 031401021001 | 冬雨季施工增加
6 | 031401020001 | 夜间施工增加
7 | 031401017001 | 特殊地区施工
8 | 031401013001 | 二次搬运
9 | 031401015001 | 已完工程及设备保护
10 | 031401014001 | 既有建(构)筑物、设施保护
11 | 031401023001 | 按质论价
12 | 031401024001 | 建筑工人实名制
13 | 031401025001 | 特殊施工降效
14 | 031401026001 | 协管
15 | 031401002001 | 大型机械设备进出场及安拆费
本页小计 |  |  |  |  | -
合 计 |  |  |  |  | -
注：措施项目清单费用构成详见本标准表E.3.2，大型机械进出场及安拆费用组成见本标准表E.3.4。

## 表E.4.1 其他项目清单计价表【丁沟影视基地网球场安5.5
表E.4.1 其他项目清单计价表
工程名称：丁沟影视基地网球场安装工程 |  |  | 标段： |  | 第1页 共1页
序号 | 项目名称 | 暂估(暂定) 金额(元) | 结算(确定) 金额(元) | 调整金额± (元) | 备注
1 | 暂列金额 |  |  |  | 详见本标准表E.4.2
2 | 专业工程暂估价 |  |  |  | 详见本标准表E.4.3
3 | 计日工 |  |  |  | 详见本标准表E.4.4
4 | 总承包服务费 |  |  |  | 详见本标准表E.4.5
5 | 合同中约定的其他项目
合 计 |  |  |  |  | -

## 表E.4.2 暂列金额明细表【丁沟影视基地网球场安装工5.6
表E.4.2 暂列金额明细表
工程名称：丁沟影视基地网球场安装工程 |  |  |  | 标段： |  |  | 第1页 共1页
序号 | 项目名称 | 计算基础 | 费率(%) | 暂定金额(元) | 确定金额(元) | 调整金额±(元) | 备注
1 | 合同价格调整暂列金额
2 | 未确定工程暂列金额
3 | 未确定服务暂列金额
4 | 未确定其他暂列金额
本页小计 |  | - | - |  |  |  | -
合 计 |  | - | - |  |  |  | -
注：1 本表由招标人填写“暂定金额”总额，采用费率计价方式计算暂定金额的，应分别填写“计算基础”“费率”，并计算填写“暂定金额”；采用总价计价方式计算暂定金额的，可直接填写“暂定金额”； 2 投标人应将上述暂定金额填写并计入投标总价； 3 结算时应按合同约定计算并填写“确定金额”。

## 表E.4.3 专业工程暂估价明细表【丁沟影视基地网球场5.7
表E.4.3 专业工程暂估价明细表
工程名称：丁沟影视基地网球场安装工程 |  |  |  |  | 标段： |  |  | 第1页 共1页
序号 | 专业工程名称 | 暂估金额(元) |  |  | 确认金额(元) |  |  | 调整金额± (元) | 备注
|  | 不含税价格 | 增值税 | 含税价格 | 不含税价格 | 增值税 | 含税价格
|  | A₁ | B₁ | C₁ | A₂ | B₂ | C₂ | D=C₂-C₁
本页小计 | [8 empty] | -
合 计 | [8 empty] | -
注：本表“暂估金额”由招标人填写，投标人应将“暂估金额”填写并计入投标总价。结算时应按合同约定的价格填写“确认金额”。

## 表E.4.4 计日工表【丁沟影视基地网球场安装工程】5.8
表E.4.4 计日工表
工程名称：丁沟影视基地网球场安装工程 |  |  |  | 标段： |  | 第1页 共1页
编号 | 计日工名称 | 单位 | 暂定数量 | 实际数量 | 综合单价 （元） | 合价（元） |  | 调整金额± (元)
[6 empty] | 暂定 | 实际
[6 empty] | A₁ | A₂ | B=A₂-A₁
一 | 人工
人工小计
二 | 材料
材料小计
三 | 施工机具
施工机具小计
总计
注：1 本表计日工名称、暂定数量应由招标人填写。编制最高投标限价时，单价应由招标人按有关计价规定确定；编制投标报价时，单价应由投标人自主报价，并按暂定数量计算合价计入投标总价中。 2 工程结算时，应按发承包双方确认的实际数量计量合价。发承包双方确认的实际数量详见本标准表E.8.2。

## 表E.4.5 总承包服务费计价表【丁沟影视基地网球场安5.9
表E.4.5 总承包服务费计价表
工程名称：丁沟影视基地网球场安装工程 |  |  |  | 标段： |  |  | 第1页 共1页
序号 | 项目名称 | 计算基础 | 费率 (%) | 金额 (元) | 确认 计算基础 | 结算金额 (元) | 调整金额± (元) | 备注
|  | A₁ | B | C₁ | A₂ | C₂ | D=C₂-C₁
1 | 发包人提供材料 | [6 empty] | 详见本标准表G.1.1
2 | 专业分包工程 | [6 empty] | 详见本标准表E.4.3
3 | 直接发包的专业工程 | [6 empty] | 详见本标准表E.4.6
本页小计 |  | - | - |  | - |  |  | -
合 计 |  | - | - |  | - |  |  | -
注：1 本表项目名称、服务内容应由招标人填写； 2 编制最高投标限价及投标报价时，采用费率计价方式计算总承包服务费的，应分别填写“计算基础A₁”“费率B”，并计算填写“金额C₁”，C₁=A₁×B；采用总价计价方式计算总承包服务费的，可直接填写“金额C₁”； 3 编制结算时，采用费率计价方式计算总承包服务费的，应填写“确认计算基础A₂”，并计算填写“结算金额C₂”，C₂=A₂×B；采用总价计价方式计算总承包服务费的，可直接填写“结算金额C₂”。

## 表E.4.6 直接发包的专业工程明细表【丁沟影视基地5.10
表E.4.6 直接发包的专业工程明细表
工程名称：丁沟影视基地网球场安装工程 | 标段： | 第1页 共1页
序号 | 直接发包的专业工程名称 | 备注
注：本表应由招标人填写，用于计算直接发包的专业工程总承包服务费。

## 表E.5.1 增值税计价表【丁沟影视基地网球场安装工5.11
表E.5.1 增值税计价表
工程名称：丁沟影视基地网球场安装工程 |  |  | 标段： |  | 第1页 共1页
序号 | 项目名称 | 计算基础说明 | 计算基础 | 税率(%) | 金额（元）
1 | 增值税 | 分部分项工程+措施项目+其他项目-专业工程暂估价-除税甲供材料和甲供设备费 |  | 9
合计

## 表G.1.1 发包人提供材料一览表【丁沟影视基地网球5.12
表G.1.1 发包人提供材料一览表
工程名称：丁沟影视基地网球场安装工程 |  |  |  | 标段： |  | 第1页 共1页
序号 | 材料名称、规格、型号 | 单位 | 数量 | 单价(元) | 合价(元) | 有效损耗率 (%) | 备注
本页小计 | [5 empty] | - | -
合 计 | [5 empty] | - | -

## 表E.1.1-3 单位工程汇总表【邵伯镇南渡村足球场】6.1
表E.1.1-3 单位工程汇总表
单位工程名称：邵伯镇南渡村足球场 | 标段： | 第1页 共1页
序号 | 项目内容 | 金额(元)
1 | 分部分项工程
2 | 措施项目
2.1 | 其中：安全生产
3 | 其他项目
3.1 | 其中：暂列金额 | 8734.17
3.2 | 其中：专业工程暂估价
3.3 | 其中：计日工
3.4 | 其中：总承包服务费
3.5 | 其中：合同中约定的其他项目
4 | 增值税
合 计 |  | 8734.17
注：1 专业工程暂估价为已含税价格，在计算增值税计算基础时不应包含专业工程暂估价金额； 2 本表适用以单项工程、单位工程等为工程量清单编制对象的工程。

## 表E.2.1 分部分项工程项目清单计价表【邵伯镇南渡村6.2
表E.2.1 分部分项工程项目清单计价表
工程名称：邵伯镇南渡村足球场 |  |  |  | 标段： |  |  | 第1页 共1页
序号 | 项目编码 | 项目名称 | 项目特征描述 | 计量 单位 | 工程量 | 金额（元）
[6 empty] | 综合单价 | 合价 | 其中
材料暂估价
1 | 041001001001 | 拆除人造草皮 | 1、工作内容：拆除原人造草皮，垃圾清运 | m2 | 1055
2 | 040203009001 | 人造草皮 | 1、草绿色人造草坪（每平10500簇草丝）环保胶粘剂粘贴 2、填充专用橡胶颗粒，用量5Kg/平米 3、填充石英砂，用量30Kg/平米 4、按图纸要求设置80mm宽白色人造草标线 | m2 | 1055
3 | 040205017001 | 足球场成品球门 | 1、类型：足球场成品球门 | 个 | 2
本页小计
合 计

## 表E.2.3 材料暂估单价及调整表【邵伯镇南渡村足球场6.3
表E.2.3 材料暂估单价及调整表
工程名称：邵伯镇南渡村足球场 | [5 empty] | 标段： |  |  |  | 第1页 共1页
序号 | 材料名称 | 规格型号 | 计量 单位 | 暂估 |  |  | 确认 |  |  | 调整金额(元) | 备注
|  |  |  | 数量 | 单价(元) | 合价(元) | 数量 | 单价(元) | 合价(元)
|  |  |  | A₁ | B₁ | C₁ | A₂ | B₂ | C₂ | D=C₂-C₁
本页小计 | [6 empty] | - | - |  |  | -
合 计 | [6 empty] | - | - |  |  | -
注：本表可由招标人填写“暂估单价”栏，并在备注栏说明拟用暂估价材料的清单项目，投标人应将上述材料暂估单价计入工程量清单综合单价。

## 表E.3.1 措施项目清单计价表【邵伯镇南渡村足球场】6.4
表E.3.1 措施项目清单计价表
工程名称：邵伯镇南渡村足球场 |  |  | 标段： | 第1页 共1页
序号 | 项目编码 | 项目名称 | 工作内容 | 价格(元) | 备注
1 | 041201019001 | 安全生产
2 | 041201017001 | 文明施工
3 | 041201018001 | 环境保护
4 | 041201016001 | 临时设施
5 | 041201020001 | 冬雨季施工增加
6 | 041201021001 | 夜间施工增加
7 | 041201022001 | 特殊地区施工
8 | 041201023001 | 二次搬运
9 | 041201024001 | 已完工程及设备保护
10 | 041201025001 | 既有建(构)筑物、设施保护
11 | 041201026001 | 按质论价
12 | 041201027001 | 建筑工人实名制
13 | 041201028001 | 特殊施工降效
14 | 041201029001 | 交通组织维护
15 | 041201030001 | 协管
16 | 041201012001 | 其他大型机械进出场及安拆
本页小计 |  |  |  |  | -
合 计 |  |  |  |  | -
注：措施项目清单费用构成详见本标准表E.3.2，大型机械进出场及安拆费用组成见本标准表E.3.4。

## 表E.4.1 其他项目清单计价表【邵伯镇南渡村足球场】6.5
表E.4.1 其他项目清单计价表
工程名称：邵伯镇南渡村足球场 |  |  | 标段： |  | 第1页 共1页
序号 | 项目名称 | 暂估(暂定) 金额(元) | 结算(确定) 金额(元) | 调整金额± (元) | 备注
1 | 暂列金额 | 8734.17 |  |  | 详见本标准表E.4.2
2 | 专业工程暂估价 |  |  |  | 详见本标准表E.4.3
3 | 计日工 |  |  |  | 详见本标准表E.4.4
4 | 总承包服务费 |  |  |  | 详见本标准表E.4.5
5 | 合同中约定的其他项目
合 计 |  | 8734.17 |  |  | -

## 表E.4.2 暂列金额明细表【邵伯镇南渡村足球场】6.6
表E.4.2 暂列金额明细表
工程名称：邵伯镇南渡村足球场 |  |  |  | 标段： |  |  | 第1页 共1页
序号 | 项目名称 | 计算基础 | 费率(%) | 暂定金额(元) | 确定金额(元) | 调整金额±(元) | 备注
1 | 合同价格调整暂列金额 |  |  | 8734.17
1.1 | 预留金 | 174683.30 | 5 | 8734.17
2 | 未确定工程暂列金额
3 | 未确定服务暂列金额
4 | 未确定其他暂列金额
本页小计 |  | - | - | 8734.17 |  |  | -
合 计 |  | - | - | 8734.17 |  |  | -
注：1 本表由招标人填写“暂定金额”总额，采用费率计价方式计算暂定金额的，应分别填写“计算基础”“费率”，并计算填写“暂定金额”；采用总价计价方式计算暂定金额的，可直接填写“暂定金额”； 2 投标人应将上述暂定金额填写并计入投标总价； 3 结算时应按合同约定计算并填写“确定金额”。

## 表E.4.3 专业工程暂估价明细表【邵伯镇南渡村足球场6.7
表E.4.3 专业工程暂估价明细表
工程名称：邵伯镇南渡村足球场 |  |  |  |  | 标段： |  |  | 第1页 共1页
序号 | 专业工程名称 | 暂估金额(元) |  |  | 确认金额(元) |  |  | 调整金额± (元) | 备注
|  | 不含税价格 | 增值税 | 含税价格 | 不含税价格 | 增值税 | 含税价格
|  | A₁ | B₁ | C₁ | A₂ | B₂ | C₂ | D=C₂-C₁
本页小计 | [8 empty] | -
合 计 | [8 empty] | -
注：本表“暂估金额”由招标人填写，投标人应将“暂估金额”填写并计入投标总价。结算时应按合同约定的价格填写“确认金额”。

## 表E.4.4 计日工表【邵伯镇南渡村足球场】6.8
表E.4.4 计日工表
工程名称：邵伯镇南渡村足球场 |  |  |  | 标段： |  | 第1页 共1页
编号 | 计日工名称 | 单位 | 暂定数量 | 实际数量 | 综合单价 （元） | 合价（元） |  | 调整金额± (元)
[6 empty] | 暂定 | 实际
[6 empty] | A₁ | A₂ | B=A₂-A₁
一 | 人工
人工小计
二 | 材料
材料小计
三 | 施工机具
施工机具小计
总计
注：1 本表计日工名称、暂定数量应由招标人填写。编制最高投标限价时，单价应由招标人按有关计价规定确定；编制投标报价时，单价应由投标人自主报价，并按暂定数量计算合价计入投标总价中。 2 工程结算时，应按发承包双方确认的实际数量计量合价。发承包双方确认的实际数量详见本标准表E.8.2。

## 表E.4.5 总承包服务费计价表【邵伯镇南渡村足球场】6.9
表E.4.5 总承包服务费计价表
工程名称：邵伯镇南渡村足球场 |  |  |  | 标段： |  |  | 第1页 共1页
序号 | 项目名称 | 计算基础 | 费率 (%) | 金额 (元) | 确认 计算基础 | 结算金额 (元) | 调整金额± (元) | 备注
|  | A₁ | B | C₁ | A₂ | C₂ | D=C₂-C₁
1 | 发包人提供材料 | [6 empty] | 详见本标准表G.1.1
2 | 专业分包工程 | [6 empty] | 详见本标准表E.4.3
3 | 直接发包的专业工程 | [6 empty] | 详见本标准表E.4.6
本页小计 |  | - | - |  | - |  |  | -
合 计 |  | - | - |  | - |  |  | -
注：1 本表项目名称、服务内容应由招标人填写； 2 编制最高投标限价及投标报价时，采用费率计价方式计算总承包服务费的，应分别填写“计算基础A₁”“费率B”，并计算填写“金额C₁”，C₁=A₁×B；采用总价计价方式计算总承包服务费的，可直接填写“金额C₁”； 3 编制结算时，采用费率计价方式计算总承包服务费的，应填写“确认计算基础A₂”，并计算填写“结算金额C₂”，C₂=A₂×B；采用总价计价方式计算总承包服务费的，可直接填写“结算金额C₂”。

## 表E.4.6 直接发包的专业工程明细表【邵伯镇南渡村6.10
表E.4.6 直接发包的专业工程明细表
工程名称：邵伯镇南渡村足球场 | 标段： | 第1页 共1页
序号 | 直接发包的专业工程名称 | 备注
注：本表应由招标人填写，用于计算直接发包的专业工程总承包服务费。

## 表E.5.1 增值税计价表【邵伯镇南渡村足球场】6.11
表E.5.1 增值税计价表
工程名称：邵伯镇南渡村足球场 |  |  | 标段： |  | 第1页 共1页
序号 | 项目名称 | 计算基础说明 | 计算基础 | 税率(%) | 金额（元）
1 | 增值税 | 分部分项工程+措施项目+其他项目-专业工程暂估价-除税甲供材料和甲供设备费 |  | 9
合计

## 表G.1.1 发包人提供材料一览表【邵伯镇南渡村足球6.12
表G.1.1 发包人提供材料一览表
工程名称：邵伯镇南渡村足球场 |  |  |  | 标段： |  | 第1页 共1页
序号 | 材料名称、规格、型号 | 单位 | 数量 | 单价(元) | 合价(元) | 有效损耗率 (%) | 备注
本页小计 | [5 empty] | - | -
合 计 | [5 empty] | - | -

## 表E.1.1-3 单位工程汇总表【科创智造中心羽毛球场7.1
表E.1.1-3 单位工程汇总表
单位工程名称：科创智造中心羽毛球场 | 标段： | 第1页 共1页
序号 | 项目内容 | 金额(元)
1 | 分部分项工程
1.1 | 羽毛球场
2 | 措施项目
2.1 | 其中：安全生产
3 | 其他项目
3.1 | 其中：暂列金额 | 4624.48
3.2 | 其中：专业工程暂估价
3.3 | 其中：计日工
3.4 | 其中：总承包服务费
3.5 | 其中：合同中约定的其他项目
4 | 增值税
合 计 |  | 4624.48
注：1 专业工程暂估价为已含税价格，在计算增值税计算基础时不应包含专业工程暂估价金额； 2 本表适用以单项工程、单位工程等为工程量清单编制对象的工程。

## 表E.2.1 分部分项工程项目清单计价表【科创智造中心7.2
表E.2.1 分部分项工程项目清单计价表
工程名称：科创智造中心羽毛球场 |  |  |  | 标段： |  |  | 第1页 共2页
序号 | 项目编码 | 项目名称 | 项目特征描述 | 计量 单位 | 工程量 | 金额（元）
[6 empty] | 综合单价 | 合价 | 其中
材料暂估价
羽毛球场
1 | 040202010001 | 碎石 | 1、工作内容：素土夯实，100mm厚碎石 | m2 | 174.2
2 | 040203007001 | 水泥混凝土 | 1、混凝土强度等级：C25非泵送商品砼 2、厚度：200mm厚 3、含钢模 | m2 | 174.2
3 | 040203009001 | 弹性面层 | 1、材料品种：硅PU 2、厚度：5mm 3、按图纸要求划分颜色 | m2 | 174.2
4 | 040205006001 | 围网 | 1、材料品种：4m高定制围网 2、具体要求详见图纸 | m2 | 220
5 | 040101002001 | 挖沟槽土方 | 1、土壤类别：二类土 2、挖土深度：0.6m | m3 | 40.56
6 | 040103001001 | 沟槽、基坑回填方 | 1、填方材料品种：原土回填 | m3 | 23.77
7 | 040103003001 | 余方弃置 | 1、废弃料品种：余土外运 2、运距：运距自行考虑 | m3 | 16.79
本页小计
表E.2.1 分部分项工程项目清单计价表
工程名称：科创智造中心羽毛球场 |  |  |  | 标段： |  |  | 第2页 共2页
序号 | 项目编码 | 项目名称 | 项目特征描述 | 计量 单位 | 工程量 | 金额（元）
[6 empty] | 综合单价 | 合价 | 其中
材料暂估价
8 | 040201022001 | 排水沟、截水沟 | 1、断面尺寸：440*420mm 2、基础、垫层：材料品种、厚度：100厚碎石+100厚C20砼垫层 3、砌体材料：120厚MU10砼实心砖 4、砂浆强度等级：M10水泥砂浆砌筑；防水砂浆内粉 5、盖板材质、规格：成品500X300X50mm砼盖板 6、做法：详见图纸 | m | 51.8
9 | 040202010002 | 围网立柱基础碎石垫层 | 1、工作内容：素土夯实，100mm厚碎石 | m2 | 3.36
10 | 040303002001 | 围网立柱混凝土基础 | 1、混凝土强度等级：非泵送商品砼C30 | m3 | 1.68
11 | 040205017001 | 羽毛球网架 | 1、规格尺寸：标准羽毛球网架 | 个 | 1
本页小计
合 计

## 表E.2.3 材料暂估单价及调整表【科创智造中心羽毛球7.3
表E.2.3 材料暂估单价及调整表
工程名称：科创智造中心羽毛球场 | [5 empty] | 标段： |  |  |  | 第1页 共1页
序号 | 材料名称 | 规格型号 | 计量 单位 | 暂估 |  |  | 确认 |  |  | 调整金额(元) | 备注
|  |  |  | 数量 | 单价(元) | 合价(元) | 数量 | 单价(元) | 合价(元)
|  |  |  | A₁ | B₁ | C₁ | A₂ | B₂ | C₂ | D=C₂-C₁
本页小计 | [6 empty] | - | - |  |  | -
合 计 | [6 empty] | - | - |  |  | -
注：本表可由招标人填写“暂估单价”栏，并在备注栏说明拟用暂估价材料的清单项目，投标人应将上述材料暂估单价计入工程量清单综合单价。

## 表E.3.1 措施项目清单计价表【科创智造中心羽毛球场7.4
表E.3.1 措施项目清单计价表
工程名称：科创智造中心羽毛球场 |  |  | 标段： | 第1页 共1页
序号 | 项目编码 | 项目名称 | 工作内容 | 价格(元) | 备注
1 | 041201019001 | 安全生产
2 | 041201017001 | 文明施工
3 | 041201018001 | 环境保护
4 | 041201016001 | 临时设施
5 | 041201020001 | 冬雨季施工增加
6 | 041201021001 | 夜间施工增加
7 | 041201022001 | 特殊地区施工
8 | 041201023001 | 二次搬运
9 | 041201024001 | 已完工程及设备保护
10 | 041201025001 | 既有建(构)筑物、设施保护
11 | 041201026001 | 按质论价
12 | 041201027001 | 建筑工人实名制
13 | 041201028001 | 特殊施工降效
14 | 041201029001 | 交通组织维护
15 | 041201030001 | 协管
16 | 041201012001 | 其他大型机械进出场及安拆
本页小计 |  |  |  |  | -
合 计 |  |  |  |  | -
注：措施项目清单费用构成详见本标准表E.3.2，大型机械进出场及安拆费用组成见本标准表E.3.4。

## 表E.4.1 其他项目清单计价表【科创智造中心羽毛球场7.5
表E.4.1 其他项目清单计价表
工程名称：科创智造中心羽毛球场 |  |  | 标段： |  | 第1页 共1页
序号 | 项目名称 | 暂估(暂定) 金额(元) | 结算(确定) 金额(元) | 调整金额± (元) | 备注
1 | 暂列金额 | 4624.48 |  |  | 详见本标准表E.4.2
2 | 专业工程暂估价 |  |  |  | 详见本标准表E.4.3
3 | 计日工 |  |  |  | 详见本标准表E.4.4
4 | 总承包服务费 |  |  |  | 详见本标准表E.4.5
5 | 合同中约定的其他项目
合 计 |  | 4624.48 |  |  | -

## 表E.4.2 暂列金额明细表【科创智造中心羽毛球场】7.6
表E.4.2 暂列金额明细表
工程名称：科创智造中心羽毛球场 |  |  |  | 标段： |  |  | 第1页 共1页
序号 | 项目名称 | 计算基础 | 费率(%) | 暂定金额(元) | 确定金额(元) | 调整金额±(元) | 备注
1 | 合同价格调整暂列金额 |  |  | 4624.48
1.1 | 预留金 | 92489.65 | 5 | 4624.48
2 | 未确定工程暂列金额
3 | 未确定服务暂列金额
4 | 未确定其他暂列金额
本页小计 |  | - | - | 4624.48 |  |  | -
合 计 |  | - | - | 4624.48 |  |  | -
注：1 本表由招标人填写“暂定金额”总额，采用费率计价方式计算暂定金额的，应分别填写“计算基础”“费率”，并计算填写“暂定金额”；采用总价计价方式计算暂定金额的，可直接填写“暂定金额”； 2 投标人应将上述暂定金额填写并计入投标总价； 3 结算时应按合同约定计算并填写“确定金额”。

## 表E.4.3 专业工程暂估价明细表【科创智造中心羽毛球7.7
表E.4.3 专业工程暂估价明细表
工程名称：科创智造中心羽毛球场 |  |  |  |  | 标段： |  |  | 第1页 共1页
序号 | 专业工程名称 | 暂估金额(元) |  |  | 确认金额(元) |  |  | 调整金额± (元) | 备注
|  | 不含税价格 | 增值税 | 含税价格 | 不含税价格 | 增值税 | 含税价格
|  | A₁ | B₁ | C₁ | A₂ | B₂ | C₂ | D=C₂-C₁
本页小计 | [8 empty] | -
合 计 | [8 empty] | -
注：本表“暂估金额”由招标人填写，投标人应将“暂估金额”填写并计入投标总价。结算时应按合同约定的价格填写“确认金额”。

## 表E.4.4 计日工表【科创智造中心羽毛球场】7.8
表E.4.4 计日工表
工程名称：科创智造中心羽毛球场 |  |  |  | 标段： |  | 第1页 共1页
编号 | 计日工名称 | 单位 | 暂定数量 | 实际数量 | 综合单价 （元） | 合价（元） |  | 调整金额± (元)
[6 empty] | 暂定 | 实际
[6 empty] | A₁ | A₂ | B=A₂-A₁
一 | 人工
人工小计
二 | 材料
材料小计
三 | 施工机具
施工机具小计
总计
注：1 本表计日工名称、暂定数量应由招标人填写。编制最高投标限价时，单价应由招标人按有关计价规定确定；编制投标报价时，单价应由投标人自主报价，并按暂定数量计算合价计入投标总价中。 2 工程结算时，应按发承包双方确认的实际数量计量合价。发承包双方确认的实际数量详见本标准表E.8.2。

## 表E.4.5 总承包服务费计价表【科创智造中心羽毛球场7.9
表E.4.5 总承包服务费计价表
工程名称：科创智造中心羽毛球场 |  |  |  | 标段： |  |  | 第1页 共1页
序号 | 项目名称 | 计算基础 | 费率 (%) | 金额 (元) | 确认 计算基础 | 结算金额 (元) | 调整金额± (元) | 备注
|  | A₁ | B | C₁ | A₂ | C₂ | D=C₂-C₁
1 | 发包人提供材料 | [6 empty] | 详见本标准表G.1.1
2 | 专业分包工程 | [6 empty] | 详见本标准表E.4.3
3 | 直接发包的专业工程 | [6 empty] | 详见本标准表E.4.6
本页小计 |  | - | - |  | - |  |  | -
合 计 |  | - | - |  | - |  |  | -
注：1 本表项目名称、服务内容应由招标人填写； 2 编制最高投标限价及投标报价时，采用费率计价方式计算总承包服务费的，应分别填写“计算基础A₁”“费率B”，并计算填写“金额C₁”，C₁=A₁×B；采用总价计价方式计算总承包服务费的，可直接填写“金额C₁”； 3 编制结算时，采用费率计价方式计算总承包服务费的，应填写“确认计算基础A₂”，并计算填写“结算金额C₂”，C₂=A₂×B；采用总价计价方式计算总承包服务费的，可直接填写“结算金额C₂”。

## 表E.4.6 直接发包的专业工程明细表【科创智造中心7.10
表E.4.6 直接发包的专业工程明细表
工程名称：科创智造中心羽毛球场 | 标段： | 第1页 共1页
序号 | 直接发包的专业工程名称 | 备注
注：本表应由招标人填写，用于计算直接发包的专业工程总承包服务费。

## 表E.5.1 增值税计价表【科创智造中心羽毛球场】7.11
表E.5.1 增值税计价表
工程名称：科创智造中心羽毛球场 |  |  | 标段： |  | 第1页 共1页
序号 | 项目名称 | 计算基础说明 | 计算基础 | 税率(%) | 金额（元）
1 | 增值税 | 分部分项工程+措施项目+其他项目-专业工程暂估价-除税甲供材料和甲供设备费 |  | 9
合计

## 表G.1.1 发包人提供材料一览表【科创智造中心羽毛7.12
表G.1.1 发包人提供材料一览表
工程名称：科创智造中心羽毛球场 |  |  |  | 标段： |  | 第1页 共1页
序号 | 材料名称、规格、型号 | 单位 | 数量 | 单价(元) | 合价(元) | 有效损耗率 (%) | 备注
本页小计 | [5 empty] | - | -
合 计 | [5 empty] | - | -

## 表E.1.1-3 单位工程汇总表【科创智造中心羽毛球场8.1
表E.1.1-3 单位工程汇总表
单位工程名称：科创智造中心羽毛球场安装工程 | 标段： | 第1页 共1页
序号 | 项目内容 | 金额(元)
1 | 分部分项工程
2 | 措施项目
2.1 | 其中：安全生产
3 | 其他项目
3.1 | 其中：暂列金额
3.2 | 其中：专业工程暂估价
3.3 | 其中：计日工
3.4 | 其中：总承包服务费
3.5 | 其中：合同中约定的其他项目
4 | 增值税
合 计
注：1 专业工程暂估价为已含税价格，在计算增值税计算基础时不应包含专业工程暂估价金额； 2 本表适用以单项工程、单位工程等为工程量清单编制对象的工程。

## 表E.2.1 分部分项工程项目清单计价表【科创智造中心8.2
表E.2.1 分部分项工程项目清单计价表
工程名称：科创智造中心羽毛球场安装工程 |  |  |  | 标段： |  |  | 第1页 共3页
序号 | 项目编码 | 项目名称 | 项目特征描述 | 计量 单位 | 工程量 | 金额（元）
[6 empty] | 综合单价 | 合价 | 其中
材料暂估价
1 | 030402011001 | 成套配电箱 | 1.名称：AP1照明配电箱 2.型号：304不锈钢材质、防水等级IP55 3.规格：详见配电系统图 | 台 | 1
2 | 040504001001 | 砌筑井 | 1.种类、规格：砖砌配电箱基础 2.垫层、基础材质及厚度：100mmC20混凝土垫层 3.勾缝、抹面要求：内壁抹1：2.5水泥砂浆 | 座 | 1
3 | 040504001002 | 砌筑井 | 1.种类、规格：接线井 2.垫层、基础材质及厚度：100mmC20混凝土垫层 3.砌筑材料品种、规格、强度等级：M7.5水泥砂浆MU10砖砌井壁 4.勾缝、抹面要求：内外壁抹1：2.5水泥砂浆防水层 5.盖板材质、规格：C型成品钢纤维砼井盖 | 座 | 6
本页小计
表E.2.1 分部分项工程项目清单计价表
工程名称：科创智造中心羽毛球场安装工程 |  |  |  | 标段： |  |  | 第2页 共3页
序号 | 项目编码 | 项目名称 | 项目特征描述 | 计量 单位 | 工程量 | 金额（元）
[6 empty] | 综合单价 | 合价 | 其中
材料暂估价
4 | 031001008001 | 塑料管 | 1.材质：UPVC管 2.规格：DN100 3.连接形式：粘接 4.管道消毒、冲洗：灌水试验、通球试验 5.安装部位：配电基础内排水管 | m | 8
5 | 040805001001 | 常规照明灯 | 1.名称：单臂球场灯 2.灯杆材质、高度：灯杆壁厚≥3.5mm 3.光源数量、技术要求：LED灯,150W,H=6m,IP65,6000K,结合球网安装，光效大于150LM/W（含护套线） 4.垫层、基础材料品种、混凝土强度等级、尺寸：500*500*1000C20混凝土基础（含钢筋笼及预埋法兰） 5.接地要求：∠50*5*2500热镀锌角钢接地极，-40*4热镀锌扁钢连接线 | 套 | 6
6 | 030409006001 | 电缆保护管 | 1.名称：穿线管 2.规格：pe40 3.敷设方式：埋地敷设 | m | 90.2
本页小计
表E.2.1 分部分项工程项目清单计价表
工程名称：科创智造中心羽毛球场安装工程 |  |  |  | 标段： |  |  | 第3页 共3页
序号 | 项目编码 | 项目名称 | 项目特征描述 | 计量 单位 | 工程量 | 金额（元）
[6 empty] | 综合单价 | 合价 | 其中
材料暂估价
7 | 030409001001 | 电力电缆 | 1.名称：铜芯电缆 2.规格：YJV-3*4mm2 3.敷设方式：穿管敷设 | m | 92.46
8 | 030409003001 | 电力电缆头 | 1.名称：电缆头 2.规格：4mm2 3.材质、类型：无端子外部接线 | 个 | 12
9 | 030409006002 | 电缆保护管 | 1.名称：穿线管（配电箱进线预留） 2.规格：pe40 3.敷设方式：埋地敷设 | m | 100
10 | 030409001002 | 电力电缆 | 1.名称：铜芯电缆 2.规格：YJV-5*6mm2 3.敷设方式：穿管敷设 | m | 102.5
11 | 030409003002 | 电力电缆头 | 1.名称：电缆头 2.规格：6mm2 3.材质、类型：无端子外部接线 | 个 | 2
12 | 010102002001 | 挖沟槽土方 | 1.土类别：三类土 2.开挖深度：1.2m以内 | m3 | 30.83
13 | 010102007001 | 回填方 | 1.材料品种：原土回填 | m3 | 30.83
本页小计
合 计

## 表E.2.3 材料暂估单价及调整表【科创智造中心羽毛球8.3
表E.2.3 材料暂估单价及调整表
工程名称：科创智造中心羽毛球场安装工程 | [5 empty] | 标段： |  |  |  | 第1页 共1页
序号 | 材料名称 | 规格型号 | 计量 单位 | 暂估 |  |  | 确认 |  |  | 调整金额(元) | 备注
|  |  |  | 数量 | 单价(元) | 合价(元) | 数量 | 单价(元) | 合价(元)
|  |  |  | A₁ | B₁ | C₁ | A₂ | B₂ | C₂ | D=C₂-C₁
本页小计 | [6 empty] | - | - |  |  | -
合 计 | [6 empty] | - | - |  |  | -
注：本表可由招标人填写“暂估单价”栏，并在备注栏说明拟用暂估价材料的清单项目，投标人应将上述材料暂估单价计入工程量清单综合单价。

## 表E.3.1 措施项目清单计价表【科创智造中心羽毛球场8.4
表E.3.1 措施项目清单计价表
工程名称：科创智造中心羽毛球场安装工程 |  |  | 标段： | 第1页 共1页
序号 | 项目编码 | 项目名称 | 工作内容 | 价格(元) | 备注
1 | 031401009001 | 安全生产
2 | 031401010001 | 文明施工
3 | 031401011001 | 环境保护
4 | 031401012001 | 临时设施
5 | 031401021001 | 冬雨季施工增加
6 | 031401020001 | 夜间施工增加
7 | 031401017001 | 特殊地区施工
8 | 031401013001 | 二次搬运
9 | 031401015001 | 已完工程及设备保护
10 | 031401014001 | 既有建(构)筑物、设施保护
11 | 031401023001 | 按质论价
12 | 031401024001 | 建筑工人实名制
13 | 031401025001 | 特殊施工降效
14 | 031401026001 | 协管
15 | 031401002001 | 大型机械设备进出场及安拆费
本页小计 |  |  |  |  | -
合 计 |  |  |  |  | -
注：措施项目清单费用构成详见本标准表E.3.2，大型机械进出场及安拆费用组成见本标准表E.3.4。

## 表E.4.1 其他项目清单计价表【科创智造中心羽毛球场8.5
表E.4.1 其他项目清单计价表
工程名称：科创智造中心羽毛球场安装工程 |  |  | 标段： |  | 第1页 共1页
序号 | 项目名称 | 暂估(暂定) 金额(元) | 结算(确定) 金额(元) | 调整金额± (元) | 备注
1 | 暂列金额 |  |  |  | 详见本标准表E.4.2
2 | 专业工程暂估价 |  |  |  | 详见本标准表E.4.3
3 | 计日工 |  |  |  | 详见本标准表E.4.4
4 | 总承包服务费 |  |  |  | 详见本标准表E.4.5
5 | 合同中约定的其他项目
合 计 |  |  |  |  | -

## 表E.4.2 暂列金额明细表【科创智造中心羽毛球场安装8.6
表E.4.2 暂列金额明细表
工程名称：科创智造中心羽毛球场安装工程 |  |  |  | 标段： |  |  | 第1页 共1页
序号 | 项目名称 | 计算基础 | 费率(%) | 暂定金额(元) | 确定金额(元) | 调整金额±(元) | 备注
1 | 合同价格调整暂列金额
2 | 未确定工程暂列金额
3 | 未确定服务暂列金额
4 | 未确定其他暂列金额
本页小计 |  | - | - |  |  |  | -
合 计 |  | - | - |  |  |  | -
注：1 本表由招标人填写“暂定金额”总额，采用费率计价方式计算暂定金额的，应分别填写“计算基础”“费率”，并计算填写“暂定金额”；采用总价计价方式计算暂定金额的，可直接填写“暂定金额”； 2 投标人应将上述暂定金额填写并计入投标总价； 3 结算时应按合同约定计算并填写“确定金额”。

## 表E.4.3 专业工程暂估价明细表【科创智造中心羽毛球8.7
表E.4.3 专业工程暂估价明细表
工程名称：科创智造中心羽毛球场安装工程 |  |  |  |  | 标段： |  |  | 第1页 共1页
序号 | 专业工程名称 | 暂估金额(元) |  |  | 确认金额(元) |  |  | 调整金额± (元) | 备注
|  | 不含税价格 | 增值税 | 含税价格 | 不含税价格 | 增值税 | 含税价格
|  | A₁ | B₁ | C₁ | A₂ | B₂ | C₂ | D=C₂-C₁
本页小计 | [8 empty] | -
合 计 | [8 empty] | -
注：本表“暂估金额”由招标人填写，投标人应将“暂估金额”填写并计入投标总价。结算时应按合同约定的价格填写“确认金额”。

## 表E.4.4 计日工表【科创智造中心羽毛球场安装工程】8.8
表E.4.4 计日工表
工程名称：科创智造中心羽毛球场安装工程 |  |  |  | 标段： |  | 第1页 共1页
编号 | 计日工名称 | 单位 | 暂定数量 | 实际数量 | 综合单价 （元） | 合价（元） |  | 调整金额± (元)
[6 empty] | 暂定 | 实际
[6 empty] | A₁ | A₂ | B=A₂-A₁
一 | 人工
人工小计
二 | 材料
材料小计
三 | 施工机具
施工机具小计
总计
注：1 本表计日工名称、暂定数量应由招标人填写。编制最高投标限价时，单价应由招标人按有关计价规定确定；编制投标报价时，单价应由投标人自主报价，并按暂定数量计算合价计入投标总价中。 2 工程结算时，应按发承包双方确认的实际数量计量合价。发承包双方确认的实际数量详见本标准表E.8.2。

## 表E.4.5 总承包服务费计价表【科创智造中心羽毛球场8.9
表E.4.5 总承包服务费计价表
工程名称：科创智造中心羽毛球场安装工程 |  |  |  | 标段： |  |  | 第1页 共1页
序号 | 项目名称 | 计算基础 | 费率 (%) | 金额 (元) | 确认 计算基础 | 结算金额 (元) | 调整金额± (元) | 备注
|  | A₁ | B | C₁ | A₂ | C₂ | D=C₂-C₁
1 | 发包人提供材料 | [6 empty] | 详见本标准表G.1.1
2 | 专业分包工程 | [6 empty] | 详见本标准表E.4.3
3 | 直接发包的专业工程 | [6 empty] | 详见本标准表E.4.6
本页小计 |  | - | - |  | - |  |  | -
合 计 |  | - | - |  | - |  |  | -
注：1 本表项目名称、服务内容应由招标人填写； 2 编制最高投标限价及投标报价时，采用费率计价方式计算总承包服务费的，应分别填写“计算基础A₁”“费率B”，并计算填写“金额C₁”，C₁=A₁×B；采用总价计价方式计算总承包服务费的，可直接填写“金额C₁”； 3 编制结算时，采用费率计价方式计算总承包服务费的，应填写“确认计算基础A₂”，并计算填写“结算金额C₂”，C₂=A₂×B；采用总价计价方式计算总承包服务费的，可直接填写“结算金额C₂”。

## 表E.4.6 直接发包的专业工程明细表【科创智造中心8.10
表E.4.6 直接发包的专业工程明细表
工程名称：科创智造中心羽毛球场安装工程 | 标段： | 第1页 共1页
序号 | 直接发包的专业工程名称 | 备注
注：本表应由招标人填写，用于计算直接发包的专业工程总承包服务费。

## 表E.5.1 增值税计价表【科创智造中心羽毛球场安装8.11
表E.5.1 增值税计价表
工程名称：科创智造中心羽毛球场安装工程 |  |  | 标段： |  | 第1页 共1页
序号 | 项目名称 | 计算基础说明 | 计算基础 | 税率(%) | 金额（元）
1 | 增值税 | 分部分项工程+措施项目+其他项目-专业工程暂估价-除税甲供材料和甲供设备费 |  | 9
合计

## 表G.1.1 发包人提供材料一览表【科创智造中心羽毛8.12
表G.1.1 发包人提供材料一览表
工程名称：科创智造中心羽毛球场安装工程 |  |  |  | 标段： |  | 第1页 共1页
序号 | 材料名称、规格、型号 | 单位 | 数量 | 单价(元) | 合价(元) | 有效损耗率 (%) | 备注
本页小计 | [5 empty] | - | -
合 计 | [5 empty] | - | -