## 1.1B.1.1 招标工程量清单封面
| 南京市第十三中学台城校区学生餐厅出新改造及周边零星维修项目 |  | 工程
招标工程量清单
招 标 人：
（盖章）
2026年06月22日

## 1.2C.1.1 招标工程量清单扉页
|  | 工程名称： |  | 南京市第十三中学台城校区学生餐厅出新改造及周边零星维修项目
标段名称：
招标工程量清单
| 编 制 人： |  |  |  | (造价专业人员签字及盖章)
| 审 核 人： |  |  |  | (签字及盖章)
| 编 制 单 位： |  |  |  | (盖章)
| 法定代表人 或其授权人： |  |  |  | (签字或盖章)
| 招 标 人： |  |  |  | (盖章)
| 法定代表人 或其授权人： |  |  |  | (签字或盖章)
| 编 制 时 间： |  | 2026年6月22日

## 1.3E.1.1-1 工程项目汇总表
工程项目汇总表
工程名称：南京市第十三中学台城校区学生餐厅出新改造及周边零星维修项目 |  |  |  | 第1页 共1页
序号 | 项目内容 | 金额(元) | 其中：(元)
|  |  | 专业工程暂估价 |  | 安全生产
1 | 南京市第十三中学台城校区学生餐厅出新改造及周边零星维修项目 | 256678.19 | 0.00
合 计 |  | 256678.19 | 0.00
未来软件编制 |  | 2026年7月2日

## 2.1E.1.1-2 单项工程汇总表
单项工程汇总表
工程名称：南京市第十三中学台城校区学生餐厅出新改造及周边零星维修项目 |  |  |  | 第1页 共1页
序号 | 项目内容 | 金额(元) | 其中：(元)
|  |  | 专业工程暂估价 |  | 安全生产
1 | 拆除工程 | 55804.79 | 0.00
2 | 改造工程 | 190364.20 | 0.00
3 | 安装工程 | 10509.20 | 0.00
合 计 |  | 256678.19 | 0.00
未来软件编制 |  | 2026年7月2日

## 3.1E.1.1-3 单位工程汇总表
单位工程汇总表
工程名称：拆除工程 |  |  | 标段： | 第1页 共1页
序号 | 项目内容 |  |  |  | 金额(元)
1 | 分部分项工程
1.1 | 篮球场屋顶出新
1.2 | 校园书吧改造
1.3 | 职工宿舍改特色餐饮
1.4 | 二食堂出新
1.5 | 校门出入口
1.6 | 食堂内出新改造
2 | 措施项目
2.1 | 其中：安全生产
3 | 其他项目
3.1 | 其中：暂列金额 |  |  |  | 55804.79
3.2 | 其中：专业工程暂估价 |  |  |  | 0.00
3.3 | 其中：计日工
3.4 | 其中：总承包服务费
3.5 | 其中：合同中约定的其他项目
4 | 增值税
合 计 |  |  |  |  | 55804.79
未来软件编制 |  | 2026年7月2日

## 3.2E.2.1 分部分项工程项目清单计价表
分部分项工程项目清单计价表
工程名称：拆除工程 |  |  |  |  | 标段： |  |  |  | 第1页 共4页
序 号 | 项目编码 | 项目名称 | 项目特征描述 |  |  | 计量 单位 | 工程量 | 金 额(元)
[8 empty] | 综合单价 |  | 合价 | 其中
材料暂估价
|  | A 篮球场屋顶出新 |  |  |  |  | 1
1 | 010901006001 | 原屋顶拆除 | 1.拆除原有操场面层至基层（含基层回填部分拆除） 2.垃圾集中处理 3.未尽事宜详见招标图纸、招标文件、招标答疑及相关标准和规范等 4.投标单位勘察现场自行报价 |  |  | m2 | 1800
|  | A 校园书吧改造 |  |  |  |  | 1
2 | 011102003001 | 原地面铲除 | 1.原有地面破损处切割整齐,清理干净 2.垃圾集中处理 3.未尽事宜详见招标图纸、招标文件、招标答疑及相关标准和规范等 4.投标单位勘察现场自行报价 |  |  | m2 | 20
|  | A 职工宿舍改特色餐饮 |  |  |  |  | 1
3 | 011404001001 | 原内外墙涂料铲除 | 1.原有内外墙面构件拆除,表面涂料打磨干净 2.风化空鼓处粉刷层铲除清洗干净 3.垃圾集中处理 4.未尽事宜详见招标图纸、招标文件、招标答疑及相关标准和规范等 5.投标单位勘察现场自行报价 |  |  | m2 | 400
4 | 010802001001 | 原门拆除 | 1.原门拆除 2.垃圾集中处理 3.未尽事宜详见招标图纸、招标文件、招标答疑及相关标准和规范等 4.投标单位勘察现场自行报价 |  |  | m2 | 15
5 | 010807001001 | 原窗拆除 | 1.原窗拆除 2.垃圾集中处理 3.未尽事宜详见招标图纸、招标文件、招标答疑及相关标准和规范等 4.投标单位勘察现场自行报价 |  |  | m2 | 35
6 | 011102003002 | 原地砖铲除 | 1.原有地面表面粉刷层铲除干净 2.垃圾集中处理 3.未尽事宜详见招标图纸、招标文件、招标答疑及相关标准和规范等 4.投标单位勘察现场自行报价 |  |  | m2 | 130
本页小计
未来软件编制 |  |  |  | 2026年7月2日
分部分项工程项目清单计价表
工程名称：拆除工程 |  |  |  |  | 标段： |  |  |  | 第2页 共4页
序 号 | 项目编码 | 项目名称 | 项目特征描述 |  |  | 计量 单位 | 工程量 | 金 额(元)
[8 empty] | 综合单价 |  | 合价 | 其中
材料暂估价
7 | 011302001001 | 原吊顶拆除 | 1.原吊顶拆除 2.垃圾集中处理 3.未尽事宜详见招标图纸、招标文件、招标答疑及相关标准和规范等 4.投标单位勘察现场自行报价 |  |  | m2 | 130
|  | A 二食堂出新 |  |  |  |  | 1
8 | 011404001002 | 原内墙涂料铲除 | 1.原有内墙面构件拆除,表面涂料打磨干净 2.风化空鼓处粉刷层铲除清洗干净 3.垃圾集中处理 4.未尽事宜详见招标图纸、招标文件、招标答疑及相关标准和规范等 5.投标单位勘察现场自行报价 |  |  | m2 | 360
|  | A 校门出入口 |  |  |  |  | 1
9 | 011102003003 | 原地砖铲除 | 1.原石材及粘贴层铲除 2.垃圾集中处理 3.未尽事宜详见招标图纸、招标文件、招标答疑及相关标准和规范等 4.投标单位勘察现场自行报价 |  |  | m2 | 15
|  | A 食堂内出新改造 |  |  |  |  | 1
10 | 011102003004 | 原地砖铲除 | 1.现有地砖拆除至地面基层，注意保护井及可利用排水沟 2.垃圾集中处理 3.未尽事宜详见招标图纸、招标文件、招标答疑及相关标准和规范等 4.投标单位勘察现场自行报价 |  |  | m2 | 2706.19
11 | 011302001002 | 原吊顶拆除 | 1.现有铝扣板拆除 2.垃圾集中处理 3.未尽事宜详见招标图纸、招标文件、招标答疑及相关标准和规范等 4.投标单位勘察现场自行报价 |  |  | m2 | 675.17
12 | 011203003001 | 原墙砖拆除 | 1.墙面:现有墙砖、踢脚线拆除至墙面基层 2.垃圾集中处理 3.未尽事宜详见招标图纸、招标文件、招标答疑及相关标准和规范等 4.投标单位勘察现场自行报价 |  |  | m2 | 1655.68
本页小计
未来软件编制 |  |  |  | 2026年7月2日
分部分项工程项目清单计价表
工程名称：拆除工程 |  |  |  |  | 标段： |  |  |  | 第3页 共4页
序 号 | 项目编码 | 项目名称 | 项目特征描述 |  |  | 计量 单位 | 工程量 | 金 额(元)
[8 empty] | 综合单价 |  | 合价 | 其中
材料暂估价
13 | 010401002001 | 原砌体拆除 | 1.原墙体拆除、开洞 2.垃圾集中处理 3.未尽事宜详见招标图纸、招标文件、招标答疑及相关标准和规范等 4.投标单位勘察现场自行报价 |  |  | m3 | 78.87
14 | 011207001001 | 原轻质隔断拆除 | 1.原轻质隔断拆除 2.垃圾集中处理 3.未尽事宜详见招标图纸、招标文件、招标答疑及相关标准和规范等 4.投标单位勘察现场自行报价 |  |  | m2 | 134.85
15 | 010803002001 | 拆除防火卷帘 | 1.原防火卷帘拆除 2.垃圾集中处理 3.未尽事宜详见招标图纸、招标文件、招标答疑及相关标准和规范等 4.投标单位勘察现场自行报价 |  |  | m2 | 24.15
16 | 011404002001 | 原墙面天棚涂料铲除 | 1.现有墙面顶面涂料铲除 2.垃圾集中处理 3.未尽事宜详见招标图纸、招标文件、招标答疑及相关标准和规范等 4.投标单位勘察现场自行报价 |  |  | m2 | 2368.52
17 | 010802001002 | 原门拆除 | 1.原门拆除 2.垃圾集中处理 3.未尽事宜详见招标图纸、招标文件、招标答疑及相关标准和规范等 4.投标单位勘察现场自行报价 |  |  | m2 | 71.76
18 | 050201012001 | 排水沟 | 1.原后场排水沟保护性拆除（满足新做排水沟布置的不拆除），不锈钢盖板交给业主 2.垃圾集中处理 3.未尽事宜详见招标图纸、招标文件、招标答疑及相关标准和规范等 4.投标单位勘察现场自行报价 |  |  | m | 65
本页小计
未来软件编制 |  |  |  | 2026年7月2日
分部分项工程项目清单计价表
工程名称：拆除工程 |  |  |  |  | 标段： |  |  |  | 第4页 共4页
序 号 | 项目编码 | 项目名称 | 项目特征描述 |  |  | 计量 单位 | 工程量 | 金 额(元)
[8 empty] | 综合单价 |  | 合价 | 其中
材料暂估价
19 | 010401002002 | 隔墙开门洞 | 1.室内隔墙开门洞加固 2.室内隔墙门洞宽度不大于1.200m时,墙洞采用角钢托梁加固,加固做法详15G611-70 3.室内隔墙门洞宽度1.200~2.000m时,墙洞采用型钢托梁加固,加固做法详15G611-69 4.隔墙开洞宽度不得大于2.000m 5.开洞累计长度约7.2米,开洞高度约2.2米 6.投标单位勘察现场自行报价 |  |  | m3 | 3.8
20 | 010103002001 | 余方弃置 | 1.垃圾外运 2.含消纳费、保洁费等所有费用 3.投标人需勘察施工现场，结合现场实际情况自行考虑报价 |  |  | m3 | 727.26
本页小计
合 计
未来软件编制 |  |  |  | 2026年7月2日

## 3.3E.3.1 措施项目清单计价表
措施项目清单计价表
工程名称：拆除工程 |  |  |  |  | 标段： |  | 第1页 共3页
序号 | 项目编码 | 项目名称 | 工作内容 |  |  | 价格(元) |  | 备注
通用措施项目
1 | 011601009001 | 安全生产 | 施工现场安全施工所需的各项措施
2 | 011601007001 | 文明施工 | 施工现场文明施工、绿色施工所需的各项措施 |  |  |  |  | 0.6～1.8%
3 | 011601008001 | 环境保护 | 施工现场为达到环保要求所需的各项措施 |  |  |  |  | 0.3～0.6%
4 | 011601006001 | 临时设施 | 为进行建设工程施工所需的生活和生产用的临时建(构)筑物和其他临时设施。包括临时设施的搭设、移拆、维修、清理、拆除后恢复等，以及因修建临时设施应由承包人所负责的有关内容 |  |  |  |  | 1～2.4%
5 | 011601010001 | 冬雨季施工增加 | 在冬季或雨季施工，引起防寒、保温、防滑、防潮和排除雨雪等措施的增加，人工、施工机械效率的降低等内容 |  |  |  |  | 0.05～0.2%
6 | 011601011001 | 夜间施工增加 | 因夜间或在地下室等特殊施工部位施工时，所采用照明设备的安拆、维护、照明用电及施工人员夜班补助、夜间施工劳动效率降低等内容 |  |  |  |  | 0～0.4%
7 | 011601012001 | 特殊地区施工增加 | 在特殊地区(高温、高寒、高原、沙漠、戈壁、沿海、海洋等)及特殊施工环境(邻公路、邻铁路等)下施工时，弥补施工降效所需增加的内容
8 | 011601013001 | 二次搬运 | 因施工场地条件及施工程序限制而发生的材料、构配件、半成品等一次运输不能到达堆放地点，必须进行二次或多次搬运所发生的内容
9 | 011601014001 | 已完工程及设备保护 | 建设项目施工过程中直至竣工验收前，对已完工程及设备采取的必要保护措施 |  |  |  |  | 0～0.1%
10 | 011601015001 | 既有建(构)筑物、设施保护 | 在工程施工过程中，对既有建(构)筑物及地上、地下设施进行的遮盖、封闭、隔离等必要临时保护措施
本页小计 | [7 empty] | —
未来软件编制 |  |  |  | 2026年7月2日
措施项目清单计价表
工程名称：拆除工程 |  |  |  |  | 标段： |  | 第2页 共3页
序号 | 项目编码 | 项目名称 | 工作内容 |  |  | 价格(元) |  | 备注
11 | 011601016001 | 按质论价 | 招标文件或施工合同有质量目标时，以达到质量目标为费用计列条件的施工措施投入。 |  |  |  |  | 市优结构0.6～0.7%/市优0.8～0.9%/省优1.2～1.3%/国优专业1.3～1.4%/国优1.5～1.6%
12 | 011601017001 | 建筑工人实名制 | 施工现场对人员进行实名制管理，包括封闭式施工现场的进出场门禁系统和生物识别电子打卡设备，非封闭式施工现场的移动定位、电子围栏考勤管理设备，现场显示屏，实名制系统使用以及管理等。 |  |  |  |  | 0.045～0.06%
13 | 011601018001 | 特殊施工降效 | 1.城镇老旧小区改造项目、历史文化街区改造项目施工时，由于施工场地非封闭式，施工受行车、行人的干扰导致的人工、机械降效以及为了行车、行人安全发生的防护设施（不包括防护通道）与疏导人员。2.城镇老旧小区改造项目、历史文化街区改造项目施工时，为了不干扰住户的正常作息时间，每天的施工时长缩短而增加的施工降效。 |  |  |  |  | 2.8～3.7%
14 | 011601019001 | 协管 | 城镇老旧小区改造项目、历史文化街区改造项目施工时，由承包人负责的监管协调违建拆除及恢复工作。
专业措施项目
15 | 011601001001 | 脚手架 | 搭设脚手架、斜道、上料平台，铺设安全网，铺(翻)脚手板，转运、改制、维修维护，拆除、堆放、整理，外运、归库等
16 | 011601002001 | 垂直运输 | 垂直运输机械进出场及安拆，固定装置、基础制作、安装，行走式机械轨道的铺设、拆除，设备运转、使用等
本页小计 | [7 empty] | —
未来软件编制 |  |  |  | 2026年7月2日
措施项目清单计价表
工程名称：拆除工程 |  |  |  |  | 标段： |  | 第3页 共3页
序号 | 项目编码 | 项目名称 | 工作内容 |  |  | 价格(元) |  | 备注
17 | 011601003001 | 其他大型机械进出场及安拆 | 除垂直运输机械以外的大型机械安装、检测、试运转和拆卸，运进、运出施工现场的装卸和运输，轨道、固定装置的安装和拆除等
18 | 011601004001 | 施工排水 | 提供满足施工排水所需的排水系统，包括设备安拆、调试及配套设施的设置等，设备运转、使用等
19 | 011601005001 | 施工降水 | 提供满足施工降水所需的降水系统，包括设备安拆、调试及配套设施的设置等，设备运转、使用等
本页小计 | [7 empty] | —
合 计 | [7 empty] | —
未来软件编制 |  |  |  | 2026年7月2日

## 3.4E.4.1 其他项目清单计价表
其他项目清单计价表
工程名称：拆除工程 |  |  |  | 标段： |  | 第1页 共1页
序号 | 项目名称 | 暂估(暂定) 金额(元) |  | 结算(确定) 金额(元) | 调整金额±(元) |  | 备注
1 | 暂列金额 | 55804.79 |  |  |  |  | 详见本标准表E.4.2
2 | 专业工程暂估价 | 0.00 |  |  |  |  | 详见本标准表E.4.3
3 | 计日工 | [5 empty] | 详见本标准表E.4.4
4 | 总承包服务费 | [5 empty] | 详见本标准表E.4.5
5 | 合同中约定的其他项目
合 计 | [6 empty] | —
未来软件编制 |  |  | 2026年7月2日

## 3.5E.4.2 暂列金额明细表
暂列金额明细表
工程名称：拆除工程 |  |  |  |  | 标段： |  |  | 第1页 共1页
序号 | 项目名称 | 计算基础 | 费率 (%) |  |  | 暂定金额 (元) | 确定金额 (元) |  | 调整金额 ±(元) | 备注
1 | 合同价格调整暂列金额 |  |  |  |  | 55804.79
2 | 未确定工程暂列金额 |  |  |  |  | 0.00
3 | 未确定服务暂列金额 |  |  |  |  | 0.00
4 | 未确定其他暂列金额 |  |  |  |  | 0.00
本页小计 |  | — | — |  |  | 0.00 |  |  |  | —
合 计 |  | — | — |  |  | 55804.79 |  |  |  | —
未来软件编制 |  |  |  | 2026年7月2日

## 3.6E.5.1 增值税计价表
增值税计价表
工程名称：拆除工程 |  |  |  | 标段： |  |  | 第1页 共1页
序号 | 项目名称 | 计算基础说明 |  |  | 计算基础 | 税率(%) |  | 金额(元)
1 | 增值税 | 分部分项合计+措施项目合计+其他项目合计-专业工程暂估价-(除税甲供材料费+除税甲供设备费) |  |  |  | 9
合 计
未来软件编制 |  |  | 2026年7月2日

## 4.1E.1.1-3 单位工程汇总表
单位工程汇总表
工程名称：改造工程 |  |  | 标段： | 第1页 共1页
序号 | 项目内容 |  |  |  | 金额(元)
1 | 分部分项工程
1.1 | 篮球场
1.2 | 校园书吧改造
1.3 | 职工宿舍改特色餐饮
1.4 | 二食堂出新
1.5 | 校门出入口
1.6 | 食堂内出新改造
2 | 措施项目
2.1 | 其中：安全生产
3 | 其他项目
3.1 | 其中：暂列金额 |  |  |  | 190364.20
3.2 | 其中：专业工程暂估价 |  |  |  | 0.00
3.3 | 其中：计日工
3.4 | 其中：总承包服务费
3.5 | 其中：合同中约定的其他项目
4 | 增值税
合 计 |  |  |  |  | 190364.20
未来软件编制 |  | 2026年7月2日

## 4.2E.2.1 分部分项工程项目清单计价表
分部分项工程项目清单计价表
工程名称：改造工程 |  |  |  |  | 标段： |  |  |  | 第1页 共14页
序 号 | 项目编码 | 项目名称 | 项目特征描述 |  |  | 计量 单位 | 工程量 | 金 额(元)
[8 empty] | 综合单价 |  | 合价 | 其中
材料暂估价
|  | A 篮球场 |  |  |  |  | 1
1 | 011101002001 | 篮球场屋顶 | 1.篮球场面层丙烯酸弹性材料，具体面层材料符合业主要求 2.40厚C20细石混凝体保护层,内配冷拔φ14双向@150,设分隔缝 缝宽20,内填DS M15砂浆(1:3水泥砂浆),纵横间隔≤10mm 3.2厚JS防水涂料,分两次涂刷,四周翻起250高 4.2道1.5厚自粘聚合物改性沥青防水卷材,四周翻起300高 5.20厚DS M15砂浆(1:3水泥砂浆)找平层 6.60厚挤塑聚苯板 7.最薄处30厚LC5.0轻骨料混凝土找坡 8.隔汽层:聚乙烯膜,厚度≥0.3mm 9.20厚DS M15砂浆(1:3水泥砂浆)找平层 10.原有屋面楼板 11.未尽事宜详见招标图纸、招标文件、招标答疑及相关标准和规范等 |  |  | m2 | 1800
2 | 010607006001 | 钢结构座椅 | 1.钢结构座椅 2.80*80工字钢梁 3.30*30*4镀锌钢管楼梯框架 4.φ8螺纹钢双向@200MM间距 5.1.0不锈钢手边 6.800*800地砖面层 7.具体尺寸做法详见图纸 8.未尽事宜详见招标图纸、招标文件、招标答疑及相关标准和规范等 |  |  | 项 | 1
3 | 050201012002 | 排水沟 | 1.球场周边做雨水沟, 2.做法参12J201-D10,挡墙与沟盖板、球场面层平齐, 3.深度400,宽350。 4.雨水沟长约132米 5.雨水沟位置无雨水口时,做雨水沟支路,雨水排至雨水口 6.未尽事宜详见招标图纸、招标文件、招标答疑及相关标准和规范等 |  |  | m | 132
|  | A 校园书吧改造 |  |  |  |  | 1
本页小计
未来软件编制 |  |  |  | 2026年7月2日
分部分项工程项目清单计价表
工程名称：改造工程 |  |  |  |  | 标段： |  |  |  | 第2页 共14页
序 号 | 项目编码 | 项目名称 | 项目特征描述 |  |  | 计量 单位 | 工程量 | 金 额(元)
[8 empty] | 综合单价 |  | 合价 | 其中
材料暂估价
4 | 020512001001 | 复合木地板 | 1. 1:3水泥砂浆找平(厚度根据现场调整,如超过35厚,改为C20细石混凝土) 2.水泥自流平界面剂一道 3.5~6厚水泥自流平 4.12厚浅灰色复合木地板,地板胶粘剂粘铺 5.未尽事宜详见招标图纸、招标文件、招标答疑及相关标准和规范等 注:复合木地板基材为高密度纤维板(HDF);甲醛释放量达到国家E0级标准;表面耐磨转数在不低于 AC3(≥6000转)，地板胶粘剂要求拉伸剪切强度 ≥ 8.0 MPa,采用无醛胶或MS改性硅烷胶类环保产品 |  |  | m2 | 20
|  | A 职工宿舍改特色餐饮 |  |  |  |  | 1
5 | 011404001001 | 外墙破损处修复 | 1.外墙面破损处修复 2.界面剂一道 3.12厚1:3防水砂浆找平 4.未尽事宜详见招标图纸、招标文件、招标答疑及相关标准和规范等 |  |  | m2 | 30
6 | 011404001002 | 外墙涂料 | 1.深灰色外墙涂料 2.界面剂一道 3.12厚1:3防水砂浆找平 6.墙面整体刷1.2厚JS防水涂料 7.2厚耐水腻子,分两次涂抹 8.深灰色外墙涂料(底涂、中涂、罩面) 9.未尽事宜详见招标图纸、招标文件、招标答疑及相关标准和规范等 |  |  | m2 | 70
7 | 010807001001 | 节能窗 | 1.节能窗 2.窗框采用70系列隔热铝合金, 3.玻璃采用6厚Low-E+12空气+6双钢化中空玻璃 4..未尽事宜详见招标图纸、招标文件、招标答疑及相关标准和规范等 |  |  | m2 | 35
8 | 010802001001 | 节能门 | 1.节能门 2.门框采用80系列隔热铝合金 3.玻璃采用6厚Low-E+12空气+6双钢化中空玻璃 4..未尽事宜详见招标图纸、招标文件、招标答疑及相关标准和规范等 |  |  | m2 | 15
本页小计
未来软件编制 |  |  |  | 2026年7月2日
分部分项工程项目清单计价表
工程名称：改造工程 |  |  |  |  | 标段： |  |  |  | 第3页 共14页
序 号 | 项目编码 | 项目名称 | 项目特征描述 |  |  | 计量 单位 | 工程量 | 金 额(元)
[8 empty] | 综合单价 |  | 合价 | 其中
材料暂估价
9 | 011404001004 | 内墙破损处修复 | 1.内墙面破损处修复 2.界面剂一道 3.石膏粉刷砂浆修补平整 4.未尽事宜详见招标图纸、招标文件、招标答疑及相关标准和规范等 |  |  | m2 | 90
10 | 011404001003 | 内墙涂料 | 1.内墙涂料 2.界面剂一道 3.石膏粉刷砂浆修补平整 4.2厚耐水腻子,分两侧涂抹 5.白色无机涂料三道 6.未尽事宜详见招标图纸、招标文件、招标答疑及相关标准和规范等 |  |  | m2 | 210
11 | 011102003001 | 块料楼地面 | 1.块料楼地面 2.30厚1:3水泥砂浆找平 3.2厚JS防水涂料,分纵横两次涂抹 4.6厚专用胶粘剂,满刮,用锯齿刮刮出条纹 5.10厚800*800防滑地砖,灰色,专用填缝剂填缝,防滑等级不低于Bw、Cd级 6.未尽事宜详见招标图纸、招标文件、招标答疑及相关标准和规范等 |  |  | m2 | 130
12 | 011302001001 | 铝扣板吊顶 | 1.铝扣板吊顶 2.配套轻钢龙骨 3.600*600铝扣板吊顶 4.未尽事宜详见招标图纸、招标文件、招标答疑及相关标准和规范等 |  |  | m2 | 130
|  | A 二食堂出新 |  |  |  |  | 1
13 | 011404001005 | 内墙破损处修复 | 1.内墙面破损处修复 2.界面剂一道 3.石膏粉刷砂浆修补平整 4.未尽事宜详见招标图纸、招标文件、招标答疑及相关标准和规范等 |  |  | m2 | 18
14 | 011404001006 | 内墙涂料 | 1.内墙涂料 2.界面剂一道 3.石膏粉刷砂浆修补平整 4.2厚耐水腻子,分两侧涂抹 5.白色无机涂料三道 6.未尽事宜详见招标图纸、招标文件、招标答疑及相关标准和规范等 |  |  | m2 | 342
|  | A 校门出入口 |  |  |  |  | 1
本页小计
未来软件编制 |  |  |  | 2026年7月2日
分部分项工程项目清单计价表
工程名称：改造工程 |  |  |  |  | 标段： |  |  |  | 第4页 共14页
序 号 | 项目编码 | 项目名称 | 项目特征描述 |  |  | 计量 单位 | 工程量 | 金 额(元)
[8 empty] | 综合单价 |  | 合价 | 其中
材料暂估价
15 | 010401002001 | 实心砖墙原有入口西侧立柱洞口修补 | 1.原有入口西侧立柱洞口修补 2.洞口用240厚MU10水泥砖砌筑封堵 3.15厚1:2.5防水砂浆找平 4.6厚专用胶粘剂 5.花岗岩蘑菇石粘贴,并铜丝机械固定,石材颜色、尺寸同原有墙面材料 6.未尽事宜详见招标图纸、招标文件、招标答疑及相关标准和规范等 |  |  | m3 | 1.2
16 | 011102001001 | 石材地面修复 | 1.石材地面修复 2..垫层采用C25细石混凝土修补,厚度不低于60,下部土壤有扰动的,重新压实,压实系数不小于0.94 3.20厚1:2.5水泥砂浆粘贴层表面撒素水泥浆 4.30厚石材,石材颜色、尺寸同原有地面石材 5.未尽事宜详见招标图纸、招标文件、招标答疑及相关标准和规范等 |  |  | m2 | 15
17 | 010401002002 | 实心砖墙 | 1.入口东侧新建墙体 2.用150厚实心砖MU10水泥砖砌筑 3.未尽事宜详见招标图纸、招标文件、招标答疑及相关标准和规范等 |  |  | m3 | 5.01
18 | 011203003001 | 块料墙面 | 1.18厚1:3防水砂浆找平,分两侧涂抹 2.6厚专用胶粘剂 3.10厚面砖,专用填缝剂填缝 4.未尽事宜详见招标图纸、招标文件、招标答疑及相关标准和规范等 |  |  | m2 | 45
19 | 011508001001 | 标识文字 | 1.学校标识文字,专业广告厂家制作安装 2.未尽事宜详见招标图纸、招标文件、招标答疑及相关标准和规范等 |  |  | 个 | 32
20 | 010805003001 | 电动伸缩门安装 | 1.电动伸缩门（利旧） 2.空腔伸缩尺寸需厂家确认 3.具体尺寸详见图纸 4.未尽事宜详见招标图纸、招标文件、招标答疑及相关标准和规范等 |  |  | 套 | 1
|  | A 食堂内出新改造 |  |  |  |  | 1
本页小计
未来软件编制 |  |  |  | 2026年7月2日
分部分项工程项目清单计价表
工程名称：改造工程 |  |  |  |  | 标段： |  |  |  | 第5页 共14页
序 号 | 项目编码 | 项目名称 | 项目特征描述 |  |  | 计量 单位 | 工程量 | 金 额(元)
[8 empty] | 综合单价 |  | 合价 | 其中
材料暂估价
21 | 010401002003 | 实心砖墙 | 1.售卖间、操作间3米高砌体墙 2.用150厚实心砖MU10水泥砖砌筑 3.未尽事宜详见招标图纸、招标文件、招标答疑及相关标准和规范等 |  |  | m3 | 15.98
22 | 010402001001 | 加气混凝土砌块墙 | 1.打餐台加气混凝土砌块墙 2.120厚MU10水泥砖砌筑 3.未尽事宜详见招标图纸、招标文件、招标答疑及相关标准和规范等 |  |  | m3 | 8.3
23 | 011302001002 | 防水石膏板吊顶 | 轻钢龙骨防水石膏板吊项 1.现浇钢筋混凝土板底 2.防潮层:板底及吊顶以上墙体,采用2厚聚合物水泥防水涂料分两次批 3.≥Φ8mm钢筋吊杆,双向中距≤1200,吊杆上部与用膨胀螺栓与钢砼板固定 4.U型轻钢承载龙骨CB60x27,中距≤1200,用吊件与钢筋吊杆联结后找平 5.U型轻钢覆面次龙骨CB60x27,间距300~400,用挂件与承载龙骨联结 6.U型轻钢覆面横撑龙骨CB60x27,间距1200,用挂插件与次龙骨联结 7.板材用自攻螺丝与龙骨固定,中距≤200,螺钉距板边长边≥10,短边≥15 8.错缝粘贴第二层板 9.基底第一遍防裂腻子分遍刮平、磨平(采用耐水腻子) 10.复补腻子、磨平 11.第一遍底漆:涂刷(喷)白色哑光防水防霉无机涂料-渗透底 12.第二遍底漆:涂刷(喷)白色哑光防水防霉无机涂料-抗碱 封闭 13.第一遍面漆:涂刷(喷)白色哑光防水防霉无机涂料 14.第二遍面漆:涂刷(喷)白色哑光防水防霉无机涂料 15.未尽事宜详见招标图纸、招标文件、招标答疑及相关标准和规范等 |  |  | m2 | 234.39
本页小计
未来软件编制 |  |  |  | 2026年7月2日
分部分项工程项目清单计价表
工程名称：改造工程 |  |  |  |  | 标段： |  |  |  | 第6页 共14页
序 号 | 项目编码 | 项目名称 | 项目特征描述 |  |  | 计量 单位 | 工程量 | 金 额(元)
[8 empty] | 综合单价 |  | 合价 | 其中
材料暂估价
24 | 011404002001 | 无机防水涂料顶棚 | 无机防水防霉涂料顶棚（包含顶部管道吊杆刷漆） 1.现浇钢筋混凝土板 2.界面剂1道 3.基底第一遍防裂腻子分遍刮平、磨平(采用耐水腻子) 4.复补腻子、磨平 5.第一遍底漆:涂刷(喷)白色哑光防水防霉无机涂料-渗透底 6.第一遍面漆:涂刷(喷)白色哑光防水防霉无机涂料 7.未尽事宜详见招标图纸、招标文件、招标答疑及相关标准和规范等 |  |  | m2 | 1481.91
25 | 011302001003 | 铝合金方格吊顶 | 1.现浇混凝土板 2.≥Φ8mm钢筋吊杆,双向中距≤1200,吊杆上部与用膨胀螺栓与钢砼板固定 3.防潮层:板底及吊顶以上墙体,采用2厚聚合物水泥防水涂料分两次批 4.主龙骨,问距<1200,用吊件与钢筋吊杆联结后找平 5.专用弹簧吊扣,中距<1200,用挂钩于承载龙骨联结 6.白色滚涂铝扣板,规格详材料表 7.镂空区域原梁板、吊筋、机电管线等,整体喷涂无机涂料,颜色详顶面图 8.未尽事宜详见招标图纸、招标文件、招标答疑及相关标准和规范等 |  |  | m2 | 651.17
本页小计
未来软件编制 |  |  |  | 2026年7月2日
分部分项工程项目清单计价表
工程名称：改造工程 |  |  |  |  | 标段： |  |  |  | 第7页 共14页
序 号 | 项目编码 | 项目名称 | 项目特征描述 |  |  | 计量 单位 | 工程量 | 金 额(元)
[8 empty] | 综合单价 |  | 合价 | 其中
材料暂估价
26 | 011302001004 | 铝合金方格吊顶（设备间、售卖间、操作间） | 1.现浇混凝土板 2.≥Φ8mm钢筋吊杆,双向中距≤1200,吊杆上部与用膨胀螺栓与钢砼板固定 3.防潮层:板底及吊顶以上墙体,采用2厚聚合物水泥防水涂料分两次批 4.主龙骨,问距<1200,用吊件与钢筋吊杆联结后找平，顶面镀锌方管口50*100*3@1200转换层 5.专用弹簧吊扣,中距<1200,用挂钩于承载龙骨联结 6.白色滚涂铝扣板,规格详材料表 7.镂空区域原梁板、吊筋、机电管线等,整体喷涂无机涂料,颜色详顶面图 8.未尽事宜详见招标图纸、招标文件、招标答疑及相关标准和规范等 |  |  | m2 | 74.63
27 | 011302001005 | 木纹复合铝方通 | 1.木纹复合铝方通1.0mm厚 2.Φ8全钢螺纹吊杆(颜色同天花） 3.未尽事宜详见招标图纸、招标文件、招标答疑及相关标准和规范等 |  |  | m2 | 1459.82
28 | 011102001002 | 门槛石 | 1.背胶背网灰色大理石20mm厚,采用同色专用填缝剂擦缝 2.界面剂一道 3.8mm厚专用石材粘接剂 4.防水隔离层:楼面2厚聚合物水泥基防水涂料(两遍);四周卷起墙面比完成楼面高2000 (防水层向门洞外延展≥500,向门洞两侧延展≥200) 5.最薄处30厚C20细石混凝土找坡层,向地漏找1%%%坡,随打随抹平。 墙地交接处、地漏四周及管根部用DS M15砂浆(或1:3水泥砂浆)抹小八字角 6.界面剂1道 7.现浇钢筋混凝土楼板 8.未尽事宜详见招标图纸、招标文件、招标答疑及相关标准和规范等 |  |  | m2 | 12.16
本页小计
未来软件编制 |  |  |  | 2026年7月2日
分部分项工程项目清单计价表
工程名称：改造工程 |  |  |  |  | 标段： |  |  |  | 第8页 共14页
序 号 | 项目编码 | 项目名称 | 项目特征描述 |  |  | 计量 单位 | 工程量 | 金 额(元)
[8 empty] | 综合单价 |  | 合价 | 其中
材料暂估价
29 | 010904002001 | 后场局部防水维修 | 1.后侧下面有钢架混凝土板的防水层维修方法:抽吸防水层与结构层之间的水汽;在防水层下注入特种浆料,再造防水层;施工口采用非固化沥青防水涂料+防水卷材修复防水层;40厚C20细石混凝土保护层，地面面层修复 2.地面下无钢筋混凝土板的防水层维修方法:地面面层铲除至混凝土垫层;1:3水泥砂浆找平;2厚非固化沥青防水涂料两道;40厚C20细石混凝土保护层;地面面层修复 3.未尽事宜详见招标图纸、招标文件、招标答疑及相关标准和规范等 |  |  | m2 | 20
30 | 011102003002 | 块料楼地面（米色仿水磨石防滑地砖） | 1.防滑地砖铺实拍平（米色仿水磨石防滑地砖600*1200*10mm）,防水专用填缝剂填缝 2.30厚DS M15砂浆(1:3千硬性水泥砂浆)结合层,表面撒水泥粉 3.界面剂1道 4.现浇钢筋混凝土楼板 5.未尽事宜详见招标图纸、招标文件、招标答疑及相关标准和规范等 |  |  | m2 | 130
31 | 011102003003 | 块料楼地面（仿木纹防滑地砖 ） | 1.防滑地砖铺实拍平（仿木纹防滑地砖 200*1200*10mm）,防水专用填缝剂填缝 2.30厚DS M15砂浆(1:3千硬性水泥砂浆)结合层,表面撒水泥粉 3.界面剂1道 4.现浇钢筋混凝土楼板 5.未尽事宜详见招标图纸、招标文件、招标答疑及相关标准和规范等 |  |  | m2 | 565.84
本页小计
未来软件编制 |  |  |  | 2026年7月2日
分部分项工程项目清单计价表
工程名称：改造工程 |  |  |  |  | 标段： |  |  |  | 第9页 共14页
序 号 | 项目编码 | 项目名称 | 项目特征描述 |  |  | 计量 单位 | 工程量 | 金 额(元)
[8 empty] | 综合单价 |  | 合价 | 其中
材料暂估价
32 | 011102003004 | 块料楼地面（灰色仿石纹防滑地砖 ） | 1.防滑地砖铺实拍平（灰色仿石纹防滑地砖 600*600*10mm）,防水专用填缝剂填缝，原排水沟拆除部分新做基层地砖。 2.30厚DS M15砂浆(1:3千硬性水泥砂浆)结合层,表面撒水泥粉 3.防水隔离层:楼面2厚聚合物水泥基防水涂料(两遍);四周卷起墙面比完成楼面高2000 (防水层向门洞外延展≥500,向门洞两侧延展≥200) 4.最薄处30厚C20细石混凝土找坡层,向地漏找1%%%坡,随打随抹平。 墙地交接处、地漏四周及管根部用DS M15砂浆(或1:3水泥砂浆)抹小八字角 5.界面剂1道 6.现浇钢筋混凝土楼板 7.未尽事宜详见招标图纸、招标文件、招标答疑及相关标准和规范等 |  |  | m2 | 660.49
33 | 011403001001 | 防霉无机涂料饰面 | 1.第一遍面漆:涂刷(喷)艺术防霉无机涂料 2.第一遍底漆:涂刷(喷)防霉无机涂料-渗透底 3.复补腻子、磨平 4.基底第一遍防裂腻子分遍刮平、磨平(采用耐水腻子) 5.清理基层 6.砌体墙抹灰基底 7.未尽事宜详见招标图纸、招标文件、招标答疑及相关标准和规范等 |  |  | m2 | 67.74
34 | 011403001002 | 米黄色防霉肌理艺术涂料饰面 | 1.第一遍面漆:涂刷(喷)米黄色防霉肌理艺术涂料饰面 2.第一遍底漆:涂刷(喷)米黄色防霉肌理艺术涂料饰面-渗透底 3.复补腻子、磨平 4.基底第一遍防裂腻子分遍刮平、磨平(采用耐水腻子) 5.清理基层 6.砌体墙抹灰基底 7.未尽事宜详见招标图纸、招标文件、招标答疑及相关标准和规范等 |  |  | m2 | 485.35
本页小计
未来软件编制 |  |  |  | 2026年7月2日
分部分项工程项目清单计价表
工程名称：改造工程 |  |  |  |  | 标段： |  |  |  | 第10页 共14页
序 号 | 项目编码 | 项目名称 | 项目特征描述 |  |  | 计量 单位 | 工程量 | 金 额(元)
[8 empty] | 综合单价 |  | 合价 | 其中
材料暂估价
35 | 011205001001 | 深色仿木纹转印蜂窝钢板 | 1.基层材料种类：12厚A级石膏基不燃板 2.面层材料品种、规格、颜色：1mm厚表皮钢板后附10mm蜂窝底板，深色仿木纹色哑光不锈钢 3.墙面造型增加费用综合考虑在单价中 4.安装方式：综合考虑 5.其他：满足设计及现行施工质量验收规范要求 6.未尽事宜详见招标图纸、招标文件、招标答疑及相关标准和规范等 |  |  | m2 | 148.85
36 | 011203003002 | 米白色瓷质墙砖 | 1.米白色瓷质墙砖300*600*8mm(粘贴前墙砖充分浸湿),DTG砂浆勾缝或白水泥擦缝 2.专用瓷砖粘结剂 3.界面剂1道 4.防水隔离层:楼面2厚聚合物水泥基防水涂料(两遍),从地面卷起比完成楼面高2000 5.砌体墙抹灰基底 6.未尽事宜详见招标图纸、招标文件、招标答疑及相关标准和规范等 |  |  | m2 | 1353.77
37 | 011205001002 | 石纹岩板 | 1.基层材料种类：12厚A级石膏基不燃板 2.面层材料品种、规格、颜色：石纹岩板A级11mm厚 3.墙面造型增加费用综合考虑在单价中 4.安装方式：综合考虑 5.其他：满足设计及现行施工质量验收规范要求 6.未尽事宜详见招标图纸、招标文件、招标答疑及相关标准和规范等 |  |  | m2 | 50.89
38 | 011105006001 | 金属踢脚线 | 1.成品不锈钢踢脚板（深色仿木纹色哑光不锈钢）安装在基层板上 2.12mm厚A级石膏基不燃板 3.10厚DPM15(1:3水泥砂浆)压实抹平 4.水泥浆一道(内掺建筑胶) 5.混凝土墙/蒸压加气混凝土墙面喷湿 6.未尽事宜详见招标图纸、招标文件、招标答疑及相关标准和规范等 |  |  | m | 245.38
本页小计
未来软件编制 |  |  |  | 2026年7月2日
分部分项工程项目清单计价表
工程名称：改造工程 |  |  |  |  | 标段： |  |  |  | 第11页 共14页
序 号 | 项目编码 | 项目名称 | 项目特征描述 |  |  | 计量 单位 | 工程量 | 金 额(元)
[8 empty] | 综合单价 |  | 合价 | 其中
材料暂估价
39 | 011205001003 | 深色仿木纹色哑光不锈钢 | 1.基层材料种类：12厚A级石膏基不燃板 2.面层材料品种、规格、颜色：石纹岩板A级11mm厚 3.墙面造型增加费用综合考虑在单价中 4.安装方式：综合考虑 5.其他：满足设计及现行施工质量验收规范要求 6.未尽事宜详见招标图纸、招标文件、招标答疑及相关标准和规范等 |  |  | m2 | 22.98
40 | 020910002001 | 不锈钢上下推拉窗 | 1.黑色不锈钢推拉窗，纱窗卷帘 2.黑色不锈钢窗框 3.墙面造型增加费用综合考虑在单价中 4.安装方式：综合考虑 5.其他：满足设计及现行施工质量验收规范要求 6.未尽事宜详见招标图纸、招标文件、招标答疑及相关标准和规范等 |  |  | m2 | 32.72
41 | 011507003001 | 灯箱 | 1.亚克力灯箱 2.规格尺寸参数详见图纸 3.未尽事宜详见招标图纸、招标文件、招标答疑及相关标准和规范等 |  |  | 个 | 30
42 | 010802001002 | 铝合金玻璃单开门 | 1.铝合金玻璃门 2.尺寸编号：LM1023 3.位置：售卖间 4.铝合金门套 5.5+5厚钢化夹胶玻璃 6.门阻+双开门推销+不锈钢合页+防撞条+不锈钢门锁(把手) 7.未尽事宜详见招标图纸、招标文件、招标答疑及相关标准和规范等 |  |  | m2 | 2.3
43 | 010802001003 | 铝合金玻璃双开门 | 1.铝合金玻璃门 2.尺寸编号：LM1323 3.位置：售卖间 4.铝合金门套 5.5+5厚钢化夹胶玻璃 6.门阻+双开门推销+不锈钢合页+防撞条+不锈钢门锁(把手) 7.未尽事宜详见招标图纸、招标文件、招标答疑及相关标准和规范等 |  |  | m2 | 2.99
本页小计
未来软件编制 |  |  |  | 2026年7月2日
分部分项工程项目清单计价表
工程名称：改造工程 |  |  |  |  | 标段： |  |  |  | 第12页 共14页
序 号 | 项目编码 | 项目名称 | 项目特征描述 |  |  | 计量 单位 | 工程量 | 金 额(元)
[8 empty] | 综合单价 |  | 合价 | 其中
材料暂估价
44 | 010802001004 | 不锈钢单开门 | 1.不锈钢单开门 2.尺寸编号：GM0923、GM0923c、GM1023c 3.位置：更衣间、仓库 4.不锈钢门套 5.门阻+双开门推销+不锈钢合页+防撞条+不锈钢门锁(把手) 6.未尽事宜详见招标图纸、招标文件、招标答疑及相关标准和规范等 |  |  | m2 | 17.71
45 | 010802001005 | 不锈钢双开门 | 1.不锈钢双开门 2.尺寸编号：GM1223c、GM1323c、GM1523c 3.位置：操作间、洗消间 、杂物间、切配间 4.不锈钢门套 5.门阻+双开门推销+不锈钢合页+防撞条+不锈钢门锁(把手) 6.未尽事宜详见招标图纸、招标文件、招标答疑及相关标准和规范等 |  |  | m2 | 29.21
46 | 010802004001 | 钢质防火单开门 | 1.钢制防火单开门 2.尺寸编号：FM乙1023 3.位置：称重区、楼梯仓库 4.钢制双边套 5.防火门门芯防火门均装闭门器,双扇防火门增设顺序器,防火门均由专业资质承包方供货安装完成且验收合格常开防火门须增设自行关闭释放器和信号反馈装置 6.未尽事宜详见招标图纸、招标文件、招标答疑及相关标准和规范等 |  |  | m2 | 9.2
47 | 010802004002 | 钢质防火双开门 | 1.钢制防火单开门 2.尺寸编号：FM乙1523、FM乙1523(子母) 3.位置：楼梯间 4.钢制双边套 5.防火门门芯防火门均装闭门器,双扇防火门增设顺序器,防火门均由专业资质承包方供货安装完成且验收合格常开防火门须增设自行关闭释放器和信号反馈装置 6.未尽事宜详见招标图纸、招标文件、招标答疑及相关标准和规范等 |  |  | m2 | 10.35
本页小计
未来软件编制 |  |  |  | 2026年7月2日
分部分项工程项目清单计价表
工程名称：改造工程 |  |  |  |  | 标段： |  |  |  | 第13页 共14页
序 号 | 项目编码 | 项目名称 | 项目特征描述 |  |  | 计量 单位 | 工程量 | 金 额(元)
[8 empty] | 综合单价 |  | 合价 | 其中
材料暂估价
48 | 010802004004 | 钢质防火双开子母门 | 1.钢制防火单开门 2.尺寸编号：FM乙1523(子母) 3.位置：楼梯间 4.钢制双边套 5.防火门门芯防火门均装闭门器,双扇防火门增设顺序器,防火门均由专业资质承包方供货安装完成且验收合格常开防火门须增设自行关闭释放器和信号反馈装置 6.未尽事宜详见招标图纸、招标文件、招标答疑及相关标准和规范等 |  |  | m2 | 3.45
49 | 010802004003 | 不锈钢防火单开门 | 1.不锈钢防火单开门 2.尺寸编号：GFM甲0923c、GFM甲0923 3.位置：二次更衣、配电间 4.不锈钢门套 5.防火门门芯防火门均装闭门器,双扇防火门增设顺序器,防火门均由专业资质承包方供货安装完成且验收合格常开防火门须增设自行关闭释放器和信号反馈装置 6.未尽事宜详见招标图纸、招标文件、招标答疑及相关标准和规范等 |  |  | m2 | 4.14
50 | 010802004005 | 不锈钢防火双开门 | 1.不锈钢防火双开门 2.尺寸编号：GFM甲1523c 3.位置：副食操作间 4.不锈钢门套 5.防火门门芯防火门均装闭门器,双扇防火门增设顺序器,防火门均由专业资质承包方供货安装完成且验收合格常开防火门须增设自行关闭释放器和信号反馈装置 6.未尽事宜详见招标图纸、招标文件、招标答疑及相关标准和规范等 |  |  | m2 | 6.9
51 | 010802001006 | 钢制木纹转印门 | 1.钢制木纹转印门单开门 2.尺寸编号：GM1023m 3.位置：就餐区办公 4.钢制双边套 5.门阻+双开门推销+不锈钢合页+防撞条+不锈钢门锁(把手) 6.未尽事宜详见招标图纸、招标文件、招标答疑及相关标准和规范等 |  |  | m2 | 2.3
本页小计
未来软件编制 |  |  |  | 2026年7月2日
分部分项工程项目清单计价表
工程名称：改造工程 |  |  |  |  | 标段： |  |  |  | 第14页 共14页
序 号 | 项目编码 | 项目名称 | 项目特征描述 |  |  | 计量 单位 | 工程量 | 金 额(元)
[8 empty] | 综合单价 |  | 合价 | 其中
材料暂估价
52 | 010807001002 | 不锈钢边框玻璃窗 | 1.不锈钢边框玻璃窗提拉窗 2.尺寸编号：C1223 3.位置：厨房后场、前场操作间 4.不锈钢窗套 5.未尽事宜详见招标图纸、招标文件、招标答疑及相关标准和规范等 |  |  | m2 | 11.96
53 | 050201012001 | 排水沟 | 1.新做地沟与现状地沟相结合 2.深灰色结构耐候胶填缝 3.成品不锈钢支撑 4.不锈钢地沟蓖子 5.不锈钢地沟(一体成型) 6.地漏及下水管 7.未尽事宜详见招标图纸、招标文件、招标答疑及相关标准和规范等 |  |  | m | 85
本页小计
合 计
未来软件编制 |  |  |  | 2026年7月2日

## 4.3E.3.1 措施项目清单计价表
措施项目清单计价表
工程名称：改造工程 |  |  |  |  | 标段： |  | 第1页 共3页
序号 | 项目编码 | 项目名称 | 工作内容 |  |  | 价格(元) |  | 备注
通用措施项目
1 | 011601009001 | 安全生产 | 施工现场安全施工所需的各项措施
2 | 011601007001 | 文明施工 | 施工现场文明施工、绿色施工所需的各项措施 |  |  |  |  | 0.6～1.8%
3 | 011601008001 | 环境保护 | 施工现场为达到环保要求所需的各项措施 |  |  |  |  | 0.3～0.6%
4 | 011601006001 | 临时设施 | 为进行建设工程施工所需的生活和生产用的临时建(构)筑物和其他临时设施。包括临时设施的搭设、移拆、维修、清理、拆除后恢复等，以及因修建临时设施应由承包人所负责的有关内容 |  |  |  |  | 1～2.4%
5 | 011601010001 | 冬雨季施工增加 | 在冬季或雨季施工，引起防寒、保温、防滑、防潮和排除雨雪等措施的增加，人工、施工机械效率的降低等内容 |  |  |  |  | 0.05～0.2%
6 | 011601011001 | 夜间施工增加 | 因夜间或在地下室等特殊施工部位施工时，所采用照明设备的安拆、维护、照明用电及施工人员夜班补助、夜间施工劳动效率降低等内容 |  |  |  |  | 0～0.4%
7 | 011601012001 | 特殊地区施工增加 | 在特殊地区(高温、高寒、高原、沙漠、戈壁、沿海、海洋等)及特殊施工环境(邻公路、邻铁路等)下施工时，弥补施工降效所需增加的内容
8 | 011601013001 | 二次搬运 | 因施工场地条件及施工程序限制而发生的材料、构配件、半成品等一次运输不能到达堆放地点，必须进行二次或多次搬运所发生的内容
9 | 011601014001 | 已完工程及设备保护 | 建设项目施工过程中直至竣工验收前，对已完工程及设备采取的必要保护措施 |  |  |  |  | 0～0.1%
10 | 011601015001 | 既有建(构)筑物、设施保护 | 在工程施工过程中，对既有建(构)筑物及地上、地下设施进行的遮盖、封闭、隔离等必要临时保护措施
本页小计 | [7 empty] | —
未来软件编制 |  |  |  | 2026年7月2日
措施项目清单计价表
工程名称：改造工程 |  |  |  |  | 标段： |  | 第2页 共3页
序号 | 项目编码 | 项目名称 | 工作内容 |  |  | 价格(元) |  | 备注
11 | 011601016001 | 按质论价 | 招标文件或施工合同有质量目标时，以达到质量目标为费用计列条件的施工措施投入。 |  |  |  |  | 市优结构0.6～0.7%/市优0.8～0.9%/省优1.2～1.3%/国优专业1.3～1.4%/国优1.5～1.6%
12 | 011601017001 | 建筑工人实名制 | 施工现场对人员进行实名制管理，包括封闭式施工现场的进出场门禁系统和生物识别电子打卡设备，非封闭式施工现场的移动定位、电子围栏考勤管理设备，现场显示屏，实名制系统使用以及管理等。 |  |  |  |  | 0.045～0.06%
13 | 011601018001 | 特殊施工降效 | 1.城镇老旧小区改造项目、历史文化街区改造项目施工时，由于施工场地非封闭式，施工受行车、行人的干扰导致的人工、机械降效以及为了行车、行人安全发生的防护设施（不包括防护通道）与疏导人员。2.城镇老旧小区改造项目、历史文化街区改造项目施工时，为了不干扰住户的正常作息时间，每天的施工时长缩短而增加的施工降效。 |  |  |  |  | 2.8～3.7%
14 | 011601019001 | 协管 | 城镇老旧小区改造项目、历史文化街区改造项目施工时，由承包人负责的监管协调违建拆除及恢复工作。
专业措施项目
15 | 011601001001 | 脚手架 | 搭设脚手架、斜道、上料平台，铺设安全网，铺(翻)脚手板，转运、改制、维修维护，拆除、堆放、整理，外运、归库等
16 | 011601002001 | 垂直运输 | 垂直运输机械进出场及安拆，固定装置、基础制作、安装，行走式机械轨道的铺设、拆除，设备运转、使用等
本页小计 | [7 empty] | —
未来软件编制 |  |  |  | 2026年7月2日
措施项目清单计价表
工程名称：改造工程 |  |  |  |  | 标段： |  | 第3页 共3页
序号 | 项目编码 | 项目名称 | 工作内容 |  |  | 价格(元) |  | 备注
17 | 011601003001 | 其他大型机械进出场及安拆 | 除垂直运输机械以外的大型机械安装、检测、试运转和拆卸，运进、运出施工现场的装卸和运输，轨道、固定装置的安装和拆除等
18 | 011601004001 | 施工排水 | 提供满足施工排水所需的排水系统，包括设备安拆、调试及配套设施的设置等，设备运转、使用等
19 | 011601005001 | 施工降水 | 提供满足施工降水所需的降水系统，包括设备安拆、调试及配套设施的设置等，设备运转、使用等
本页小计 | [7 empty] | —
合 计 | [7 empty] | —
未来软件编制 |  |  |  | 2026年7月2日

## 4.4E.4.1 其他项目清单计价表
其他项目清单计价表
工程名称：改造工程 |  |  |  | 标段： |  | 第1页 共1页
序号 | 项目名称 | 暂估(暂定) 金额(元) |  | 结算(确定) 金额(元) | 调整金额±(元) |  | 备注
1 | 暂列金额 | 190364.20 |  |  |  |  | 详见本标准表E.4.2
2 | 专业工程暂估价 | 0.00 |  |  |  |  | 详见本标准表E.4.3
3 | 计日工 | [5 empty] | 详见本标准表E.4.4
4 | 总承包服务费 | [5 empty] | 详见本标准表E.4.5
5 | 合同中约定的其他项目
合 计 | [6 empty] | —
未来软件编制 |  |  | 2026年7月2日

## 4.5E.4.2 暂列金额明细表
暂列金额明细表
工程名称：改造工程 |  |  |  |  | 标段： |  |  | 第1页 共1页
序号 | 项目名称 | 计算基础 | 费率 (%) |  |  | 暂定金额 (元) | 确定金额 (元) |  | 调整金额 ±(元) | 备注
1 | 合同价格调整暂列金额 |  |  |  |  | 190364.20
2 | 未确定工程暂列金额 |  |  |  |  | 0.00
3 | 未确定服务暂列金额 |  |  |  |  | 0.00
4 | 未确定其他暂列金额 |  |  |  |  | 0.00
本页小计 |  | — | — |  |  | 0.00 |  |  |  | —
合 计 |  | — | — |  |  | 190364.20 |  |  |  | —
未来软件编制 |  |  |  | 2026年7月2日

## 4.6E.5.1 增值税计价表
增值税计价表
工程名称：改造工程 |  |  |  | 标段： |  |  | 第1页 共1页
序号 | 项目名称 | 计算基础说明 |  |  | 计算基础 | 税率(%) |  | 金额(元)
1 | 增值税 | 分部分项合计+措施项目合计+其他项目合计-专业工程暂估价-(除税甲供材料费+除税甲供设备费) |  |  |  | 9
合 计
未来软件编制 |  |  | 2026年7月2日

## 5.1E.1.1-3 单位工程汇总表
单位工程汇总表
工程名称：安装工程 |  |  | 标段： | 第1页 共1页
序号 | 项目内容 |  |  |  | 金额(元)
1 | 分部分项工程
2 | 措施项目
2.1 | 其中：安全生产
3 | 其他项目
3.1 | 其中：暂列金额 |  |  |  | 10509.20
3.2 | 其中：专业工程暂估价 |  |  |  | 0.00
3.3 | 其中：计日工
3.4 | 其中：总承包服务费
3.5 | 其中：合同中约定的其他项目
4 | 增值税
合 计 |  |  |  |  | 10509.20
未来软件编制 |  | 2026年7月2日

## 5.2E.2.1 分部分项工程项目清单计价表
分部分项工程项目清单计价表
工程名称：安装工程 |  |  |  |  | 标段： |  |  |  | 第1页 共2页
序 号 | 项目编码 | 项目名称 | 项目特征描述 |  |  | 计量 单位 | 工程量 | 金 额(元)
[8 empty] | 综合单价 |  | 合价 | 其中
材料暂估价
1 | 030412001001 | 配管 | 1.名称：配管 2.型号：JDG20 3.备注：含管线开槽等费用 |  |  | m | 2131.84
2 | 030412001002 | 配管 | 1.名称：配管 2.型号：JDG25 3.备注：含管线开槽等费用 |  |  | m | 41.68
3 | 030412004001 | 配线 | 1.名称：配线 2.型号：WDZ-BYJ-2.5 |  |  | m | 6904.19
4 | 030413013001 | 照明开关、按钮 | 1.名称：风扇调速开关 2.安装方式：沿墙多排安装 |  |  | 套 | 24
5 | 030413013004 | 照明开关、按钮 | 1.名称：双控双联开关 2.型号：250V 10A 3.安装方式：离地1.3m |  |  | 套 | 2
6 | 030413013002 | 照明开关、按钮 | 1.名称：单控双联开关 2.型号：250V 10A 3.安装方式：离地1.3m |  |  | 套 | 37
7 | 030413013003 | 照明开关、按钮 | 1.名称：单控单联开关 2.型号：250V 10A 3.安装方式：离地1.3m |  |  | 套 | 3
8 | 030413014001 | 插座 | 1.名称：五孔插座 2.型号：250V，10A 3.安装方式：离地0.3m暗装 |  |  | 套 | 4
9 | 030405017001 | 吊扇 | 1.名称：吊扇 2.满足设计及使用要求 |  |  | 台 | 24
10 | 030413001001 | 普通灯具 | 1.名称：筒灯 2.功率：12W 3.色温：4000-5000K 4.尺寸：4寸 5.安装方式：天花嵌入式 |  |  | 套 | 22
11 | 030413003001 | 荧光灯 | 1.名称：LED长条灯 2.规格：36W/1.2m 3.色温：4000-5000K 4.尺寸：80mm宽 5.安装方式：吊装 |  |  | 套 | 310
12 | 030413001002 | 普通灯具 | 1.名称：厨房专用平板灯 2.功率：36W 3.色温：4000-5000K 4.尺寸：600*600 5.安装方式：天花嵌入式 |  |  | 套 | 143
13 | 030412006001 | 接线盒 | 1.名称：86接线盒 2.安装方式：暗装 |  |  | 个 | 70
14 | 031002008001 | 软接头(软管) | 1.名称：金属软管 2.备注：符合设计及使用需求 |  |  | m | 71.25
15 | 030501002001 | LED显示屏 | 1.名称：LED显示屏 2.备注：设备利旧，满足实际使用要求 |  |  | 台 | 18
本页小计
未来软件编制 |  |  |  | 2026年7月2日
分部分项工程项目清单计价表
工程名称：安装工程 |  |  |  |  | 标段： |  |  |  | 第2页 共2页
序 号 | 项目编码 | 项目名称 | 项目特征描述 |  |  | 计量 单位 | 工程量 | 金 额(元)
[8 empty] | 综合单价 |  | 合价 | 其中
材料暂估价
16 | 030416029001 | 其他项目调试 | 1.名称：安装拆除、配电箱变更、系统调试 2.备注：包含电气等所有安装专业的拆除工作，垃圾清运至建设方指定位置，在原配电箱基础上增加配件，满足现场及设计需要，电气系统调试 |  |  | 系统 | 1
本页小计
合 计
未来软件编制 |  |  |  | 2026年7月2日

## 5.3E.3.1 措施项目清单计价表
措施项目清单计价表
工程名称：安装工程 |  |  |  |  | 标段： |  | 第1页 共3页
序号 | 项目编码 | 项目名称 | 工作内容 |  |  | 价格(元) |  | 备注
通用措施项目
1 | 031401009001 | 安全生产 | 施工现场安全施工所需的各项措施
2 | 031401010001 | 文明施工 | 施工现场文明施工、绿色施工所需的各项措施
3 | 031401011001 | 环境保护 | 施工现场为达到环保要求所需的各项措施
4 | 031401012001 | 临时设施 | 为进行建设工程施工所需的生活和生产用的临时建筑物、构筑物和其他临时设施。包括临时设施的搭设、移拆、维修、清理、拆除后恢复等，以及因修建临时设施应由承包人所负责的有关内容
5 | 031401021001 | 冬雨季施工增加 | 在冬季或雨季施工，引起防寒、保温、防滑、防潮和排降雨雪等措施的增加，人工、施工机械效率降低等内容
6 | 031401020001 | 夜间施工增加费 | 因夜间或在地下室等特殊部位施工时，所采用照明设备的安拆、维护、照明用电及施工人员夜班补助、夜间施工劳动效率降低等内容
7 | 031401017001 | 特殊地区施工增加 | 在特殊地区(高温、高寒、高原、沙漠、戈壁、沿海、海洋等)及特殊施工环境(邻公路、邻铁路等)下施工时，弥补施工降效所需增加的内容
8 | 031401013001 | 二次搬运 | 因施工场地条件及施工程序限制而发生的材料、构配件、半成品等一次运输不能到达堆放地点，必须进行二次或多次搬运所发生的内容
9 | 031401015001 | 已完工程及设备保护 | 建设项目施工过程中直至竣工验收前，对已完工程及设备采取的必要保护措施
10 | 031401014001 | 既有建(构)筑物、设施保护 | 在工程施工过程中，对既有建筑物、构筑物及地上、地下设施进行的遮盖、封闭、隔离等必要临时保护措施
本页小计 | [7 empty] | —
未来软件编制 |  |  |  | 2026年7月2日
措施项目清单计价表
工程名称：安装工程 |  |  |  |  | 标段： |  | 第2页 共3页
序号 | 项目编码 | 项目名称 | 工作内容 |  |  | 价格(元) |  | 备注
11 | 031401023001 | 按质论价 | 招标文件或施工合同有质量目标时，以达到质量目标为费用计列条件的施工措施投入。
12 | 031401024001 | 建筑工人实名制 | 施工现场对人员进行实名制管理，包括封闭式施工现场的进出场门禁系统和生物识别电子打卡设备，非封闭式施工现场的移动定位、电子围栏考勤管理设备，现场显示屏，实名制系统使用以及管理等。
13 | 031401025001 | 特殊施工降效 | 1.城镇老旧小区改造项目、历史文化街区改造项目施工时，由于施工场地非封闭式，施工受行车、行人的干扰导致的人工、机械降效以及为了行车、行人安全发生的防护设施（不包括防护通道）与疏导人员。2.城镇老旧小区改造项目、历史文化街区改造项目施工时，为了不干扰住户的正常作息时间，每天的施工时长缩短而增加的施工降效。
14 | 031401026001 | 协管 | 城镇老旧小区改造项目、历史文化街区改造项目施工时，由承包人负责的监管协调违建拆除及恢复工作。
专业措施项目
15 | 031401001001 | 脚手架 | 搭设脚手架、斜道、上料平台，铺设安全网，铺(翻)脚手板，转运、改制、维修维护，拆除、堆放、整理，外运、归库等
16 | 031401002001 | 大型机械设备进出场及安拆 | 除垂直运输机械以外的大型机械安装、检测、试运转和拆卸，运进、运出施工现场的装卸和运输，轨道、固定装置的安装和拆除等
17 | 031401003001 | 临时专用防护棚 | 临时防护棚制作、安装、拆除
本页小计 | [7 empty] | —
未来软件编制 |  |  |  | 2026年7月2日
措施项目清单计价表
工程名称：安装工程 |  |  |  |  | 标段： |  | 第3页 共3页
序号 | 项目编码 | 项目名称 | 工作内容 |  |  | 价格(元) |  | 备注
18 | 031401004001 | 施工操作平台 | 场地平整、基础及支墩砌筑、支架型钢搭设、铺设、拆除、清理
19 | 031401005001 | 临时支撑架 | 临时支撑架制作、安装、拆除
20 | 031401006001 | 隧道内临时施工的通风、供水、供气、供电、照明及通信设施 | 通风、供水、供气、供电、照明及通信设施安装、拆除
21 | 031401007001 | 吊装加固 | 大型设备加固、吊装过程中临时加固，加固设施拆除、清理
22 | 031401008001 | 胎(模)具 | 制作、安装、拆除
23 | 031401016001 | 顶升、提升装置 | 安装、拆除
24 | 031401018001 | 安装与生产运行同时进行施工防护 | 火灾防护、噪声防护
25 | 031401019001 | 有害身体健康环境中施工防护 | 在施工过程中有害化合物防护、粉尘防护、有害气体防护、高浓度氧气防护
26 | 031401022001 | 其他措施 | 为保证工程施工正常进行所发生的措施
本页小计 | [7 empty] | —
合 计 | [7 empty] | —
未来软件编制 |  |  |  | 2026年7月2日

## 5.4E.4.1 其他项目清单计价表
其他项目清单计价表
工程名称：安装工程 |  |  |  | 标段： |  | 第1页 共1页
序号 | 项目名称 | 暂估(暂定) 金额(元) |  | 结算(确定) 金额(元) | 调整金额±(元) |  | 备注
1 | 暂列金额 | 10509.20 |  |  |  |  | 详见本标准表E.4.2
2 | 专业工程暂估价 | 0.00 |  |  |  |  | 详见本标准表E.4.3
3 | 计日工 | [5 empty] | 详见本标准表E.4.4
4 | 总承包服务费 | [5 empty] | 详见本标准表E.4.5
5 | 合同中约定的其他项目
合 计 | [6 empty] | —
未来软件编制 |  |  | 2026年7月2日

## 5.5E.4.2 暂列金额明细表
暂列金额明细表
工程名称：安装工程 |  |  |  |  | 标段： |  |  | 第1页 共1页
序号 | 项目名称 | 计算基础 | 费率 (%) |  |  | 暂定金额 (元) | 确定金额 (元) |  | 调整金额 ±(元) | 备注
1 | 合同价格调整暂列金额 |  |  |  |  | 10509.20
2 | 未确定工程暂列金额 |  |  |  |  | 0.00
3 | 未确定服务暂列金额 |  |  |  |  | 0.00
4 | 未确定其他暂列金额 |  |  |  |  | 0.00
本页小计 |  | — | — |  |  | 0.00 |  |  |  | —
合 计 |  | — | — |  |  | 10509.20 |  |  |  | —
未来软件编制 |  |  |  | 2026年7月2日

## 5.6E.5.1 增值税计价表
增值税计价表
工程名称：安装工程 |  |  |  | 标段： |  |  | 第1页 共1页
序号 | 项目名称 | 计算基础说明 |  |  | 计算基础 | 税率(%) |  | 金额(元)
1 | 增值税 | 分部分项合计+措施项目合计+其他项目合计-专业工程暂估价-(除税甲供材料费+除税甲供设备费) |  |  |  | 9
合 计
未来软件编制 |  |  | 2026年7月2日