## 表B.1.1 招标工程量清单封面【江都区未成年人成长指1.1
表B.1.1 招标工程量清单封面
江都区未成年人成长指导中心装饰装修工程（装饰改造工程） |  | 工程
招标工程量清单
招 标 人： |  | （盖章）
2026年05月26日

## 表C.1.1 招标工程量清单扉页【江都区未成年人成长指1.2
表C.1.1 招标工程量清单扉页
工程名称： | 江都区未成年人成长指导中心装饰装修工程（装饰改造工程）
标段名称：
招 标 工 程 量 清 单
编 制 人： |  | (造价专业人员签字及盖章)
审 核 人： |  | (签字及盖章)
编 制 单 位： |  | (盖章)
法定代表人 或其授权人： |  | (签字或盖章)
招 标 人： |  | (盖章)
法定代表人 或其授权人： |  | (签字或盖章)
编 制 时 间： | 2026年05月26日

## 表E.2.1 分部分项工程项目清单计价表【装修工程】2.1
表E.2.1 分部分项工程项目清单计价表
工程名称：装修工程 |  |  |  | 标段：1 |  |  | 第1页 共9页
序号 | 项目编码 | 项目名称 | 项目特征描述 | 计量 单位 | 工程量 | 金额（元）
[6 empty] | 综合单价 | 合价 | 其中
材料暂估价
房屋建筑与装饰工程
教学楼
F.9 金属制品
1 | 010609003001 | 金属网栏 | 1、二三层阳台、门窗防护网、楼梯防护网 | m2 | 1187.26
J.2 屋面防水及其他
2 | 010902004001 | 屋面刚性层 | 1、40厚C20细石混凝土保护层,配 φ4或冷拔 φ6 的Ⅰ级钢,双向@150,钢筋网片绑扎或点焊(设分隔缝) 2、10厚低强度等级砂浆隔离层 3、3.0厚自粘聚合物改性沥青防水卷材(聚酯胎)两道 4、1.5厚聚合物水泥防水涂料 | m2 | 876.98
L.2 石材及块料面层
本页小计
表E.2.1 分部分项工程项目清单计价表
工程名称：装修工程 |  |  |  | 标段：1 |  |  | 第2页 共9页
序号 | 项目编码 | 项目名称 | 项目特征描述 | 计量 单位 | 工程量 | 金额（元）
[6 empty] | 综合单价 | 合价 | 其中
材料暂估价
3 | 011102003001 | 块料楼地面 | 1、8~10厚防滑地面砖,干水泥擦缝 2、20厚1:3干硬性水泥细砂浆结合层,表面撒水泥粉 3、1.5厚聚氨酯三遍涂膜防水层 4、1:3水泥砂浆或最薄处30厚C20细石混凝土找坡层抹平 5、基层修补 6、地面成品保护 教学楼（卫生间、淋浴间）地面 | m2 | 110.55
M.3 墙、柱面块料面层
4 | 011203003001 | 块料墙、柱面 | 1、白水泥擦缝 2、墙面砖 3、4厚强力胶粉泥粘结层 4、1.5厚聚合物水泥基防水涂料 5、6厚1:0.5:2.5水泥石灰膏砂浆分层压实抹平 6。基层修补 | m2 | 278.1
M.7 隔墙、隔断
本页小计
表E.2.1 分部分项工程项目清单计价表
工程名称：装修工程 |  |  |  | 标段：1 |  |  | 第3页 共9页
序号 | 项目编码 | 项目名称 | 项目特征描述 | 计量 单位 | 工程量 | 金额（元）
[6 empty] | 综合单价 | 合价 | 其中
材料暂估价
5 | 011207001001 | 轻质隔墙 | 1、75系列轻钢龙骨 2、12+12隔声纸面石膏板（板面钉眼封点防锈漆、自粘胶带嵌缝） 3、内填50厚超细玻璃丝棉 除卫生间、淋浴间 | m2 | 411.31
6 | 011207001002 | 轻质隔墙 | 1、75系列轻钢龙骨 2、12+12耐水纸面石膏板（板面钉眼封点防锈漆、自粘胶带嵌缝） 3、内填50厚超细玻璃丝棉 卫生间、淋浴间 | m2 | 183.08
7 | 011207003001 | 成品隔断 | 1、卫生间成品蹲坑隔断 | 间 | 11
8 | 011207003003 | 成品隔断 | 1.隔断材料品种、规格：淋浴隔断 | m2 | 62.7
9 | 011207003002 | 成品隔断 | 1、卫生间小便隔断 | 片 | 10
N.2 天棚吊顶
本页小计
表E.2.1 分部分项工程项目清单计价表
工程名称：装修工程 |  |  |  | 标段：1 |  |  | 第4页 共9页
序号 | 项目编码 | 项目名称 | 项目特征描述 | 计量 单位 | 工程量 | 金额（元）
[6 empty] | 综合单价 | 合价 | 其中
材料暂估价
10 | 011302001001 | 平面吊顶天棚 | 1.铝合金方板600*600与配套专用龙骨固定 2.与铝合金方板配套的专用下层副龙骨联结,间距≤600 3.与安装型式配套的专用上层主龙骨,间距≤1200,用吊件与钢筋 吊杆联结后找平 4.10号镀锌低碳钢丝(或%%C8钢筋)吊杆,双向中距≤1200,吊 杆上部与板底预留吊环(勾)固定 5.屋面板底预留%%C10钢筋吊环(勾),双向中距≤1200 教学楼（卫生间、淋浴间） | m2 | 101.91
P.4 喷刷涂料
11 | 011404001001 | 墙面喷刷涂料 | 1、喷刷涂料部位：内墙面 2、腻子种类：白水泥腻子三遍 3、涂料品种、喷刷遍数：刷内墙乳胶漆三遍 隔断墙 | m2 | 910.68
Q.3 扶手、栏杆、栏板装饰
12 | 011503004001 | 成品带扶手栏杆、栏板 | 1、不锈钢扶手 无障碍坐便器 | 套 | 1
本页小计
表E.2.1 分部分项工程项目清单计价表
工程名称：装修工程 |  |  |  | 标段：1 |  |  | 第5页 共9页
序号 | 项目编码 | 项目名称 | 项目特征描述 | 计量 单位 | 工程量 | 金额（元）
[6 empty] | 综合单价 | 合价 | 其中
材料暂估价
Q.5 浴厕配件
13 | 011505001001 | 洗漱台 | 1、材料品种、规格、颜色：20mm大理石台面（石材开孔、倒角磨圆） 2、支架、配件品种、规格：镀锌角钢焊接钢骨架 | m2 | 5.67
14 | 011505003001 | 镜面玻璃 | 1.镜面玻璃品种、规格：6mm银镜 2.框材质、断面尺寸：1.2不锈钢线条包边 | m2 | 5.7
辅助楼
H.2 金属门
15 | 010802001001 | 金属(塑钢)门 | 1、铝合金中空玻璃门，含五金等配件 | m2 | 18.54
16 | 010802004001 | 钢质防火门 | 1、乙级防火门，含五金等配件 | m2 | 6.6
H.Z 金属窗
17 | 010807001001 | 金属(塑钢)窗 | 1、铝合金中空玻璃窗，含五金等配件 | m2 | 59.58
J.2 屋面防水及其他
本页小计
表E.2.1 分部分项工程项目清单计价表
工程名称：装修工程 |  |  |  | 标段：1 |  |  | 第6页 共9页
序号 | 项目编码 | 项目名称 | 项目特征描述 | 计量 单位 | 工程量 | 金额（元）
[6 empty] | 综合单价 | 合价 | 其中
材料暂估价
18 | 010902004002 | 屋面刚性层 | 1、40厚C20细石混凝土保护层,配 φ4或冷拔 φ6 的Ⅰ级钢,双向@150,钢筋网片绑扎或点焊(设分隔缝) 2、10厚低强度等级砂浆隔离层 3、3.0厚自粘聚合物改性沥青防水卷材(聚酯胎)两道 4、1.5厚聚合物水泥防水涂料 | m2 | 290.28
L.2 石材及块料面层
19 | 011102003002 | 块料楼地面 | 1、10厚防滑地面砖,干水泥擦缝 2、20厚1:3干硬性水泥砂浆结合层,表面撒水泥粉 3、基层修补 4、地面成品保护 餐厅、体检、接待室、操作间 | m2 | 210.23
20 | 011102003003 | 块料楼地面 | 1、5~10厚地面砖,干水泥擦缝 2、6厚建筑胶水泥砂浆结合层 3、20厚1:2.5水泥砂浆找平层 4、素水泥浆一道 5、50厚C15混凝土垫层 6、150厚C10混凝土 排水沟 | m2 | 15.57
21 | 010609004001 | 金属井(沟)盖及盖座 | 1.构件名称：不锈钢地沟盖 | m2 | 5.19
本页小计
表E.2.1 分部分项工程项目清单计价表
工程名称：装修工程 |  |  |  | 标段：1 |  |  | 第7页 共9页
序号 | 项目编码 | 项目名称 | 项目特征描述 | 计量 单位 | 工程量 | 金额（元）
[6 empty] | 综合单价 | 合价 | 其中
材料暂估价
M.1 墙、柱面抹灰
22 | 011201001001 | 墙、柱面一般抹灰 | 1、8厚1:1：4混合砂浆结面，网格布一道 2、10厚1:1:4混合砂浆刮糙 3、2厚1:1水泥砂浆毛化处理 4、抹灰前墙面浸润 3、内墙 | m2 | 140.95
23 | 011201001002 | 墙、柱面一般抹灰 | 1、6厚DP M20砂浆(1:2.5水泥砂浆)压实抹平 2、5厚聚合物水泥防水砂浆+1.5厚聚合物水泥防水涂料 3、12厚DP M15砂浆(1:3水泥砂浆)找平 4、外墙 | m2 | 245.7
M.3 墙、柱面块料面层
24 | 011203003002 | 块料墙、柱面 | 1、白水泥擦缝 2、墙面砖 3、4厚强力胶粉泥粘结层 4、1.5厚聚合物防水涂料 5、6厚1:0.5:2.5水泥石灰膏砂浆分层压实 6、6厚1:1:6水泥石灰膏砂浆打底 7、界面剂一道 操作间 | m2 | 69.84
N.2 天棚吊顶
本页小计
表E.2.1 分部分项工程项目清单计价表
工程名称：装修工程 |  |  |  | 标段：1 |  |  | 第8页 共9页
序号 | 项目编码 | 项目名称 | 项目特征描述 | 计量 单位 | 工程量 | 金额（元）
[6 empty] | 综合单价 | 合价 | 其中
材料暂估价
25 | 011302001002 | 平面吊顶天棚 | 1.吊顶形式、吊杆规格、高度：φ6钢筋吊环，双向中距≤1200，吊杆上部与板底预留吊环或膨胀螺栓固定 2.龙骨材料种类、规格、中距：C型次龙骨，中距400，用吊杆与钢筋吊杆连接后找平，C型横撑龙骨，中距≤1200，用挂插件与主龙骨连接 3.面板材料品种、规格：单层9.5mm耐水耐火纸面石膏板 4.嵌缝材料种类：板面钉眼封点防锈漆、自粘胶带嵌缝 | m2 | 72.93
P.4 喷刷涂料
26 | 011404001002 | 墙面喷刷涂料 | 1、喷刷涂料部位：内墙面 2、腻子种类：白水泥腻子三遍 3、涂料品种、喷刷遍数：刷内墙乳胶漆三遍 餐厅、体检、接待室、操作间 | m2 | 322.35
27 | 011404001003 | 墙面喷刷涂料 | 1、外墙真石漆 | m2 | 246.13
本页小计
表E.2.1 分部分项工程项目清单计价表
工程名称：装修工程 |  |  |  | 标段：1 |  |  | 第9页 共9页
序号 | 项目编码 | 项目名称 | 项目特征描述 | 计量 单位 | 工程量 | 金额（元）
[6 empty] | 综合单价 | 合价 | 其中
材料暂估价
28 | 011404002001 | 天棚喷刷涂料 | 1、喷刷涂料部位：天棚 2、腻子种类：白水泥腻子三遍 3、涂料品种、喷刷遍数：刷内墙乳胶漆三遍 餐厅、体检、接待室 | m2 | 146.19
Q.6 雨篷、旗杆、装饰柱
29 | 011506001001 | 装饰板雨篷 | 1、新建钢结构雨棚 | m2 | 8.4
厕所
30 | 011201001003 | 墙、柱面一般抹灰 | 1.各层厚度、材料种类及强度等级：12mm厚1:3水泥砂浆打底 2.面层处理方式：6mm厚1:2.5水泥砂浆抹面 | m2 | 92.71
31 | 011404001005 | 墙面喷刷涂料 | 1、喷刷涂料部位：外墙面 2、外墙涂料两遍 | m2 | 92.71
房屋建筑与装饰工程措施项目
32 | 011601001001 | 脚手架 |  | 项 | 1
33 | 011601002001 | 垂直运输 |  | 项 | 1
本页小计
合 计

## 表E.3.1 措施项目清单计价表【装修工程】2.2
表E.3.1 措施项目清单计价表
工程名称：装修工程 |  |  |  | 标段：1 | 第1页 共1页
序号 | 项目编码 | 项目名称 | 新建列 | 价格(元) | 备注
1 | 011601009001 | 安全生产 | 3.80
2 | 011601007001 | 文明施工
3 | 011601008001 | 环境保护
4 | 011601006001 | 临时设施
5 | 011601010001 | 冬雨季施工增加
6 | 011601011001 | 夜间施工增加
7 | 011601012001 | 特殊地区施工
8 | 011601013001 | 二次搬运
9 | 011601014001 | 已完工程及设备保护
10 | 011601015001 | 既有建（构）筑物、设施保护
11 | 011601016001 | 按质论价
12 | 011601017001 | 建筑工人实名制
13 | 011601018001 | 特殊施工降效
14 | 011601019001 | 协管
15 | 011601003001 | 其他大型机械及出场及安拆费 | 100.00
本页小计 |  |  |  |  | -
合 计 |  |  |  |  | -
注：措施项目清单费用构成详见本标准表E.3.2，大型机械进出场及安拆费用组成见本标准表E.3.4。

## 表E.4.1 其他项目清单计价表【装修工程】2.3
表E.4.1 其他项目清单计价表
工程名称：装修工程 |  |  | 标段：1 |  | 第1页 共1页
序号 | 项目名称 | 暂估(暂定) 金额(元) | 结算(确定) 金额(元) | 调整金额± (元) | 备注
1 | 暂列金额 |  |  |  | 详见本标准表E.4.2
2 | 专业工程暂估价 |  |  |  | 详见本标准表E.4.3
3 | 计日工 |  |  |  | 详见本标准表E.4.4
4 | 总承包服务费 |  |  |  | 详见本标准表E.4.5
5 | 合同中约定的其他项目
合 计 |  |  |  |  | -

## 表E.4.2 暂列金额明细表【装修工程】2.4
表E.4.2 暂列金额明细表
工程名称：装修工程 |  |  |  | 标段：1 |  |  | 第1页 共1页
序号 | 项目名称 | 计算基础 | 费率(%) | 暂定金额(元) | 确定金额(元) | 调整金额±(元) | 备注
1 | 合同价格调整暂列金额
2 | 未确定工程暂列金额
3 | 未确定服务暂列金额
4 | 未确定其他暂列金额
本页小计 |  | - | - |  |  |  | -
合 计 |  | - | - |  |  |  | -
注：1 本表由招标人填写“暂定金额”总额，采用费率计价方式计算暂定金额的，应分别填写“计算基础”“费率”，并计算填写“暂定金额”；采用总价计价方式计算暂定金额的，可直接填写“暂定金额”； 2 投标人应将上述暂定金额填写并计入投标总价； 3 结算时应按合同约定计算并填写“确定金额”。

## 表E.4.3 专业工程暂估价明细表【装修工程】2.5
表E.4.3 专业工程暂估价明细表
工程名称：装修工程 |  |  |  |  | 标段：1 |  |  | 第1页 共1页
序号 | 专业工程名称 | 暂估金额(元) |  |  | 确认金额(元) |  |  | 调整金额± (元) | 备注
|  | 不含税价格 | 增值税 | 含税价格 | 不含税价格 | 增值税 | 含税价格
|  | A₁ | B₁ | C₁ | A₂ | B₂ | C₂ | D=C₂-C₁
本页小计 | [8 empty] | -
合 计 | [8 empty] | -
注：本表“暂估金额”由招标人填写，投标人应将“暂估金额”填写并计入投标总价。结算时应按合同约定的价格填写“确认金额”。

## 表E.5.1 增值税计价表【装修工程】2.6
表E.5.1 增值税计价表
工程名称：装修工程 |  |  | 标段：1 |  | 第1页 共1页
序号 | 项目名称 | 计算基础说明 | 计算基础 | 税率(%) | 金额（元）
1 | 增值税 | 分部分项工程+措施项目+其他项目-其中：专业工程暂估价-甲供材料费_含设备 |  | 9
合计

## 表E.2.1 分部分项工程项目清单计价表【加固工程】3.1
表E.2.1 分部分项工程项目清单计价表
工程名称：加固工程 |  |  |  | 标段：1 |  |  | 第1页 共5页
序号 | 项目编码 | 项目名称 | 项目特征描述 | 计量 单位 | 工程量 | 金额（元）
[6 empty] | 综合单价 | 合价 | 其中
材料暂估价
教学楼、宿舍楼
1 | 010502006002 | 钢筋混凝土柱 | 1.混凝土种类：非泵送商品混凝土 2.混凝土强度等级：C25 | m3 | 19.26
2 | 010505004001 | 柱面模板 | 1.模板形式：木模板 | m2 | 225.59
3 | 010502011002 | 钢筋混凝土梁 | 1.混凝土种类：C30 2.混凝土强度等级：非泵送商品混凝土 | m3 | 4.1
4 | 010505006001 | 梁模板 | 1.模板形式：木模板 | m2 | 35.59
5 | 010502023002 | 过梁 | 1.混凝土种类：非泵送商品混凝土 2.混凝土强度等级：C25 | m3 | 1.99
6 | 010505013001 | 过梁模板 | 1.模板形式：木模板 | m2 | 23.88
7 | 010506002003 | 现浇混凝土柱钢筋 | 1.钢筋种类、规格：三级钢φ8 | t | 0.133
8 | 010506002004 | 现浇混凝土柱钢筋 | 1.钢筋种类、规格：三级钢φ16 | t | 3.953
9 | 010506005004 | 现浇混凝土梁钢筋 | 1.钢筋种类、规格：三级钢φ8 2.增加梁 | t | 0.993
10 | 010506005006 | 现浇混凝土梁钢筋 | 1.钢筋种类、规格：三级钢φ20 2.增加梁 | t | 0.548
11 | 010506010003 | 现浇混凝土二次结构钢筋 | 1.钢筋种类、规格：三级钢φ8 2.过梁 | t | 0.118
本页小计
表E.2.1 分部分项工程项目清单计价表
工程名称：加固工程 |  |  |  | 标段：1 |  |  | 第2页 共5页
序号 | 项目编码 | 项目名称 | 项目特征描述 | 计量 单位 | 工程量 | 金额（元）
[6 empty] | 综合单价 | 合价 | 其中
材料暂估价
12 | 010506010004 | 现浇混凝土二次结构钢筋 | 1.钢筋种类、规格：三级钢φ16 2.过梁 | t | 0.428
13 | 040901007005 | 植筋 | 1.材料规格：φ8 2.植入深度：80mm | 根 | 4214
14 | 010604001001 | 钢梁 | 1.钢材品种、规格：Q355B、HN500*200、HN100*50 | t | 1.401
15 | 011402004001 | 金属构件油漆 | 1.油漆品种、遍数或厚度：环氧富锌底漆两道，环氧云铁面漆两道 | t | 1.401
16 | 011402005001 | 金属构件除锈 | 1.除锈方式：喷砂 2.除锈等级：Sa2.5 | t | 1.401
17 | 010605001001 | 钢板楼板 | 1、钢板加固 | m2 | 11.16
辅助楼
18 | 01B001 | 砌筑体拆除 | 1、人工凿销键孔 | 个 | 32
19 | 010502006001 | 钢筋混凝土柱 | 1.混凝土种类：非泵送商品混凝土 2.混凝土强度等级：C25 | m3 | 2.73
20 | 010505004002 | 柱面模板 | 1.模板形式：木模板 | m2 | 31.14
21 | 010502005001 | 基础联系梁 | 1.混凝土种类：非泵送商品混凝土 2.混凝土强度等级：C25 | m3 | 7.26
22 | 010505003001 | 基础联系梁模板 | 1.模板形式：木模板 | m2 | 74.2
本页小计
表E.2.1 分部分项工程项目清单计价表
工程名称：加固工程 |  |  |  | 标段：1 |  |  | 第3页 共5页
序号 | 项目编码 | 项目名称 | 项目特征描述 | 计量 单位 | 工程量 | 金额（元）
[6 empty] | 综合单价 | 合价 | 其中
材料暂估价
23 | 010502011001 | 钢筋混凝土梁 | 1.混凝土种类：C30 2.混凝土强度等级：非泵送商品混凝土 | m3 | 3.02
24 | 010505006002 | 梁模板 | 1.模板形式：木模板 | m2 | 26.21
25 | 010502023001 | 过梁 | 1.混凝土种类：非泵送商品混凝土 2.混凝土强度等级：C25 | m3 | 0.08
26 | 010505013002 | 过梁模板 | 1.模板形式：木模板 | m2 | 0.96
27 | 010502025001 | 零星现浇构件 | 1.构件名称：销键 2.混凝土种类：非泵送商品混凝土 3.混凝土强度等级：C25 | m3 | 0.24
28 | 010505014001 | 零星现浇构件模板 | 1.构件名称：销键 2.模板形式：木模板 | m2 | 4.32
29 | 010506002001 | 现浇混凝土柱钢筋 | 1.钢筋种类、规格：三级钢φ8 | t | 0.013
30 | 010506002002 | 现浇混凝土柱钢筋 | 1.钢筋种类、规格：三级钢φ16 | t | 0.131
31 | 010506005001 | 现浇混凝土梁钢筋 | 1.钢筋种类、规格：三级钢φ8 2.增加梁 | t | 0.077
32 | 010506005002 | 现浇混凝土梁钢筋 | 1.钢筋种类、规格：三级钢φ16 2.增加梁 | t | 0.084
33 | 010506005003 | 现浇混凝土梁钢筋 | 1.钢筋种类、规格：三级钢φ18 2.增加梁 | t | 0.209
本页小计
表E.2.1 分部分项工程项目清单计价表
工程名称：加固工程 |  |  |  | 标段：1 |  |  | 第4页 共5页
序号 | 项目编码 | 项目名称 | 项目特征描述 | 计量 单位 | 工程量 | 金额（元）
[6 empty] | 综合单价 | 合价 | 其中
材料暂估价
34 | 010506001001 | 现浇混凝土基础及联系梁钢筋 | 1.钢筋种类、规格：三级钢φ10 2.墙体连接筋 | t | 0.049
35 | 010506001005 | 现浇混凝土基础及联系梁钢筋 | 1.钢筋种类、规格：三级钢φ10 | t | 0.274
36 | 010506001003 | 现浇混凝土基础及联系梁钢筋 | 1.钢筋种类、规格：三级钢φ12 | t | 0.053
37 | 010506001002 | 现浇混凝土基础及联系梁钢筋 | 1.钢筋种类、规格：三级钢φ18 | t | 0.789
38 | 010506001004 | 现浇混凝土基础及联系梁钢筋 | 1.钢筋种类、规格：三级钢φ22 | t | 0.68
39 | 010506010001 | 现浇混凝土二次结构钢筋 | 1.钢筋种类、规格：三级钢φ8 2.过梁 | t | 0.011
40 | 010506010002 | 现浇混凝土二次结构钢筋 | 1.钢筋种类、规格：三级钢φ16 2.过梁 | t | 0.039
41 | 040901007001 | 植筋 | 1.材料规格：φ8 2.植入深度：180mm | 根 | 136
42 | 040901007002 | 植筋 | 1.材料规格：φ8 2.植入深度：80mm | 根 | 416
43 | 040901007003 | 植筋 | 1.材料规格：φ8 2.植入深度：300mm | 根 | 264
44 | 011201001001 | 墙、柱面一般抹灰 | 1.各层厚度、材料种类及强度等级：15mm+10mm水泥砂浆 2.面层处理方式：表面清洗、界面剂一道 | m2 | 245.7
45 | 010506023001 | 钢丝网 | 1.钢丝网规格：0.45mm*20mm*20mm 2.使用部位：内外墙 | m2 | 245.7
本页小计
表E.2.1 分部分项工程项目清单计价表
工程名称：加固工程 |  |  |  | 标段：1 |  |  | 第5页 共5页
序号 | 项目编码 | 项目名称 | 项目特征描述 | 计量 单位 | 工程量 | 金额（元）
[6 empty] | 综合单价 | 合价 | 其中
材料暂估价
46 | 011601001001 | 脚手架 | 1、加固支撑等措施费用 | 项 | 1
本页小计
合 计

## 表E.3.1 措施项目清单计价表【加固工程】3.2
表E.3.1 措施项目清单计价表
工程名称：加固工程 |  |  |  | 标段：1 | 第1页 共1页
序号 | 项目编码 | 项目名称 | 新建列 | 价格(元) | 备注
1 | 011601009001 | 安全生产 | 3.80
2 | 011601007001 | 文明施工
3 | 011601008001 | 环境保护
4 | 011601006001 | 临时设施
5 | 011601010001 | 冬雨季施工增加
6 | 011601011001 | 夜间施工增加
7 | 011601012001 | 特殊地区施工
8 | 011601013001 | 二次搬运
9 | 011601014001 | 已完工程及设备保护
10 | 011601015001 | 既有建（构）筑物、设施保护
11 | 011601016001 | 按质论价
12 | 011601017001 | 建筑工人实名制
13 | 011601018001 | 特殊施工降效
14 | 011601019001 | 协管
15 | 011601003001 | 其他大型机械及出场及安拆费 | 100.00
本页小计 |  |  |  |  | -
合 计 |  |  |  |  | -
注：措施项目清单费用构成详见本标准表E.3.2，大型机械进出场及安拆费用组成见本标准表E.3.4。

## 表E.4.1 其他项目清单计价表【加固工程】3.3
表E.4.1 其他项目清单计价表
工程名称：加固工程 |  |  | 标段：1 |  | 第1页 共1页
序号 | 项目名称 | 暂估(暂定) 金额(元) | 结算(确定) 金额(元) | 调整金额± (元) | 备注
1 | 暂列金额 |  |  |  | 详见本标准表E.4.2
2 | 专业工程暂估价 |  |  |  | 详见本标准表E.4.3
3 | 计日工 |  |  |  | 详见本标准表E.4.4
4 | 总承包服务费 |  |  |  | 详见本标准表E.4.5
5 | 合同中约定的其他项目
合 计 |  |  |  |  | -

## 表E.4.2 暂列金额明细表【加固工程】3.4
表E.4.2 暂列金额明细表
工程名称：加固工程 |  |  |  | 标段：1 |  |  | 第1页 共1页
序号 | 项目名称 | 计算基础 | 费率(%) | 暂定金额(元) | 确定金额(元) | 调整金额±(元) | 备注
1 | 合同价格调整暂列金额
2 | 未确定工程暂列金额
3 | 未确定服务暂列金额
4 | 未确定其他暂列金额
本页小计 |  | - | - |  |  |  | -
合 计 |  | - | - |  |  |  | -
注：1 本表由招标人填写“暂定金额”总额，采用费率计价方式计算暂定金额的，应分别填写“计算基础”“费率”，并计算填写“暂定金额”；采用总价计价方式计算暂定金额的，可直接填写“暂定金额”； 2 投标人应将上述暂定金额填写并计入投标总价； 3 结算时应按合同约定计算并填写“确定金额”。

## 表E.4.3 专业工程暂估价明细表【加固工程】3.5
表E.4.3 专业工程暂估价明细表
工程名称：加固工程 |  |  |  |  | 标段：1 |  |  | 第1页 共1页
序号 | 专业工程名称 | 暂估金额(元) |  |  | 确认金额(元) |  |  | 调整金额± (元) | 备注
|  | 不含税价格 | 增值税 | 含税价格 | 不含税价格 | 增值税 | 含税价格
|  | A₁ | B₁ | C₁ | A₂ | B₂ | C₂ | D=C₂-C₁
本页小计 | [8 empty] | -
合 计 | [8 empty] | -
注：本表“暂估金额”由招标人填写，投标人应将“暂估金额”填写并计入投标总价。结算时应按合同约定的价格填写“确认金额”。

## 表E.5.1 增值税计价表【加固工程】3.6
表E.5.1 增值税计价表
工程名称：加固工程 |  |  | 标段：1 |  | 第1页 共1页
序号 | 项目名称 | 计算基础说明 | 计算基础 | 税率(%) | 金额（元）
1 | 增值税 | 分部分项工程+措施项目+其他项目-专业工程暂估价-除税甲供材料和甲供设备费 |  | 9
合计

## 表E.2.1 分部分项工程项目清单计价表【修缮工程】4.1
表E.2.1 分部分项工程项目清单计价表
工程名称：修缮工程 |  |  |  | 标段：1 |  |  | 第1页 共2页
序号 | 项目编码 | 项目名称 | 项目特征描述 | 计量 单位 | 工程量 | 金额（元）
[6 empty] | 综合单价 | 合价 | 其中
材料暂估价
拆除工程
1 | 01B001 | 砖砌体拆除 | 1、拆除砌块墙体 | m3 | 23.47
2 | 01B002 | 铲除涂料面 | 1、真石漆铲除 | m2 | 216.01
3 | 01B009 | 铲除涂料面 | 1、原厕所外墙涂料铲除 2、围墙出新，涂料铲除 | m2 | 394.11
4 | 01B007 | 铲除水泥砂浆 | 1、水泥砂浆铲除 2、围墙出新，砂浆铲除 | m2 | 517.41
5 | 01B003 | 防水层拆除 | 1、原屋面清理至基层 | m2 | 876.98
6 | 01B004 | 平面块料拆除 | 1、原楼地面铲除至基层 | m2 | 219.12
7 | 01B005 | 金属门窗拆除 | 1、拆除原金属窗 | 樘 | 7
8 | 01B006 | 金属门窗拆除 | 1、拆除原门 | 樘 | 1
9 | 010103003001 | 建筑垃圾外运 | 1、建筑垃圾外运，运距自行考虑 | m3 | 154.72
10 | 01B008 | 原西北处房屋及原有围墙拆除 | 1、原有建筑物、基础、地坪，原有围墙拆除，投标人自行勘察现场 2、建筑垃圾外运 3、拆除后场地平整 | 项 | 1
土石方工程
11 | 010102002001 | 挖沟槽土方 | 1.土类别：二类土 2.开挖深度：0.55 3.部位：辅助楼基础 | m3 | 15.97
本页小计
表E.2.1 分部分项工程项目清单计价表
工程名称：修缮工程 |  |  |  | 标段：1 |  |  | 第2页 共2页
序号 | 项目编码 | 项目名称 | 项目特征描述 | 计量 单位 | 工程量 | 金额（元）
[6 empty] | 综合单价 | 合价 | 其中
材料暂估价
12 | 010102007001 | 回填方 | 1.填方部位：基础回填 2.材料品种：素土 3.密实度：夯实 | m3 | 8.71
砌筑工程
13 | 010401002001 | 实心砖墙 | 1、砖品种、规格、强度等级：标准砖 2、砂浆强度等级、配合比：混合M5.0 | m3 | 16.67
本页小计
合 计

## 表E.3.1 措施项目清单计价表【修缮工程】4.2
表E.3.1 措施项目清单计价表
工程名称：修缮工程 |  |  |  | 标段：1 | 第1页 共1页
序号 | 项目编码 | 项目名称 | 新建列 | 价格(元) | 备注
1 | 011601009001 | 安全生产 | 3.80
2 | 011601007001 | 文明施工
3 | 011601008001 | 环境保护
4 | 011601006001 | 临时设施
5 | 011601010001 | 冬雨季施工增加
6 | 011601011001 | 夜间施工增加
7 | 011601012001 | 特殊地区施工
8 | 011601013001 | 二次搬运
9 | 011601014001 | 已完工程及设备保护
10 | 011601015001 | 既有建（构）筑物、设施保护
11 | 011601016001 | 按质论价
12 | 011601017001 | 建筑工人实名制
13 | 011601018001 | 特殊施工降效
14 | 011601019001 | 协管
15 | 011601003001 | 其他大型机械及出场及安拆费 | 100.00
本页小计 |  |  |  |  | -
合 计 |  |  |  |  | -
注：措施项目清单费用构成详见本标准表E.3.2，大型机械进出场及安拆费用组成见本标准表E.3.4。

## 表E.4.1 其他项目清单计价表【修缮工程】4.3
表E.4.1 其他项目清单计价表
工程名称：修缮工程 |  |  | 标段：1 |  | 第1页 共1页
序号 | 项目名称 | 暂估(暂定) 金额(元) | 结算(确定) 金额(元) | 调整金额± (元) | 备注
1 | 暂列金额 |  |  |  | 详见本标准表E.4.2
2 | 专业工程暂估价 |  |  |  | 详见本标准表E.4.3
3 | 计日工 |  |  |  | 详见本标准表E.4.4
4 | 总承包服务费 |  |  |  | 详见本标准表E.4.5
5 | 合同中约定的其他项目
合 计 |  |  |  |  | -

## 表E.4.2 暂列金额明细表【修缮工程】4.4
表E.4.2 暂列金额明细表
工程名称：修缮工程 |  |  |  | 标段：1 |  |  | 第1页 共1页
序号 | 项目名称 | 计算基础 | 费率(%) | 暂定金额(元) | 确定金额(元) | 调整金额±(元) | 备注
1 | 合同价格调整暂列金额
2 | 未确定工程暂列金额
3 | 未确定服务暂列金额
4 | 未确定其他暂列金额
本页小计 |  | - | - |  |  |  | -
合 计 |  | - | - |  |  |  | -
注：1 本表由招标人填写“暂定金额”总额，采用费率计价方式计算暂定金额的，应分别填写“计算基础”“费率”，并计算填写“暂定金额”；采用总价计价方式计算暂定金额的，可直接填写“暂定金额”； 2 投标人应将上述暂定金额填写并计入投标总价； 3 结算时应按合同约定计算并填写“确定金额”。

## 表E.4.3 专业工程暂估价明细表【修缮工程】4.5
表E.4.3 专业工程暂估价明细表
工程名称：修缮工程 |  |  |  |  | 标段：1 |  |  | 第1页 共1页
序号 | 专业工程名称 | 暂估金额(元) |  |  | 确认金额(元) |  |  | 调整金额± (元) | 备注
|  | 不含税价格 | 增值税 | 含税价格 | 不含税价格 | 增值税 | 含税价格
|  | A₁ | B₁ | C₁ | A₂ | B₂ | C₂ | D=C₂-C₁
本页小计 | [8 empty] | -
合 计 | [8 empty] | -
注：本表“暂估金额”由招标人填写，投标人应将“暂估金额”填写并计入投标总价。结算时应按合同约定的价格填写“确认金额”。

## 表E.5.1 增值税计价表【修缮工程】4.6
表E.5.1 增值税计价表
工程名称：修缮工程 |  |  | 标段：1 |  | 第1页 共1页
序号 | 项目名称 | 计算基础说明 | 计算基础 | 税率(%) | 金额（元）
1 | 增值税 | 分部分项工程+措施项目+其他项目-专业工程暂估价-除税甲供材料和甲供设备费 |  | 9
合计

## 表E.2.1 分部分项工程项目清单计价表【室外污水工程5.1
表E.2.1 分部分项工程项目清单计价表
工程名称：室外污水工程 |  |  |  | 标段：1 |  |  | 第1页 共5页
序号 | 项目编码 | 项目名称 | 项目特征描述 | 计量 单位 | 工程量 | 金额（元）
[6 empty] | 综合单价 | 合价 | 其中
材料暂估价
市政工程
土石方工程
1 | 040101002001 | 挖沟槽土方 | 1.土类别：三类土 2.挖土深度：2M内坑边堆放 | m3 | 28.39
2 | 040101003001 | 挖基坑土方 | 1.土类别：三类土 2.挖土深度：2M内坑边堆放 | m3 | 95.19
3 | 040103001001 | 沟槽、基坑回填方 | 1.填方来源：原土利用 2.密实度：符合设计要求 | m3 | 69.46
4 | 040103003001 | 余方弃置 | 1.弃料品种：余土外运，运距自行考虑 | m3 | 54.13
管网工程
5 | 040501005001 | 塑料管 | 1.垫层、基础材质及厚度：200mm厚砂石垫层 2.材质及规格：HDPE实壁管DN150 PE100级 SDR21系列 壁厚9.6mm 3.连接形式：热熔对接 4.管道检验及试验要求：正常排水 | m | 16.77
本页小计
表E.2.1 分部分项工程项目清单计价表
工程名称：室外污水工程 |  |  |  | 标段：1 |  |  | 第2页 共5页
序号 | 项目编码 | 项目名称 | 项目特征描述 | 计量 单位 | 工程量 | 金额（元）
[6 empty] | 综合单价 | 合价 | 其中
材料暂估价
6 | 040501005002 | 塑料管 | 1.垫层、基础材质及厚度：200mm厚砂石垫层 2.材质及规格：HDPE实壁管DN250 PE100级 SDR21系列 壁厚11.9mm 3.连接形式：热熔对接 4.管道检验及试验要求：正常排水 | m | 14.8
7 | 040501005003 | 塑料管 | 1.垫层、基础材质及厚度：200mm厚砂石垫层 2.材质及规格：HDPE实壁管DN300 PE100级 SDR21系列 壁厚15mm 3.连接形式：热熔对接 4.管道检验及试验要求：正常排水 | m | 8.36
8 | 040103002001 | 一般回填方 | 1.材料品种、规格：中粗砂 2.管道砂回填 | m3 | 19.81
本页小计
表E.2.1 分部分项工程项目清单计价表
工程名称：室外污水工程 |  |  |  | 标段：1 |  |  | 第3页 共5页
序号 | 项目编码 | 项目名称 | 项目特征描述 | 计量 单位 | 工程量 | 金额（元）
[6 empty] | 综合单价 | 合价 | 其中
材料暂估价
9 | 040504001001 | 砌筑井 | 1.种类、规格：水表井(05S502) 2.垫层、基础材质及厚度：100mm厚C15混凝土垫层+200mm厚C25钢筋混凝土底板 3.砌筑材料品种、规格、强度等级：MU15混凝土实心砖，M7.5水泥砂浆砌筑 4.盖板材质、规格：C25钢筋混凝土盖板 5.井筒、井盖、井圈材质及规格：复合井盖、座 | 座 | 2
10 | 040504002001 | 现浇混凝土井 | 1.种类：钢筋混凝土隔油池H1.55 2.规格：04S519 3.垫层、基础材质及厚度：100mm厚C10混凝土 4.混凝土强度等级：C25钢筋混凝土底板、侧墙 5.盖板材质、规格：钢盖板(合页链接) 6.踏步材质、规格：塑钢踏步 | 座 | 1
本页小计
表E.2.1 分部分项工程项目清单计价表
工程名称：室外污水工程 |  |  |  | 标段：1 |  |  | 第4页 共5页
序号 | 项目编码 | 项目名称 | 项目特征描述 | 计量 单位 | 工程量 | 金额（元）
[6 empty] | 综合单价 | 合价 | 其中
材料暂估价
11 | 040504009001 | 化粪池 | 1.材质：混凝土化粪池(03S702) 2.型号、规格：G7-20SF 3.尺寸：L6000*B3100*H2470 4.垫层材质及厚度：100mm厚C10混凝土垫层 5.基础材质及厚度：250mm厚C25混凝土底板 6.池壁材质及厚度：200mm厚C25混凝土池壁 7.盖板材质及厚度：150mm厚C25现浇板、120mm厚C25预制板 8.检查口材质：球磨铸铁井盖座 | 座 | 1
本页小计
表E.2.1 分部分项工程项目清单计价表
工程名称：室外污水工程 |  |  |  | 标段：1 |  |  | 第5页 共5页
序号 | 项目编码 | 项目名称 | 项目特征描述 | 计量 单位 | 工程量 | 金额（元）
[6 empty] | 综合单价 | 合价 | 其中
材料暂估价
12 | 040504004001 | 模块化井 | 1.图集号：12S522-P20 2.种类、规格：φ700mm圆形模块砖砌筑污水井 3.垫层、基础材质及厚度：150mm厚C15混凝土垫层 4.模块材质及规格：MY7型180*170*314 5.井筒、井盖、井圈材质及规格：防盗重型井盖、座D400级 6.防坠装置品种及规格：网绳直径8mm，≮3股；单绳拉力＞1600N；承重≮300kg；10mm304不锈钢拉钩 | 座 | 5
市政工程措施项目
13 | 041201001001 | 脚手架 |  | 项 | 1
14 | 041201005001 | 施工降水 |  | 项 | 1
15 | 041201012002 | 大型机械设备进出场及安拆 |  | 项 | 1
本页小计
合 计

## 表E.3.1 措施项目清单计价表【室外污水工程】5.2
表E.3.1 措施项目清单计价表
工程名称：室外污水工程 |  |  |  | 标段：1 | 第1页 共1页
序号 | 项目编码 | 项目名称 | 新建列 | 价格(元) | 备注
1 | 041201019001 | 安全生产 | 1.90
2 | 041201017001 | 文明施工
3 | 041201018001 | 环境保护
4 | 041201016001 | 临时设施
5 | 041201020001 | 冬雨季施工增加
6 | 041201021001 | 夜间施工增加
7 | 041201022001 | 特殊地区施工
8 | 041201023001 | 二次搬运
9 | 041201024001 | 已完工程及设备保护
10 | 041201025001 | 既有建（构）筑物、设施保护
11 | 041201026001 | 按质论价
12 | 041201027001 | 建筑工人实名制
13 | 041201028001 | 特殊施工降效
14 | 041201029001 | 交通组织维护
15 | 041201030001 | 协管
16 | 041201012001 | 其他大型机械及出场及安拆费 | 100.00
本页小计 |  |  |  |  | -
合 计 |  |  |  |  | -
注：措施项目清单费用构成详见本标准表E.3.2，大型机械进出场及安拆费用组成见本标准表E.3.4。

## 表E.4.1 其他项目清单计价表【室外污水工程】5.3
表E.4.1 其他项目清单计价表
工程名称：室外污水工程 |  |  | 标段：1 |  | 第1页 共1页
序号 | 项目名称 | 暂估(暂定) 金额(元) | 结算(确定) 金额(元) | 调整金额± (元) | 备注
1 | 暂列金额 |  |  |  | 详见本标准表E.4.2
2 | 专业工程暂估价 |  |  |  | 详见本标准表E.4.3
3 | 计日工 |  |  |  | 详见本标准表E.4.4
4 | 总承包服务费 |  |  |  | 详见本标准表E.4.5
5 | 合同中约定的其他项目
合 计 |  |  |  |  | -

## 表E.4.2 暂列金额明细表【室外污水工程】5.4
表E.4.2 暂列金额明细表
工程名称：室外污水工程 |  |  |  | 标段：1 |  |  | 第1页 共1页
序号 | 项目名称 | 计算基础 | 费率(%) | 暂定金额(元) | 确定金额(元) | 调整金额±(元) | 备注
1 | 合同价格调整暂列金额
2 | 未确定工程暂列金额
3 | 未确定服务暂列金额
4 | 未确定其他暂列金额
本页小计 |  | - | - |  |  |  | -
合 计 |  | - | - |  |  |  | -
注：1 本表由招标人填写“暂定金额”总额，采用费率计价方式计算暂定金额的，应分别填写“计算基础”“费率”，并计算填写“暂定金额”；采用总价计价方式计算暂定金额的，可直接填写“暂定金额”； 2 投标人应将上述暂定金额填写并计入投标总价； 3 结算时应按合同约定计算并填写“确定金额”。

## 表E.4.3 专业工程暂估价明细表【室外污水工程】5.5
表E.4.3 专业工程暂估价明细表
工程名称：室外污水工程 |  |  |  |  | 标段：1 |  |  | 第1页 共1页
序号 | 专业工程名称 | 暂估金额(元) |  |  | 确认金额(元) |  |  | 调整金额± (元) | 备注
|  | 不含税价格 | 增值税 | 含税价格 | 不含税价格 | 增值税 | 含税价格
|  | A₁ | B₁ | C₁ | A₂ | B₂ | C₂ | D=C₂-C₁
本页小计 | [8 empty] | -
合 计 | [8 empty] | -
注：本表“暂估金额”由招标人填写，投标人应将“暂估金额”填写并计入投标总价。结算时应按合同约定的价格填写“确认金额”。

## 表E.5.1 增值税计价表【室外污水工程】5.6
表E.5.1 增值税计价表
工程名称：室外污水工程 |  |  | 标段：1 |  | 第1页 共1页
序号 | 项目名称 | 计算基础说明 | 计算基础 | 税率(%) | 金额（元）
1 | 增值税 | 分部分项工程+措施项目+其他项目-专业工程暂估价-除税甲供材料和甲供设备费 |  | 9
合计

## 表E.2.1 分部分项工程项目清单计价表【室外围墙工程6.1
表E.2.1 分部分项工程项目清单计价表
工程名称：室外围墙工程 |  |  |  | 标段：1 |  |  | 第1页 共2页
序号 | 项目编码 | 项目名称 | 项目特征描述 | 计量 单位 | 工程量 | 金额（元）
[6 empty] | 综合单价 | 合价 | 其中
材料暂估价
房屋建筑与装饰工程
土石方工程
1 | 010102002001 | 挖沟槽土方 | 1.土类别：三类土 2.开挖深度：1.5米以内 | m3 | 293.48
2 | 010102007001 | 回填方 | 1.材料品种：原土利用 2.密实度：复合设计要求 | m3 | 218.98
3 | 010103002001 | 余方弃置 | 1.土石类别：余土外运，运距自行考虑 | m3 | 74.49
砌筑工程
4 | 010401001001 | 砖基础 | 1.砖品种、规格、强度等级：MU15混凝土实心砖 2.基础类型：直型 3.砂浆强度等级：M5水泥砂浆砌筑 | m3 | 61.67
5 | 010401002001 | 实心砖墙 | 1.砖品种、规格、强度等级：MU15混凝土实心砖 2.墙体厚度：240mm 3.砂浆强度等级：M5.0混合砂浆砌筑 | m3 | 88.21
6 | 010501001001 | 基础垫层 | 1.厚度：100mm 2.材料品种、强度要求、配比：C15商品砼(非泵送) | m3 | 12.83
本页小计
表E.2.1 分部分项工程项目清单计价表
工程名称：室外围墙工程 |  |  |  | 标段：1 |  |  | 第2页 共2页
序号 | 项目编码 | 项目名称 | 项目特征描述 | 计量 单位 | 工程量 | 金额（元）
[6 empty] | 综合单价 | 合价 | 其中
材料暂估价
7 | 010505001001 | 垫层模板 | 1.模板形式：木模板 | m2 | 35
8 | 010502022001 | 圈梁 | 1.混凝土种类：C25商品砼(非泵送) | m3 | 10.61
9 | 010505012001 | 圈梁模板 | 1.模板形式：木模板 | m2 | 70
10 | 010506005001 | 现浇混凝土梁钢筋 | 1.钢筋种类、规格：HRB400 | t | 0.531
11 | 011201001001 | 墙、柱面一般抹灰 | 1.各层厚度、材料种类及强度等级：12mm厚1:3水泥砂浆打底 2.面层处理方式：8mm厚1:2.5水泥砂浆抹面 | m2 | 1055.84
12 | 011404001001 | 墙面喷刷涂料 | 1.涂料品种、喷刷遍数：外墙涂料两遍 | m2 | 1055.84
13 | 011601001001 | 脚手架 |  | 项 | 1
本页小计
合 计

## 表E.3.1 措施项目清单计价表【室外围墙工程】6.2
表E.3.1 措施项目清单计价表
工程名称：室外围墙工程 |  |  |  | 标段：1 | 第1页 共1页
序号 | 项目编码 | 项目名称 | 新建列 | 价格(元) | 备注
1 | 011601009001 | 安全生产 | 3.80
2 | 011601007001 | 文明施工
3 | 011601008001 | 环境保护
4 | 011601006001 | 临时设施
5 | 011601010001 | 冬雨季施工增加
6 | 011601011001 | 夜间施工增加
7 | 011601012001 | 特殊地区施工
8 | 011601013001 | 二次搬运
9 | 011601014001 | 已完工程及设备保护
10 | 011601015001 | 既有建（构）筑物、设施保护
11 | 011601016001 | 按质论价
12 | 011601017001 | 建筑工人实名制
13 | 011601018001 | 特殊施工降效
14 | 011601019001 | 协管
15 | 011601003001 | 其他大型机械及出场及安拆费 | 100.00
本页小计 |  |  |  |  | -
合 计 |  |  |  |  | -
注：措施项目清单费用构成详见本标准表E.3.2，大型机械进出场及安拆费用组成见本标准表E.3.4。

## 表E.4.1 其他项目清单计价表【室外围墙工程】6.3
表E.4.1 其他项目清单计价表
工程名称：室外围墙工程 |  |  | 标段：1 |  | 第1页 共1页
序号 | 项目名称 | 暂估(暂定) 金额(元) | 结算(确定) 金额(元) | 调整金额± (元) | 备注
1 | 暂列金额 |  |  |  | 详见本标准表E.4.2
2 | 专业工程暂估价 |  |  |  | 详见本标准表E.4.3
3 | 计日工 |  |  |  | 详见本标准表E.4.4
4 | 总承包服务费 |  |  |  | 详见本标准表E.4.5
5 | 合同中约定的其他项目
合 计 |  |  |  |  | -

## 表E.4.2 暂列金额明细表【室外围墙工程】6.4
表E.4.2 暂列金额明细表
工程名称：室外围墙工程 |  |  |  | 标段：1 |  |  | 第1页 共1页
序号 | 项目名称 | 计算基础 | 费率(%) | 暂定金额(元) | 确定金额(元) | 调整金额±(元) | 备注
1 | 合同价格调整暂列金额
2 | 未确定工程暂列金额
3 | 未确定服务暂列金额
4 | 未确定其他暂列金额
本页小计 |  | - | - |  |  |  | -
合 计 |  | - | - |  |  |  | -
注：1 本表由招标人填写“暂定金额”总额，采用费率计价方式计算暂定金额的，应分别填写“计算基础”“费率”，并计算填写“暂定金额”；采用总价计价方式计算暂定金额的，可直接填写“暂定金额”； 2 投标人应将上述暂定金额填写并计入投标总价； 3 结算时应按合同约定计算并填写“确定金额”。

## 表E.4.3 专业工程暂估价明细表【室外围墙工程】6.5
表E.4.3 专业工程暂估价明细表
工程名称：室外围墙工程 |  |  |  |  | 标段：1 |  |  | 第1页 共1页
序号 | 专业工程名称 | 暂估金额(元) |  |  | 确认金额(元) |  |  | 调整金额± (元) | 备注
|  | 不含税价格 | 增值税 | 含税价格 | 不含税价格 | 增值税 | 含税价格
|  | A₁ | B₁ | C₁ | A₂ | B₂ | C₂ | D=C₂-C₁
本页小计 | [8 empty] | -
合 计 | [8 empty] | -
注：本表“暂估金额”由招标人填写，投标人应将“暂估金额”填写并计入投标总价。结算时应按合同约定的价格填写“确认金额”。

## 表E.5.1 增值税计价表【室外围墙工程】6.6
表E.5.1 增值税计价表
工程名称：室外围墙工程 |  |  | 标段：1 |  | 第1页 共1页
序号 | 项目名称 | 计算基础说明 | 计算基础 | 税率(%) | 金额（元）
1 | 增值税 | 分部分项工程+措施项目+其他项目-专业工程暂估价-除税甲供材料和甲供设备费 |  | 9
合计

## 表E.2.1 分部分项工程项目清单计价表【水电安装工程7.1
表E.2.1 分部分项工程项目清单计价表
工程名称：水电安装工程 |  |  |  | 标段：1 |  |  | 第1页 共10页
序号 | 项目编码 | 项目名称 | 项目特征描述 | 计量 单位 | 工程量 | 金额（元）
[6 empty] | 综合单价 | 合价 | 其中
材料暂估价
电气设备安装工程
1 | 030402011001 | 成套配电箱 | 1.名称：照明配电箱 2.型号：AL | 台 | 32
2 | 030412001001 | 配管 | 1.名称：配管 2.材质：PVC 3.规格：DN25 4.配置形式：暗配 | m | 960
3 | 030412001002 | 配管 | 1.名称：配管 2.材质：PVC 3.规格：DN20 4.配置形式：暗配 | m | 3970
4 | 030412006001 | 接线盒 | 1.名称：接线盒 2.材质：PVC 3.规格：86型 | 个 | 272
5 | 030412006002 | 接线盒 | 1.名称：开关盒 2.材质：PVC 3.规格：86型 | 个 | 365
6 | 030413003001 | 荧光灯 | 1.名称：教室防近视灯 2.型号：LED 3.规格：40W 4.安装方式：吊装 | 套 | 96
7 | 030413001001 | 普通灯具 | 1.名称：吸顶灯 2.型号：LED 3.规格：40W 4.类型：吸顶 | 套 | 108
8 | 030413003002 | 荧光灯 | 1.名称：格栅灯 2.型号：LED 3.规格：600*600 4.安装方式：吸顶 | 套 | 8
本页小计
表E.2.1 分部分项工程项目清单计价表
工程名称：水电安装工程 |  |  |  | 标段：1 |  |  | 第2页 共10页
序号 | 项目编码 | 项目名称 | 项目特征描述 | 计量 单位 | 工程量 | 金额（元）
[6 empty] | 综合单价 | 合价 | 其中
材料暂估价
9 | 030413002001 | 装饰灯 | 1.名称：防水筒灯 2.规格：8W 3.安装方式：嵌入式 | 套 | 60
10 | 030413014001 | 插座 | 1.名称：五孔插座 2.规格：10A | 套 | 240
11 | 030413014002 | 插座 | 1.名称：热水器插座 2.规格：10A | 套 | 12
12 | 030413014003 | 插座 | 1.名称：空调插座 2.规格：30A | 套 | 51
13 | 030413013001 | 照明开关、按钮 | 1.名称：双联单控开关 2.规格：10A | 套 | 74
14 | 030412004001 | 配线 | 1.名称：电气配线 2.规格：BV-2.5mm2 3.材质：铜芯 4.配线线制：管内穿线 | m | 14500
15 | 030412004002 | 配线 | 1.名称：电气配线 2.规格：BV-4mm2 3.材质：铜芯 4.配线线制：管内穿线 | m | 4100
给排水、采暖、燃气工程
本页小计
表E.2.1 分部分项工程项目清单计价表
工程名称：水电安装工程 |  |  |  | 标段：1 |  |  | 第3页 共10页
序号 | 项目编码 | 项目名称 | 项目特征描述 | 计量 单位 | 工程量 | 金额（元）
[6 empty] | 综合单价 | 合价 | 其中
材料暂估价
16 | 031001007001 | 复合管 | 1.名称：给水管 2.材质：钢塑复合管 3.规格：DN100 4.连接形式：卡箍连接 5.管道消毒、冲洗：管道消毒、冲洗、试压 | m | 9.65
17 | 031001007002 | 复合管 | 1.名称：给水管 2.材质：钢塑复合管 3.规格：DN80 4.连接形式：卡箍连接 5.管道消毒、冲洗：管道消毒、冲洗、试压 | m | 8.3
18 | 031001007003 | 复合管 | 1.名称：给水管 2.材质：钢塑复合管 3.规格：DN50 4.连接形式：螺纹连接 5.管道消毒、冲洗：管道消毒、冲洗、试压 | m | 3.4
19 | 031201001001 | 管道刷油 | 1.除锈级别：管道除轻锈 2.油漆品种：三油两布防腐 | m2 | 2.22
20 | 031201001002 | 管道刷油 | 1.除锈级别：管道除轻锈 2.涂刷遍数、漆膜厚度：刷樟丹二道，红色调和漆二道 | m2 | 4.32
本页小计
表E.2.1 分部分项工程项目清单计价表
工程名称：水电安装工程 |  |  |  | 标段：1 |  |  | 第4页 共10页
序号 | 项目编码 | 项目名称 | 项目特征描述 | 计量 单位 | 工程量 | 金额（元）
[6 empty] | 综合单价 | 合价 | 其中
材料暂估价
21 | 031208002001 | 其他管道绝热 | 1.绝热材料品种：阻燃橡塑 2.绝热厚度：40mm | m3 | 0.25
22 | 031001008001 | 塑料管 | 1.材质：PP-R给水管 2.规格：De90 3.连接形式：热熔连接 4.管道消毒、冲洗：管道消毒、冲洗、试压 5.安装部位：室内 6.介质：给水 | m | 17.9
23 | 031001008002 | 塑料管 | 1.材质：PP-R给水管 2.规格：De75 3.连接形式：热熔连接 4.管道消毒、冲洗：管道消毒、冲洗、试压 5.安装部位：室内 6.介质：给水 | m | 10.58
24 | 031001008003 | 塑料管 | 1.材质：PP-R给水管 2.规格：De63 3.连接形式：热熔连接 4.管道消毒、冲洗：管道消毒、冲洗、试压 5.安装部位：室内 6.介质：给水 | m | 4.64
本页小计
表E.2.1 分部分项工程项目清单计价表
工程名称：水电安装工程 |  |  |  | 标段：1 |  |  | 第5页 共10页
序号 | 项目编码 | 项目名称 | 项目特征描述 | 计量 单位 | 工程量 | 金额（元）
[6 empty] | 综合单价 | 合价 | 其中
材料暂估价
25 | 031001008004 | 塑料管 | 1.材质：PP-R给水管 2.规格：De50 3.连接形式：热熔连接 4.管道消毒、冲洗：管道消毒、冲洗、试压 5.安装部位：室内 6.介质：给水 | m | 10.33
26 | 031001008005 | 塑料管 | 1.材质：PP-R给水管 2.规格：De40 3.连接形式：热熔连接 4.管道消毒、冲洗：管道消毒、冲洗、试压 5.安装部位：室内 6.介质：给水 | m | 4.95
27 | 031001008006 | 塑料管 | 1.材质：PP-R给水管 2.规格：De32 3.连接形式：热熔连接 4.管道消毒、冲洗：管道消毒、冲洗、试压 5.安装部位：室内 6.介质：给水 | m | 52.98
本页小计
表E.2.1 分部分项工程项目清单计价表
工程名称：水电安装工程 |  |  |  | 标段：1 |  |  | 第6页 共10页
序号 | 项目编码 | 项目名称 | 项目特征描述 | 计量 单位 | 工程量 | 金额（元）
[6 empty] | 综合单价 | 合价 | 其中
材料暂估价
28 | 031001008007 | 塑料管 | 1.材质：PP-R给水管 2.规格：De25 3.连接形式：热熔连接 4.管道消毒、冲洗：管道消毒、冲洗、试压 5.安装部位：室内 6.介质：给水 | m | 42.44
29 | 031001008008 | 塑料管 | 1.材质：PP-R给水管 2.规格：De20 3.连接形式：热熔连接 4.管道消毒、冲洗：管道消毒、冲洗、试压 5.安装部位：室内 6.介质：给水 | m | 80.92
30 | 031001008009 | 塑料管 | 1.材质：PP-R热水管 2.规格：De25 3.连接形式：热熔连接 4.管道消毒、冲洗：管道消毒、冲洗、试压 5.安装部位：室内 6.介质：热水 | m | 56.56
31 | 031002001001 | 金属阀门 | 1.类型：闸阀 2.材质：碳钢 3.规格、压力等级：DN100 | 个 | 1
本页小计
表E.2.1 分部分项工程项目清单计价表
工程名称：水电安装工程 |  |  |  | 标段：1 |  |  | 第7页 共10页
序号 | 项目编码 | 项目名称 | 项目特征描述 | 计量 单位 | 工程量 | 金额（元）
[6 empty] | 综合单价 | 合价 | 其中
材料暂估价
32 | 031002001002 | 金属阀门 | 1.类型：闸阀 2.材质：碳钢 3.规格、压力等级：DN80 | 个 | 4
33 | 031002001003 | 金属阀门 | 1.类型：闸阀 2.材质：碳钢 3.规格、压力等级：DN50 | 个 | 1
34 | 031002011001 | 水表 | 1.类型：水表 2.规格：DN100 3.连接形式： 法兰连接 | 组（个） | 1
35 | 031002011002 | 水表 | 1.类型：水表 2.规格：DN50 3.连接形式： 法兰连接 | 组（个） | 1
36 | 031002001004 | 金属阀门 | 1.类型：止回阀 2.材质：碳钢 3.规格、压力等级：DN100 | 个 | 1
37 | 031002001005 | 金属阀门 | 1.类型：止回阀 2.材质：碳钢 3.规格、压力等级：DN50 | 个 | 1
38 | 031002001006 | 金属阀门 | 1.类型：自动排气阀 2.规格、压力等级：DN15 3.连接形式：螺纹连接 | 个 | 2
39 | 031002001007 | 金属阀门 | 1.类型：截止阀 2.规格、压力等级：DN15 3.连接形式：螺纹连接 | 个 | 2
本页小计
表E.2.1 分部分项工程项目清单计价表
工程名称：水电安装工程 |  |  |  | 标段：1 |  |  | 第8页 共10页
序号 | 项目编码 | 项目名称 | 项目特征描述 | 计量 单位 | 工程量 | 金额（元）
[6 empty] | 综合单价 | 合价 | 其中
材料暂估价
40 | 031003014001 | 给、排水附件 | 1.类型：水龙头 2.型号：DN15 3.规格：螺纹连接 | 个 | 18
41 | 031301003001 | 套管 | 1.名称：钢套管 2.材质：碳钢 3.规格：DN150 | 个 | 2
42 | 031301003002 | 套管 | 1.名称：钢套管 2.材质：碳钢 3.规格：DN125 | 个 | 1
43 | 031301003003 | 套管 | 1.名称：钢套管 2.材质：碳钢 3.规格：DN80 | 个 | 1
44 | 031301005001 | 支/吊架、基础型钢 | 1.名称：管道支架 2.材质：碳钢 3.规格：角钢 | kg | 36.14
45 | 031201003001 | 金属结构刷油 | 1.除锈级别：手工除轻锈 2.油漆品种：除锈后刷樟丹二道，再刷灰色调和漆二道 | kg | 36.14
46 | 031001008010 | 塑料管 | 1.材质：UPVC 2.规格：DN100 3.连接形式：胶粘承插 4.安装部位：室内 5.介质：排水 | m | 67.7
47 | 031001008011 | 塑料管 | 1.材质：UPVC 2.规格：DN75 3.连接形式：胶粘承插 4.安装部位：室内 5.介质：排水 | m | 55.83
本页小计
表E.2.1 分部分项工程项目清单计价表
工程名称：水电安装工程 |  |  |  | 标段：1 |  |  | 第9页 共10页
序号 | 项目编码 | 项目名称 | 项目特征描述 | 计量 单位 | 工程量 | 金额（元）
[6 empty] | 综合单价 | 合价 | 其中
材料暂估价
48 | 031001008012 | 塑料管 | 1.材质：UPVC 2.规格：DN50 3.连接形式：胶粘承插 4.安装部位：室内 5.介质：排水 | m | 36.4
49 | 031301003004 | 套管 | 1.名称：钢套管 2.材质：碳钢 3.规格：DN125 | 个 | 7
50 | 031301003005 | 套管 | 1.名称：刚性防水套管 2.材质：碳钢 3.规格：DN125 | 个 | 2
51 | 031003006001 | 大便器 | 1.类型：蹲便器 2.材质：陶瓷 3.规格：延时自闭式冲洗阀 | 组 | 10
52 | 031003006002 | 大便器 | 1.类型：无障碍坐便器 | 组 | 1
53 | 031003007001 | 小便器 | 1.类型：小便器 2.材质：陶瓷 3.规格：延时自闭式冲洗阀 | 组 | 8
54 | 031003003001 | 洗脸盆 | 1.类型：洗脸盆 2.材质：陶瓷 3.规格：台下盆 | 组 | 6
55 | 031003014002 | 给、排水附件 | 1.类型：地漏 2.材质：不锈钢 3.规格：DN50 | 个 | 19
56 | 031003004001 | 洗涤盆 | 1.类型：拖布池 2.材质：陶瓷 | 组 | 4
57 | 031003014003 | 给、排水附件 | 1.类型：清扫口 2.材质：塑料 3.规格：DN75 | 个 | 6
58 | 031003010001 | 淋浴器 | 1.名称：淋浴器 2.材质：不锈钢 | 套 | 12
本页小计
表E.2.1 分部分项工程项目清单计价表
工程名称：水电安装工程 |  |  |  | 标段：1 |  |  | 第10页 共10页
序号 | 项目编码 | 项目名称 | 项目特征描述 | 计量 单位 | 工程量 | 金额（元）
[6 empty] | 综合单价 | 合价 | 其中
材料暂估价
59 | 031003018001 | 饮水器 | 1.类型：饮水机 2.规格：60L | 套 | 3
60 | 031003008001 | 其他成品卫生器具 | 1.类型：洗衣机 | 组 | 3
61 | 031005013001 | 热水器、开水炉 | 1.型号：热水器 2.容积：60L | 台 | 12
本页小计
合 计

## 表E.3.1 措施项目清单计价表【水电安装工程】7.2
表E.3.1 措施项目清单计价表
工程名称：水电安装工程 |  |  |  | 标段：1 | 第1页 共1页
序号 | 项目编码 | 项目名称 | 新建列 | 价格(元) | 备注
1 | 031401009001 | 安全生产 | 2.90
2 | 031401010001 | 文明施工
3 | 031401011001 | 环境保护
4 | 031401012001 | 临时设施
5 | 031401021001 | 冬雨季施工增加
6 | 031401020001 | 夜间施工增加
7 | 031401017001 | 特殊地区施工
8 | 031401013001 | 二次搬运
9 | 031401015001 | 已完工程及设备保护
10 | 031401014001 | 既有建（构）筑物、设施保护
11 | 031401023001 | 按质论价
12 | 031401024001 | 建筑工人实名制
13 | 031401025001 | 特殊施工降效
14 | 031401026001 | 协管
15 | 031401002001 | 大型机械设备进出场及安拆费 | 100.00
16 | 031401001002 | 脚手架 | 100.00
本页小计 |  |  |  |  | -
合 计 |  |  |  |  | -
注：措施项目清单费用构成详见本标准表E.3.2，大型机械进出场及安拆费用组成见本标准表E.3.4。

## 表E.4.1 其他项目清单计价表【水电安装工程】7.3
表E.4.1 其他项目清单计价表
工程名称：水电安装工程 |  |  | 标段：1 |  | 第1页 共1页
序号 | 项目名称 | 暂估(暂定) 金额(元) | 结算(确定) 金额(元) | 调整金额± (元) | 备注
1 | 暂列金额 |  |  |  | 详见本标准表E.4.2
2 | 专业工程暂估价 |  |  |  | 详见本标准表E.4.3
3 | 计日工 |  |  |  | 详见本标准表E.4.4
4 | 总承包服务费 |  |  |  | 详见本标准表E.4.5
5 | 合同中约定的其他项目
合 计 |  |  |  |  | -

## 表E.4.2 暂列金额明细表【水电安装工程】7.4
表E.4.2 暂列金额明细表
工程名称：水电安装工程 |  |  |  | 标段：1 |  |  | 第1页 共1页
序号 | 项目名称 | 计算基础 | 费率(%) | 暂定金额(元) | 确定金额(元) | 调整金额±(元) | 备注
1 | 合同价格调整暂列金额
2 | 未确定工程暂列金额
3 | 未确定服务暂列金额
4 | 未确定其他暂列金额
本页小计 |  | - | - |  |  |  | -
合 计 |  | - | - |  |  |  | -
注：1 本表由招标人填写“暂定金额”总额，采用费率计价方式计算暂定金额的，应分别填写“计算基础”“费率”，并计算填写“暂定金额”；采用总价计价方式计算暂定金额的，可直接填写“暂定金额”； 2 投标人应将上述暂定金额填写并计入投标总价； 3 结算时应按合同约定计算并填写“确定金额”。

## 表E.4.3 专业工程暂估价明细表【水电安装工程】7.5
表E.4.3 专业工程暂估价明细表
工程名称：水电安装工程 |  |  |  |  | 标段：1 |  |  | 第1页 共1页
序号 | 专业工程名称 | 暂估金额(元) |  |  | 确认金额(元) |  |  | 调整金额± (元) | 备注
|  | 不含税价格 | 增值税 | 含税价格 | 不含税价格 | 增值税 | 含税价格
|  | A₁ | B₁ | C₁ | A₂ | B₂ | C₂ | D=C₂-C₁
本页小计 | [8 empty] | -
合 计 | [8 empty] | -
注：本表“暂估金额”由招标人填写，投标人应将“暂估金额”填写并计入投标总价。结算时应按合同约定的价格填写“确认金额”。

## 表E.5.1 增值税计价表【水电安装工程】7.6
表E.5.1 增值税计价表
工程名称：水电安装工程 |  |  | 标段：1 |  | 第1页 共1页
序号 | 项目名称 | 计算基础说明 | 计算基础 | 税率(%) | 金额（元）
1 | 增值税 | 分部分项工程+措施项目+其他项目-专业工程暂估价-除税甲供材料和甲供设备费 |  | 9
合计

## 表E.2.1 分部分项工程项目清单计价表【餐厅设备】8.1
表E.2.1 分部分项工程项目清单计价表
工程名称：餐厅设备 |  |  |  | 标段：1 |  |  | 第1页 共12页
序号 | 项目编码 | 项目名称 | 项目特征描述 | 计量 单位 | 工程量 | 金额（元）
[6 empty] | 综合单价 | 合价 | 其中
材料暂估价
通用安装工程
烹饪间
1 | 031005001001 | 燃气双眼大锅灶 | 1.名称：燃气双眼大锅灶 2.参数要求：1.炉面：不锈钢厚度1.2mm2； 2.炉体：2000*1100*1200（800+400）； 3.炉架：40mm*40mm*4mm 角钢； 4炉头：节能炉头：配电子打火和歇火保护；大锅要求直径800； 6.炉膛：高AL203 重质成型耐火砖； 7.炉脚：采用不锈钢管可调子弹脚； 8.燃料类型：液化石油气； 9.提供产品3C认证证书 | 台 | 1
2 | 031005001002 | 燃气单眼矮脚汤炉 | 1.名称：燃气单眼矮脚汤炉 2.参数要求：700*800*1200,380V15KW，不锈钢台面厚1.2，钢瓶气，带歇火保护 | 台 | 1
本页小计
表E.2.1 分部分项工程项目清单计价表
工程名称：餐厅设备 |  |  |  | 标段：1 |  |  | 第2页 共12页
序号 | 项目编码 | 项目名称 | 项目特征描述 | 计量 单位 | 工程量 | 金额（元）
[6 empty] | 综合单价 | 合价 | 其中
材料暂估价
3 | 031005001003 | 双门蒸饭柜 | 1.名称：双门蒸饭柜 2.参数要求：1.24盘，柜体外壳选用优质1.0mm不锈钢板制作； 2.内胆选用优质0.8mm不锈钢板制作，整体发泡； 3.配优质不锈钢板电热管，配加厚不锈钢蒸盘； 4.耗能方式：电汽两用，方便耐用 | 台 | 1
4 | 031005001004 | 双层调理台 | 1.名称：双层调理台 2.参数要求：1800*800*800 1.台面及层板采用1.2mm优质不锈钢板； 2.加强筋采用1.0mm不锈钢板； 3.柱脚采用Φ48*1.2mm不锈钢管，并安装 | 台 | 2
5 | 031005001005 | 不锈钢排烟罩 | 1.名称：不锈钢排烟罩 2.参数要求：3000*1200*500 1.整体采用不锈钢板制作，罩体厚度1.2mm 2.隔油篦子采用#1.0mm不锈钢板 | m2 | 3.6
本页小计
表E.2.1 分部分项工程项目清单计价表
工程名称：餐厅设备 |  |  |  | 标段：1 |  |  | 第3页 共12页
序号 | 项目编码 | 项目名称 | 项目特征描述 | 计量 单位 | 工程量 | 金额（元）
[6 empty] | 综合单价 | 合价 | 其中
材料暂估价
6 | 030701004001 | 轴流风机 | 1.名称：5#轴流风机 2.规格：防潮防油1580V550W | 台 | 1
7 | 031005001006 | 油烟净化器 | 1.名称：油烟净化器 2.参数要求：6000m3，低空排放，净化处理效率：≥90%外壳材料；采用冷轧板，高温烤漆，具有防潮耐紫外线、不会变色使用寿命长。完美的防水设计、符合IP54防水设计标准 | 台 | 1
8 | 031005001007 | 不锈钢排气罩 | 1.名称：不锈钢排气罩 2.参数要求：1500*1200*500 1.整体采用不锈钢板制作，罩体厚度1.2mm | m2 | 1.8
9 | 030701004002 | 轴流风机 | 1.名称：4#轴流风机 | 台 | 1
10 | 031005001008 | 5#不锈钢弯 | 1.名称：5#不锈钢弯 2.参数要求：不锈钢板厚1.2,3#镀锌角钢法兰 | 个 | 1
11 | 031005001009 | 4#不锈钢弯 | 1.名称：4#不锈钢弯 | 个 | 1
本页小计
表E.2.1 分部分项工程项目清单计价表
工程名称：餐厅设备 |  |  |  | 标段：1 |  |  | 第4页 共12页
序号 | 项目编码 | 项目名称 | 项目特征描述 | 计量 单位 | 工程量 | 金额（元）
[6 empty] | 综合单价 | 合价 | 其中
材料暂估价
12 | 030609002001 | 不锈钢管 | 1.名称：不锈钢管道 2.规格：含大小头，变径，不锈钢板厚1.2,3#镀锌 | m | 10
13 | 030402011001 | 成套配电箱 | 1.名称：风机控制箱 2.规格：含2台轴流风机。1台油烟净化器按钮控制，过载过流保护，不锈钢外壳，含控制 | 台 | 2
粗加工
14 | 031003004001 | 洗涤盆 | 1.名称：大单槽水池 2.规格：1100*800*800 1.面板采用优质1.2mmm不锈钢制作； 2.星盆斗及背板采用1.0mm不锈钢焊接制作； 3.采用1.2mm38*38不锈钢管做支撑支柱； 4.台脚处连接不锈钢可调子弹脚，可调节 | 组 | 4
15 | 031005013001 | 开水器 | 1.名称：开水器 2.参数要求：1.规格电压：380V；功率：6KW | 台 | 1
切配间
本页小计
表E.2.1 分部分项工程项目清单计价表
工程名称：餐厅设备 |  |  |  | 标段：1 |  |  | 第5页 共12页
序号 | 项目编码 | 项目名称 | 项目特征描述 | 计量 单位 | 工程量 | 金额（元）
[6 empty] | 综合单价 | 合价 | 其中
材料暂估价
16 | 031003004002 | 双槽水池 | 1.名称：双槽水池 2.规格：1400*700*800 1.面板采用优质1.2mm不锈钢制作； 2.星盆斗及背板采用1.0mm不锈钢焊接制作； 3.采用1.2mm38*38不锈钢管做支撑立柱； 4.台脚处连接不锈钢可调子弹脚，可调节 | 组 | 1
17 | 031005001010 | 四门冰箱 | 1.名称：四门冰箱 2.参数要求：1200*700*1900 1.有效容积：850L以上； 2.材质：外壳及内胆均采用优质不锈钢，整体发泡； 3.冷藏温度：2°C~8°C；冷冻温度：-5°C~-15°C | 台 | 2
备餐间
本页小计
表E.2.1 分部分项工程项目清单计价表
工程名称：餐厅设备 |  |  |  | 标段：1 |  |  | 第6页 共12页
序号 | 项目编码 | 项目名称 | 项目特征描述 | 计量 单位 | 工程量 | 金额（元）
[6 empty] | 综合单价 | 合价 | 其中
材料暂估价
18 | 031005001011 | 五格保温台 | 1.名称：五格保温台 2.参数要求：1.1800*700*800，配份数盘5套，面板采用1:2mm不锈钢板制作； 2.汤池盆及下层板使用1.2mm厚不锈钢板； 3.支架使用Φ38*1.2mm不锈钢管，Φ38mm可调脚； 4.配全自动控温系统，加热管加热系统 | 台 | 3
19 | 031005001012 | 留样冰箱 | 1.名称：留样冰箱 2.参数要求：535*505*1650 1.整体采用优质不锈钢板制作，厚度1.2mm； 2.温度范围：+1°C/+4°C，制冷剂：R134a； 3.E钢化玻璃门，灯：LED | 台 | 1
预进间
本页小计
表E.2.1 分部分项工程项目清单计价表
工程名称：餐厅设备 |  |  |  | 标段：1 |  |  | 第7页 共12页
序号 | 项目编码 | 项目名称 | 项目特征描述 | 计量 单位 | 工程量 | 金额（元）
[6 empty] | 综合单价 | 合价 | 其中
材料暂估价
20 | 031003004003 | 单槽水池配感应龙头 | 1.名称：单槽水池配感应龙头 2.规格：1.500*400*800，面板采用优质1.2mm不锈钢制作； 2.星盆斗及背板采用1.0mm不锈钢焊接制作； 3.采用1.2mm38*38不锈钢管做支撑立柱； 4.台脚处连接不锈钢可调子弹脚，可调节 | 组 | 1
洗碗间
21 | 031003004004 | 三槽水池 | 1.名称：三槽水池 2.规格：2100*700*800 1.面板采用优质1.2mm不锈钢制作； 2.星盆斗及背板采用1.0不锈钢焊接制作； 3.采用1.2mm38*38不锈钢管做支撑立柱； 4.台脚处连接不锈钢可调子弹脚，可调节 | 组 | 1
本页小计
表E.2.1 分部分项工程项目清单计价表
工程名称：餐厅设备 |  |  |  | 标段：1 |  |  | 第8页 共12页
序号 | 项目编码 | 项目名称 | 项目特征描述 | 计量 单位 | 工程量 | 金额（元）
[6 empty] | 综合单价 | 合价 | 其中
材料暂估价
22 | 031005013002 | 电热水器 | 1.名称：电热水器 2.参数要求：1.产品尺寸：Φ450*930mm； 2.额定容量：100L； 3.加热温度范围：30°C~75°C； 4.内胆材质：蓝钻内胆，整个内胆严密不留缝，保温效果好； 5.操作方式：机械式旋钮； 6.防水等级：IP*4 | 台 | 1
23 | 031005001013 | 双门消毒柜 | 1.名称：双门消毒柜 2.参数要求：1310*620*1950 1.220V/4KW，容积：≥720L，内外不锈钢制作； 2.高温热风循环方式，消毒温度：125°C（120°C~170°C），发热管有效使用寿命大于等于3000h， 3.适用于：食具消毒，耐高温于180°C的食具； 4.每层层架承载重量：20KG | 台 | 2
本页小计
表E.2.1 分部分项工程项目清单计价表
工程名称：餐厅设备 |  |  |  | 标段：1 |  |  | 第9页 共12页
序号 | 项目编码 | 项目名称 | 项目特征描述 | 计量 单位 | 工程量 | 金额（元）
[6 empty] | 综合单价 | 合价 | 其中
材料暂估价
24 | 031005001014 | 单孔污物台 | 1.名称：单孔污物台 2.参数要求：1.1800*800*800，台面及层板采用优质1.2mm优质不锈钢板； 2.加强筋采用1.0mm不锈钢板； 3.柱脚采用Φ48*1.2mm不锈钢管，并安装 | 台 | 2
25 | 031005001015 | 橱柜 | 1.名称：橱柜 2.参数要求：1100*500*1800 1.整体采用不锈钢制作，门板层板厚度1.2mm，其他不锈钢板厚1.0 | 台 | 2
26 | 031005001016 | 四层货架 | 1.名称：四层货架 2.参数要求：1100*500*1800 1.整体采用不锈钢制作，层板厚度1.2mm； 2.搁板承载100kg荷载，变形量＜3mm； 3.立柱采用Φ38mm*1.2mm厚不锈钢管 | 台 | 2
仓库
本页小计
表E.2.1 分部分项工程项目清单计价表
工程名称：餐厅设备 |  |  |  | 标段：1 |  |  | 第10页 共12页
序号 | 项目编码 | 项目名称 | 项目特征描述 | 计量 单位 | 工程量 | 金额（元）
[6 empty] | 综合单价 | 合价 | 其中
材料暂估价
27 | 031005001017 | 四层货架 | 1.名称：四层货架 2.参数要求：1100*500*1800 1.整体采用不锈钢制作，层板厚度1.2mm； 2.搁板承载100kg荷载，变形量＜3mm； 3.立柱采用Φ38mm*1.2mm厚不锈钢管 | 台 | 6
28 | 031005001018 | 地架 | 1.名称：地架 2.参数要求：1000*500*200 1.整体采用不锈钢制作，厚度1.2mm； 2.搁板承载100kg荷载，变形量＜3mm； 3.立柱采用38*38*1.2mm方管 | 台 | 4
其他
29 | 031005001019 | 平板车 | 1.名称：平板车 2.参数要求：900*600 1.车身采用优质不锈钢板制作，厚度1.2mm 2.车轮采用4寸静音万向轮 | 辆 | 2
本页小计
表E.2.1 分部分项工程项目清单计价表
工程名称：餐厅设备 |  |  |  | 标段：1 |  |  | 第11页 共12页
序号 | 项目编码 | 项目名称 | 项目特征描述 | 计量 单位 | 工程量 | 金额（元）
[6 empty] | 综合单价 | 合价 | 其中
材料暂估价
30 | 031005001020 | 双层餐车 | 1.名称：双层餐车 2.参数要求：800*500*800 1.车身采用优质不锈钢板制作，厚度1.2mm 2.车轮采用4寸静音万向轮 | 辆 | 4
31 | 031005001021 | 六门更衣柜 | 1.名称：六门更衣柜 2.参数要求：900*500*1800 1.整体采用优质1.0mm不锈钢板制作； 2.配备带锁敞门 | 组 | 2
32 | 031005001022 | 收餐柜 | 1.名称：收餐柜 2.参数要求：1800*700*800 1.台面及层板采用优质1.2mm优质不锈钢板； 2.加强筋采用1.0mm不锈钢板； 3.柱脚采用Φ48*1.2mm不锈钢管 | 组 | 2
33 | 030413007001 | 医疗专用灯 | 1.名称：紫外线消毒灯 2.规格：8W，波长：185/254（nm），电压：220V | 套 | 10
本页小计
表E.2.1 分部分项工程项目清单计价表
工程名称：餐厅设备 |  |  |  | 标段：1 |  |  | 第12页 共12页
序号 | 项目编码 | 项目名称 | 项目特征描述 | 计量 单位 | 工程量 | 金额（元）
[6 empty] | 综合单价 | 合价 | 其中
材料暂估价
34 | 030413001001 | 普通灯具 | 1.名称：灭蝇灯 2.规格：1.工作方式：电击式 2.额定功率：8W 3.覆盖面积：30-50m2 4.额定电压：220V-50HZ 5.材料等级：ABS阻燃材料 | 套 | 10
35 | 031005001023 | 挡鼠板 | 1.名称：挡鼠板 2.参数要求：60高不锈钢，含卡槽及附件 | 套 | 4
36 | 031005001024 | 拖把架 | 1.名称：拖把架 | 个 | 1
37 | 031003004005 | 洗涤盆 | 1.名称：拖把池 | 组 | 1
38 | 031003004006 | 单槽水池 | 1.名称：单槽水池 | 组 | 2
39 | 031005001025 | 调理台 | 1.名称：调理台 | 个 | 1
本页小计
合 计

## 表E.3.1 措施项目清单计价表【餐厅设备】8.2
表E.3.1 措施项目清单计价表
工程名称：餐厅设备 |  |  |  | 标段：1 | 第1页 共1页
序号 | 项目编码 | 项目名称 | 新建列 | 价格(元) | 备注
1 | 031401009001 | 安全生产 | 2.90
2 | 031401010001 | 文明施工
3 | 031401011001 | 环境保护
4 | 031401012001 | 临时设施
5 | 031401021001 | 冬雨季施工增加
6 | 031401020001 | 夜间施工增加
7 | 031401017001 | 特殊地区施工
8 | 031401013001 | 二次搬运
9 | 031401015001 | 已完工程及设备保护
10 | 031401014001 | 既有建(构)筑物、设施保护
11 | 031401023001 | 按质论价
12 | 031401024001 | 建筑工人实名制
13 | 031401025001 | 特殊施工降效
14 | 031401026001 | 协管
15 | 031401002001 | 大型机械设备进出场及安拆费 | 100.00
本页小计 |  |  |  |  | -
合 计 |  |  |  |  | -
注：措施项目清单费用构成详见本标准表E.3.2，大型机械进出场及安拆费用组成见本标准表E.3.4。

## 表E.4.1 其他项目清单计价表【餐厅设备】8.3
表E.4.1 其他项目清单计价表
工程名称：餐厅设备 |  |  | 标段：1 |  | 第1页 共1页
序号 | 项目名称 | 暂估(暂定) 金额(元) | 结算(确定) 金额(元) | 调整金额± (元) | 备注
1 | 暂列金额 |  |  |  | 详见本标准表E.4.2
2 | 专业工程暂估价 |  |  |  | 详见本标准表E.4.3
3 | 计日工 |  |  |  | 详见本标准表E.4.4
4 | 总承包服务费 |  |  |  | 详见本标准表E.4.5
5 | 合同中约定的其他项目
合 计 |  |  |  |  | -

## 表E.4.2 暂列金额明细表【餐厅设备】8.4
表E.4.2 暂列金额明细表
工程名称：餐厅设备 |  |  |  | 标段：1 |  |  | 第1页 共1页
序号 | 项目名称 | 计算基础 | 费率(%) | 暂定金额(元) | 确定金额(元) | 调整金额±(元) | 备注
1 | 合同价格调整暂列金额
2 | 未确定工程暂列金额
3 | 未确定服务暂列金额
4 | 未确定其他暂列金额
本页小计 |  | - | - |  |  |  | -
合 计 |  | - | - |  |  |  | -
注：1 本表由招标人填写“暂定金额”总额，采用费率计价方式计算暂定金额的，应分别填写“计算基础”“费率”，并计算填写“暂定金额”；采用总价计价方式计算暂定金额的，可直接填写“暂定金额”； 2 投标人应将上述暂定金额填写并计入投标总价； 3 结算时应按合同约定计算并填写“确定金额”。

## 表E.4.3 专业工程暂估价明细表【餐厅设备】8.5
表E.4.3 专业工程暂估价明细表
工程名称：餐厅设备 |  |  |  |  | 标段：1 |  |  | 第1页 共1页
序号 | 专业工程名称 | 暂估金额(元) |  |  | 确认金额(元) |  |  | 调整金额± (元) | 备注
|  | 不含税价格 | 增值税 | 含税价格 | 不含税价格 | 增值税 | 含税价格
|  | A₁ | B₁ | C₁ | A₂ | B₂ | C₂ | D=C₂-C₁
本页小计 | [8 empty] | -
合 计 | [8 empty] | -
注：本表“暂估金额”由招标人填写，投标人应将“暂估金额”填写并计入投标总价。结算时应按合同约定的价格填写“确认金额”。

## 表E.5.1 增值税计价表【餐厅设备】8.6
表E.5.1 增值税计价表
工程名称：餐厅设备 |  |  | 标段：1 |  | 第1页 共1页
序号 | 项目名称 | 计算基础说明 | 计算基础 | 税率(%) | 金额（元）
1 | 增值税 | 分部分项工程+措施项目+其他项目-专业工程暂估价-除税甲供材料和甲供设备费 |  | 9
合计