## Sheet1
工程量清单
序 号 | 项目编码 | 项目名称 | 项目特征描述 | 计量 单位 | 工程量
|  | C 通用安装工程 |  |  | 1
1 | 040205017001 | 警示柱 | 1、名称：行人预警装置； 2、规格、型号、参数：详见图纸； 3、基坑开挖、混凝土基础浇筑（含基础预埋件），做法详见图纸； 4、其他：符合交警部门要求。 | 套 | 30
2 | 040205014002 | 信号灯 | 1、名称：太阳能哨兵系统； 2、规格、型号、参数：详见图纸； 3、基坑开挖、混凝土基础浇筑（含基础预埋件），做法详见图纸； 4、其他：符合交警部门要求。 | 套 | 8
3 | 040205017002 | 警示柱 | 1、名称：警示提示牌（小区出入口）； 2、规格、型号、参数：详见图纸； 3、其他：符合交警部门要求。 | 套 | 8
4 | 040205017003 | 警示柱 | 1、名称：移动式太阳能信号灯（单灯头）； 2、规格、型号、参数：详见图纸； 3、其他：符合交警部门要求。 | 套 | 3
5 | 040205017004 | 警示柱 | 1、名称：移动式太阳能信号灯（双灯头）； 2、规格、型号、参数：详见图纸； 3、其他：符合交警部门要求。 | 套 | 3
6 | 040205014004 | 信号灯 | 1、名称：交通信号灯； 2、规格、型号、参数：详见图纸； 3、其他：符合交警部门要求。 | 套 | 14
7 | 040205014007 | 信号灯 | 1、名称：非机动车左转灯； 2、规格、型号、参数：详见图纸； 3、其他：符合交警部门要求。 | 套 | 1
8 | 040205014006 | 套头警示灯 | 1、名称：套头警示灯； 2、规格、型号、参数：圆顶/磁吸套帽式； 3、其他：详见图纸。 | 套 | 12
9 | 040205019001 | 监控摄像机 | 1、名称：违停抓拍球机； 2、规格、型号、参数：详见图纸； 3、其他：符合交警部门要求。 | 套 | 30
10 | 040205002001 | 交通标志杆 | 1、名称：球机杆件； 2、规格、型号、参数：L型横臂杆件（H6.5+L6m）； 3、基坑开挖、混凝土基础浇筑（含钢筋及基础预埋件），做法详见图纸； 4、其他：详见图纸。 | 根 | 10
11 | 040205002002 | 交通标志杆 | 1、名称：球机杆件； 2、规格、型号、参数：抱箍式横臂（2m）； 3、其他：详见图纸。 | 根 | 20
12 | 030502001001 | 抱杆箱 | 智能抱杆箱300*400*500 | 台 | 30
13 | 030501015001 | 交换机 | 前端交换机（2光8电，含配套光模块） | 台 | 15
14 | 030412004001 | 配线 | 管内穿线铜芯RVV-4*1.5mm2 | m | 1000
15 | 030502005001 | 光缆 | 室外4芯光缆 | m | 1000
16 | 040205019002 | 监控摄像机 | 1、名称：火车站违停抓拍球机迁移及恢复（除杆件外其他主材利旧）； 2、包括单不限于摄像机、杆件、配套线缆等项目相关的所有材料、设备的拆除、移位、重新安装所需的所有人工费、机械费、材料购置及安装、新点位的路面拆除及恢复、基坑开挖及回填、L型横臂杆件（H6.5+L6m）购置及安装、基础浇筑等所有相关费用。 | 项 | 1
序 号 | 项目编码 | 项目名称 | 项目特征描述 | 计量 单位 | 工程量
|  | D 市政标识标牌工程 |  |  | 1
1 | 040205010001 | 清除标线 | 1.清除标线 | m2 | 519.4
2 | 040205007001 | 标记、标线 | 1.标记、标线：反光热熔型标线漆，标线涂层厚度1.6+0.2mm，标线表面均匀撒布玻璃微珠，含量为0.3～0.34kg/m2 | m2 | 4320
3 | 040204001001 | 防滑铺装（黄色） | 1.底层为彩色防滑铺装，厚度为5mm，材料为2-3mm陶瓷颗粒，A、B型胶水以及双组份涂料拌合而成，采用黄色底色防滑铺装 2.凝固后表面施划标线，右转警示区施划热熔标线涂料“警示区”文字。 | m2 | 300
4 | 040205018001 | 减速垄 | 1.减速带：橡胶材质，宽度38cm | m | 149.5
5 | 040205018002 | 减速垄拆除 | 1.减速带拆除 | m | 149.5
6 | 040205004001 | 凸面镜 | 1.Φ100cm凸面镜 2.Φ89*4*3500热镀锌钢管杆件 3.C25商品混凝土 | 只 | 3
7 | 040205002002 | 交通标志杆(Ⅰ型) | 交通标志杆(Ⅰ型) 1.电焊钢管：Φ89*6*4390mm 2.C25商品混凝土基础 3.综合钢筋 | 根 | 6
8 | 040205002004 | 交通标志杆(Ⅱ型) | 交通标志杆(Ⅱ型) 1.电焊钢管：Φ89*6*4390mm 2.C25商品混凝土基础 3.综合钢筋 | 根 | 5
9 | 040205002003 | 交通标志杆(斜杆) | 1.电焊钢管：Φ76*4*4000mm 2.钻芯○200 3.C25商品混凝土基础 | 根 | 2
10 | 040205013006 | 隔离护栏（拆除） | 隔离护栏（拆出） | m | 25
11 | 040205003014 | 标志牌拆除 | 标志牌拆除 | 块 | 2
12 | 040205013007 | 隔离护栏-波形梁护栏 | 1.Q235隔离护栏-2.5mmGr-C-4E波形梁护栏 2.Φ114*4.5*2100立柱 3.含混凝土、模板基础等 | m | 15
13 | 040205013009 | 隔离护栏H=90CM | 镀锌静电喷暗黄色机非隔离护栏（带LOGO）（壁厚1.5）：长度300cm,高度90ccm,40cm*30cm*15cm铸铁底座，详见图纸 | m | 650
14 | 040205013008 | 隔离护栏H=110CM | 镀锌静电喷暗黄色中央隔离护栏（带LOGO）（壁厚1.5）：长度300cm,高度110ccm,40cm*30cm*15cm铸铁底座 | m | 900
15 | 040205013010 | 隔离护栏H=90CM | 镀锌静电喷暗黄色机非隔离护栏（壁厚1.5）：详见图纸 | m | 100
16 | 040205013011 | 隔离护栏H=110CM | 镀锌静电喷暗黄色中央隔离护栏（壁厚1.5）：详见图纸 | m | 100
17 | 040205003015 | 版面出新（Ⅳ类反光膜） | 版面出新（Ⅳ类反光膜） | m2 | 50
18 | 040205003001 | 标志牌（人行横道标志100*100cm） | 1.2.0mm厚标志板采用3003型铝合金板 2.交通标志反光膜均采用Ⅳ类（GB/T 18833-2012） | 块 | 2
19 | 040205003003 | 标志牌（注意行人标志三角90cm） | 1.2.0mm厚标志板采用3003型铝合金板 2.交通标志反光膜均采用Ⅳ类（GB/T 18833-2012） | 块 | 6
20 | 040205003016 | 标志牌（停车让行八角80cm） | 1.2.0mm厚标志板采用3003型铝合金板 2.交通标志反光膜均采用Ⅳ类（GB/T 18833-2012） | 块 | 4
21 | 040205003004 | 标志牌（80*80cm） | 1.2.0mm厚标志板采用3003型铝合金板 2.交通标志反光膜均采用Ⅳ类（GB/T 18833-2012） | 块 | 12
22 | 040205003006 | 标志牌（三角90cm） | 1.2.0mm厚标志板采用3003型铝合金板 2.交通标志反光膜均采用Ⅳ类（GB/T 18833-2012） | 块 | 6
23 | 040205003007 | 标志牌（车道变少180*150cm） | 1.2.0mm厚标志板采用3003型铝合金板 2.交通标志反光膜均采用Ⅳ类（GB/T 18833-2012） | 块 | 2
24 | 040205003021 | 标志牌（车道变少80*60cm） | 1.2.0mm厚标志板采用3003型铝合金板 2.交通标志反光膜均采用Ⅳ类（GB/T 18833-2012） | 块 | 50
25 | 040205003017 | 标志牌（100*200cm） | 1.2.0mm厚标志板采用3003型铝合金板 2.交通标志反光膜均采用Ⅳ类（GB/T 18833-2012） | 块 | 14
26 | 040205003018 | 标志牌（60*170cm） | 1.2.0mm厚标志板采用3003型铝合金板 2.交通标志反光膜均采用Ⅳ类（GB/T 18833-2012） | 块 | 1
27 | 040205003019 | 标志牌（60*120cm） | 1.2.0mm厚标志板采用3003型铝合金板 2.交通标志反光膜均采用Ⅳ类（GB/T 18833-2012） | 块 | 1
28 | 040205017001 | 警示柱 | 1.出入口警示柱Φ114*0.4*1000mm白红相间贴膜 2.C25混凝土基础 | 根 | 62