## 表B.1.1 招标工程量清单封面【丰县凤城街道黄堤口村1.1
表B.1.1 招标工程量清单封面
丰县凤城街道黄堤口村史小桥街东段道路改造工程 |  | 工程
招标工程量清单
招 标 人： | 丰县凤城街道办事处 | （盖章）
2026年07月01日

## 表C.1.1 招标工程量清单扉页【丰县凤城街道黄堤口村1.2
表C.1.1 招标工程量清单扉页
工程名称： | 丰县凤城街道黄堤口村史小桥街东段道路改造工程
标段名称：
招 标 工 程 量 清 单
编 制 人： |  | (造价专业人员签字及盖章)
审 核 人： |  | (签字及盖章)
编 制 单 位： |  | (盖章)
法定代表人 或其授权人： |  | (签字或盖章)
招 标 人： | 丰县凤城街道办事处 | (盖章)
法定代表人 或其授权人： |  | (签字或盖章)
编 制 时 间： | 2026年07月01日

## 表D.1.1-1 工程量清单编制（审核）说明【丰县凤城1.3
表D.1.1-1 工程量清单编制（审核）说明
工程名称：丰县凤城街道黄堤口村史小桥街东段道路改造工程 | 标段： | 第1页 共1页
一、工程概况： 1、建设项目:丰县凤城街道黄堤口村史小桥街东段道路改造工程 2、建设地点:丰县凤城街道黄堤口村史小桥 3、设计范围:本预算包括该项目的道路铺设、管网安装等。 二、编制依据： 1、本工程执行现行国家标准《建设工程工程量清单计价规》（GB50500-2024）； 2、《江苏省市政工程消耗量》（2026版）； 3、《江苏省建设工程费用定额》（现行版本，按2024清单配套执行）及江苏省住房和城乡建设厅关于建筑业增值税计价政策调整的现行有效文件； 4、人工取2026费用参考人工单价-苏建价 [2026]76号文件； 5、材料价格参照《徐州市建设工程造价信息》4月信息价及市场价； 6、徐州市现行取费文件和政策性调整文件； 三、取费 1、措施项目费 (1)安全生产费：按（分部分项工程费-除税工程设备费）×1.9%计取； (2)文明施工费：按（分部分项工程费-除税工程设备费）×1.05%计取；； (3)环境保护费：按（分部分项工程费-除税工程设备费）×1.2%计取；； (4)临时设施费：按（分部分项工程费-除税工程设备费）×1.65%计取；； 2、其他项目费 （1) 暂列金额：无。 （2）专业暂估价：无。 3、税金：按（分部分项工程费+措施项目费+其他项目费+规费-甲供材料费_含设备/1.01）×9%计取。
注：工程量清单编制(审核)说明应包括工程概况、工程范围、编制(审核)依据、特殊要求(如有)及其他需要说明的问题等内容。

## 表E.1.1-2 单项工程汇总表【丰县凤城街道黄堤口村2.1
表E.1.1-2 单项工程汇总表
单项工程名称：丰县凤城街道黄堤口村史小桥街东段道路改造工程 |  | 标段： |  | 第1页 共1页
序号 | 项目内容 | 金额(元) | 其中:(元)
|  |  | 专业工程暂估价 | 安全生产
1 | 丰县凤城街道黄堤口村史小桥街东段道路改造工程
合 计
注：1 专业工程暂估价为已含税价格，在计算增值税计算基础时不应包含专业工程暂估价金额； 2 本表适用于以单项工程、单位工程等为工程量清单编制对象的工程。

## 表E.1.1-3 单位工程汇总表【丰县凤城街道黄堤口村3.1
表E.1.1-3 单位工程汇总表
单位工程名称：丰县凤城街道黄堤口村史小桥街东段道路改造工程 | 标段： | 第1页 共1页
序号 | 项目内容 | 金额(元)
1 | 分部分项工程
1.1 | 道路工程
1.2 | 管网工程
2 | 措施项目
2.1 | 其中：安全生产
3 | 其他项目
3.1 | 其中：暂列金额
3.2 | 其中：专业工程暂估价
3.3 | 其中：计日工
3.4 | 其中：总承包服务费
3.5 | 其中：合同中约定的其他项目
4 | 增值税
合 计
注：1 专业工程暂估价为已含税价格，在计算增值税计算基础时不应包含专业工程暂估价金额； 2 本表适用以单项工程、单位工程等为工程量清单编制对象的工程。

## 表E.2.1 分部分项工程项目清单计价表【丰县凤城街道3.2
表E.2.1 分部分项工程项目清单计价表
工程名称：丰县凤城街道黄堤口村史小桥街东段道路改造工程 |  |  |  | 标段： |  |  | 第1页 共5页
序号 | 项目编码 | 项目名称 | 项目特征描述 | 计量 单位 | 工程量 | 金额（元）
[6 empty] | 综合单价 | 合价 | 其中
材料暂估价
道路工程
1 | 040101001001 | 挖一般土方 | 1、挖路槽土方，厚40cm | m3 | 1852.8
2 | 040202001001 | 灰土垫层 | 1、垫层厚度：400mm 2、材料品种：素土 + 生石灰（白灰）拌合灰土 3、灰土配合比：12% 含灰量 4、拌合方式：场内集中拌合 / 现场路拌 5、压实方式：分层摊铺、分层碾压密实 6、压实度：路基垫层压实度≥95% 7、施工要求：基底清理平整后分层填筑碾压，养护到位 | m2 | 4632
3 | 040202010001 | 碎石 | 1、垫层厚度：80mm 2、材料：级配碎石 3、压实度：≥95%，平整度、纵坡符合设计要求 4、做法：摊铺整平，压路机碾压，洒水养护 | m2 | 4632
本页小计
表E.2.1 分部分项工程项目清单计价表
工程名称：丰县凤城街道黄堤口村史小桥街东段道路改造工程 |  |  |  | 标段： |  |  | 第2页 共5页
序号 | 项目编码 | 项目名称 | 项目特征描述 | 计量 单位 | 工程量 | 金额（元）
[6 empty] | 综合单价 | 合价 | 其中
材料暂估价
4 | 040203007001 | 水泥混凝土 | 1、面层厚度：200mm 2、混凝土强度：C30 商品混凝土，抗折强度≥4.0MPa 3、做法：模板安装、混凝土浇筑、振捣、整平、拉毛，切缝（间距 4-5m），清缝、灌缝，养护； 4、路面要求：路面宽度12m；路面应采取毛拉或者机具压纹等抗滑措施，路面光滑平整，压纹清晰，无麻面、不露骨；切割规范合理。 | m2 | 4632
管网工程
5 | 040101002001 | 挖沟槽土方 | 1、土壤类别：Ⅱ类土 2、挖土深度：≦1m | m3 | 235.2
6 | 040103001001 | 沟槽、基坑回填方 | 1、管道回填素土，夯实 | m3 | 190.69
本页小计
表E.2.1 分部分项工程项目清单计价表
工程名称：丰县凤城街道黄堤口村史小桥街东段道路改造工程 |  |  |  | 标段： |  |  | 第3页 共5页
序号 | 项目编码 | 项目名称 | 项目特征描述 | 计量 单位 | 工程量 | 金额（元）
[6 empty] | 综合单价 | 合价 | 其中
材料暂估价
7 | 040501005001 | 塑料管 | 1、垫层、基础材质级厚度：100mm砂垫层 2、材质及规格：HDPE钢带增强波纹管DN400，环刚度≧8KN/m 3、连接形式：热熔连接 4、施工内容：管道安装、接口处理、与检查井连接、管道就位校正 | m | 480
8 | 040501005002 | 塑料管 | 1、垫层、基础材质级厚度：100mm砂垫层 2、管道包封：C20混凝土全包封 3、材质及规格：HDPE钢带增强波纹管DN500，环刚度≧12.5KN/m 4、连接形式：热熔连接 5、施工内容：管道安装、接口处理、就位校正、混凝土包封施工 | m | 50
本页小计
表E.2.1 分部分项工程项目清单计价表
工程名称：丰县凤城街道黄堤口村史小桥街东段道路改造工程 |  |  |  | 标段： |  |  | 第4页 共5页
序号 | 项目编码 | 项目名称 | 项目特征描述 | 计量 单位 | 工程量 | 金额（元）
[6 empty] | 综合单价 | 合价 | 其中
材料暂估价
9 | 040504001001 | 砌筑井 | 1. 井型规格：平篦式双平篦雨水进水井，尺寸1450×380mm，井深1.0m 2. 砌筑材料：MU10烧结普通砖，M10水泥砂浆砌筑 3. 基础垫层：C15混凝土垫层，厚度100mm 4. 井内抹灰：井内壁、井底采用1:2水泥砂浆抹灰，厚度20mm 5. 井箅井盖：球墨铸铁双平篦雨水口箅子（D400级，适配车行道） 6. 施工要求：井底找坡，与主管线顺接，无渗漏 | 座 | 18
10 | 010503014001 | 盖板、井圈 | 1、拆除部位：商户门前原有混凝土井盖、旧井圈及破损井口 2、施工方式：人工拆除、井内杂物清理、井壁破损修补及抹面 3、弃渣处理：拆除废渣装车外运，场地清理平整 | 套 | 4
本页小计
表E.2.1 分部分项工程项目清单计价表
工程名称：丰县凤城街道黄堤口村史小桥街东段道路改造工程 |  |  |  | 标段： |  |  | 第5页 共5页
序号 | 项目编码 | 项目名称 | 项目特征描述 | 计量 单位 | 工程量 | 金额（元）
[6 empty] | 综合单价 | 合价 | 其中
材料暂估价
11 | 010503014002 | 盖板、井圈 | 1、井盖类型：球墨铸铁井盖，荷载等级C250 级（≥250kN），带防沉降井圈、胶垫，防盗结构 2、规格尺寸：公称直径 φ700mm，适配现场井口尺寸 3、安装做法：C25 混凝土浇筑井圈加固，井盖与新建 / 原有路面标高顺平，周边混凝土振捣密实，养护到位 4、工作内容：井盖就位、找平、固定、周边封堵，成品保护 | 套 | 4
本页小计
合 计

## 表E.3.1 措施项目清单计价表【丰县凤城街道黄堤口村3.3
表E.3.1 措施项目清单计价表
工程名称：丰县凤城街道黄堤口村史小桥街东段道路改造工程 |  |  | 标段： | 第1页 共1页
序号 | 项目编码 | 项目名称 | 工作内容 | 价格(元) | 备注
1 | 011601009001 | 安全生产
2 | 011601007001 | 文明施工
3 | 011601008001 | 环境保护
4 | 011601006001 | 临时设施
5 | 011601010001 | 冬雨季施工增加
6 | 011601011001 | 夜间施工增加
7 | 011601012001 | 特殊地区施工
8 | 011601013001 | 二次搬运
9 | 011601014001 | 已完工程及设备保护
10 | 011601015001 | 既有建（构）筑物、设施保护
11 | 011601016001 | 按质论价
12 | 011601017001 | 建筑工人实名制
13 | 011601018001 | 特殊施工降效
14 | 011601019001 | 协管
15 | 011601003001 | 其他大型机械及出场及安拆费
本页小计 |  |  |  |  | -
合 计 |  |  |  |  | -
注：措施项目清单费用构成详见本标准表E.3.2，大型机械进出场及安拆费用组成见本标准表E.3.4。

## 表E.4.1 其他项目清单计价表【丰县凤城街道黄堤口村3.4
表E.4.1 其他项目清单计价表
工程名称：丰县凤城街道黄堤口村史小桥街东段道路改造工程 |  |  | 标段： |  | 第1页 共1页
序号 | 项目名称 | 暂估(暂定) 金额(元) | 结算(确定) 金额(元) | 调整金额± (元) | 备注
1 | 暂列金额 |  |  |  | 详见本标准表E.4.2
2 | 专业工程暂估价 |  |  |  | 详见本标准表E.4.3
3 | 计日工 |  |  |  | 详见本标准表E.4.4
4 | 总承包服务费 |  |  |  | 详见本标准表E.4.5
5 | 合同中约定的其他项目
合 计 |  |  |  |  | -

## 表E.4.2 暂列金额明细表【丰县凤城街道黄堤口村史小3.5
表E.4.2 暂列金额明细表
工程名称：丰县凤城街道黄堤口村史小桥街东段道路改造工程 |  |  |  | 标段： |  |  | 第1页 共1页
序号 | 项目名称 | 计算基础 | 费率(%) | 暂定金额(元) | 确定金额(元) | 调整金额±(元) | 备注
1 | 合同价格调整暂列金额
2 | 未确定工程暂列金额
3 | 未确定服务暂列金额
4 | 未确定其他暂列金额
本页小计 |  | - | - |  |  |  | -
合 计 |  | - | - |  |  |  | -
注：1 本表由招标人填写“暂定金额”总额，采用费率计价方式计算暂定金额的，应分别填写“计算基础”“费率”，并计算填写“暂定金额”；采用总价计价方式计算暂定金额的，可直接填写“暂定金额”； 2 投标人应将上述暂定金额填写并计入投标总价； 3 结算时应按合同约定计算并填写“确定金额”。

## 表E.4.3 专业工程暂估价明细表【丰县凤城街道黄堤口3.6
表E.4.3 专业工程暂估价明细表
工程名称：丰县凤城街道黄堤口村史小桥街东段道路改造工程 |  |  |  |  | 标段： |  |  | 第1页 共1页
序号 | 专业工程名称 | 暂估金额(元) |  |  | 确认金额(元) |  |  | 调整金额± (元) | 备注
|  | 不含税价格 | 增值税 | 含税价格 | 不含税价格 | 增值税 | 含税价格
|  | A₁ | B₁ | C₁ | A₂ | B₂ | C₂ | D=C₂-C₁
本页小计 | [8 empty] | -
合 计 | [8 empty] | -
注：本表“暂估金额”由招标人填写，投标人应将“暂估金额”填写并计入投标总价。结算时应按合同约定的价格填写“确认金额”。

## 表E.5.1 增值税计价表【丰县凤城街道黄堤口村史小桥3.7
表E.5.1 增值税计价表
工程名称：丰县凤城街道黄堤口村史小桥街东段道路改造工程 |  |  | 标段： |  | 第1页 共1页
序号 | 项目名称 | 计算基础说明 | 计算基础 | 税率(%) | 金额（元）
1 | 增值税 | 分部分项工程+措施项目+其他项目-专业工程暂估价-除税甲供材料和甲供设备费 |  | 9
合计