## 表-08 分部分项工程和单价措施项目清单与计价表
分部分项工程和单价措施项目清单与计价表
工程名称：徐州民和1、3、4号院及宣武路8、12、23号院供热改造--土建部分 | [5 empty] | 标段： |  |  | 第 1 页 共 13 页
序号 | 项目编码 | 项目名称 | 项目特征描述 | 计量单位 | 工程量 |  | 金额（元）
[7 empty] | 综合单价 | 综合合价 |  | 其中：暂估价
换热站部分
1 | 010501006001 | 设备基础 | 1.混凝土种类:设备基础 2.混凝土强度等级:设备基础C30,垫层C20 3.备注:已包含设备基础浇筑的全部施工工序及模板等其他辅助材料，满足设计要求、施工规范、建设单位要求。 | m3 | 5.83
2 | 010501002001 | 带形基础 | 1.混凝土种类:现浇 2.混凝土强度等级:C20内隔墙基础 3.备注:已包含隔墙基础浇筑的全部施工工序及模板等其他辅助材料，满足设计要求、施工规范、建设单位要求。 | m3 | 1.34
3 | 100601001001 | 现浇构件钢筋 | 1.钢筋种类:设备基础钢筋 2.钢筋规格:现浇砼构件钢筋 直径 φ25mm以内 3.备注:已包含设备基础钢筋的全部施工工序，满足设计要求、施工规范、建设单位要求。 | t | 0.652
本页小计
注：为计取规费等的使用，可在表中增设其中：“定额人工费”。
表—08
分部分项工程和单价措施项目清单与计价表
工程名称：徐州民和1、3、4号院及宣武路8、12、23号院供热改造--土建部分 | [5 empty] | 标段： |  |  | 第 2 页 共 13 页
序号 | 项目编码 | 项目名称 | 项目特征描述 | 计量单位 | 工程量 |  | 金额（元）
[7 empty] | 综合单价 | 综合合价 |  | 其中：暂估价
4 | 040201022001 | 排水沟、截水沟 | 1.名称:排水沟 2.基础、垫层：材料品种、厚度:C20垫层，C30抗渗混凝土浇筑，抗渗等级P6级，排水沟和集水坑内壁均用1:2.5水泥砂浆.掺3%防水剂抹面20厚。 3.备注:包含排水施工的全部施工工序及模板盖板等材料，具体做法详见设计图纸及招标技术规范书，满足设计要求、施工规范、建设单位要求。 | m | 13.5
5 | 040504002001 | 集水坑 | 1.名称:集水坑 2.混凝土强度等级:C20砼垫层，采用C30级抗渗混凝土浇注，抗渗等级P6级 3.备注:详情见图纸和技术规范书，满足甲方使用要求，应包含设计图纸内所有的施工工序及模板材料等。 | 座 | 1
6 | 010402001001 | 砌块墙 | 1.名称:内隔墙 2.墙体类型:200厚A5.0加气混凝土砌块 3.备注:具体做法详见设计图纸 | m3 | 10.24
本页小计
注：为计取规费等的使用，可在表中增设其中：“定额人工费”。
表—08
分部分项工程和单价措施项目清单与计价表
工程名称：徐州民和1、3、4号院及宣武路8、12、23号院供热改造--土建部分 | [5 empty] | 标段： |  |  | 第 3 页 共 13 页
序号 | 项目编码 | 项目名称 | 项目特征描述 | 计量单位 | 工程量 |  | 金额（元）
[7 empty] | 综合单价 | 综合合价 |  | 其中：暂估价
7 | 010502002001 | 构造柱 | 1.混凝土种类:构造柱 2.备注:浇筑材料为C30混凝土，具体做法详见设计图纸，包含设计图纸内所有的施工工序及模板材料等。 | m3 | 1.14
8 | 011201001001 | 墙面一般抹灰 | 1.名称:刮腻子涂料墙面 2.面层厚度、砂浆配合比:耐擦洗涂料饰面,白色无机内墙涂料 3.2厚面层耐水腻子分遍刮平 4.12厚粉刷石膏砂浆打底分遍抹平 5.素水泥浆一道甩毛(内掺建筑胶) 6.备注:（燃烧性能等级A）涂料颜色为白色。具体做法详见设计图纸 | m2 | 126
本页小计
注：为计取规费等的使用，可在表中增设其中：“定额人工费”。
表—08
分部分项工程和单价措施项目清单与计价表
工程名称：徐州民和1、3、4号院及宣武路8、12、23号院供热改造--土建部分 | [5 empty] | 标段： |  |  | 第 4 页 共 13 页
序号 | 项目编码 | 项目名称 | 项目特征描述 | 计量单位 | 工程量 |  | 金额（元）
[7 empty] | 综合单价 | 综合合价 |  | 其中：暂估价
9 | 011201001002 | 板底粉刷石膏顶棚 | 1.名称:板底粉刷石膏顶棚 2.面层厚度、砂浆配合比:面浆或涂料饰面 3.2厚面层专用粉刷石膏罩面压实赶光 4.6厚粉刷石膏打底找平,木抹子抹毛面 5.素水泥浆一道甩毛(内掺建筑胶) 6.备注:涂料颜色为白色。具体做法详见设计图纸 | m2 | 29.52
10 | 100701003001 | 钢质防火门 | 1.名称:FM1224 2.门框或扇外围尺寸:钢制防火门（甲级）（含挡鼠板） | m2 | 2.88
11 | 010807002001 | 金属防火窗 | 1.名称:平开钢防火窗（甲级） 2.框、扇材质:详见12J609中PGFC | m2 | 4.5
12 | 011602001001 | 零星构件拆除 | 1.构件名称:零星构件拆除及恢复 2.备注:利旧原有站房，按照建设单位要求进行部分拆除和清理，包含垃圾外运 | 项 | 1
二次网室外架空部分
本页小计
注：为计取规费等的使用，可在表中增设其中：“定额人工费”。
表—08
分部分项工程和单价措施项目清单与计价表
工程名称：徐州民和1、3、4号院及宣武路8、12、23号院供热改造--土建部分 | [5 empty] | 标段： |  |  | 第 5 页 共 13 页
序号 | 项目编码 | 项目名称 | 项目特征描述 | 计量单位 | 工程量 |  | 金额（元）
[7 empty] | 综合单价 | 综合合价 |  | 其中：暂估价
13 | 040503002001 | 混凝土支墩 | 1.名称:DN65-DN80滑动支架（3米高） 2.混凝土强度等级:C20砼垫层，C30混凝土支墩，含钢筋、混凝土、钢构件、模板、防腐蚀等满足设计要求的全部施工工序及材料 3.备注:详见图纸设计和技术规范书，满足使用要求。 | 座 | 10
14 | 040503002002 | 混凝土支墩 | 1.名称:DN100-DN125滑动支架（3米高） 2.混凝土强度等级:C20砼垫层，C30混凝土浇筑，含钢筋、混凝土、钢构件、模板、防腐蚀等满足设计要求的全部施工工序及材料 3.备注:详见图纸设计和技术规范书，满足使用要求。 | 座 | 3
本页小计
注：为计取规费等的使用，可在表中增设其中：“定额人工费”。
表—08
分部分项工程和单价措施项目清单与计价表
工程名称：徐州民和1、3、4号院及宣武路8、12、23号院供热改造--土建部分 | [5 empty] | 标段： |  |  | 第 6 页 共 13 页
序号 | 项目编码 | 项目名称 | 项目特征描述 | 计量单位 | 工程量 |  | 金额（元）
[7 empty] | 综合单价 | 综合合价 |  | 其中：暂估价
15 | 040503002003 | 混凝土支墩 | 1.名称:DN200-DN250滑动支架（3米高） 2.混凝土强度等级:C20砼垫层，C30混凝土浇筑，含钢筋、混凝土、钢构件、模板、防腐蚀等满足设计要求的全部施工工序及材料 3.备注:详见图纸设计和技术规范书，满足使用要求。 | 座 | 3
16 | 040503002004 | 混凝土支墩 | 1.名称:DN65-DN150固定支架（3米高） 2.混凝土强度等级:C20砼垫层，C30混凝土浇筑，含钢筋、混凝土、钢构件、模板、防腐蚀等满足设计要求的全部施工工序及材料 3.备注:详见图纸设计和技术规范书，满足使用要求。 | 座 | 2
本页小计
注：为计取规费等的使用，可在表中增设其中：“定额人工费”。
表—08
分部分项工程和单价措施项目清单与计价表
工程名称：徐州民和1、3、4号院及宣武路8、12、23号院供热改造--土建部分 | [5 empty] | 标段： |  |  | 第 7 页 共 13 页
序号 | 项目编码 | 项目名称 | 项目特征描述 | 计量单位 | 工程量 |  | 金额（元）
[7 empty] | 综合单价 | 综合合价 |  | 其中：暂估价
17 | 040503002005 | 混凝土支墩 | 1.名称:DN200-DN250固定支架（3米高） 2.混凝土强度等级:C20砼垫层，C30混凝土浇筑，含钢筋、混凝土、钢构件、模板、防腐蚀等满足设计要求的全部施工工序及材料 3.备注:详见图纸设计和技术规范书，满足使用要求。 | 座 | 1
18 | 040503002006 | 混凝土支墩 | 1.名称:DN80-DN100滑动支架（4.5米） 2.混凝土强度等级:C20砼垫层，C30混凝土浇筑，含钢筋、混凝土、钢构件、模板、防腐蚀等满足设计要求的全部施工工序及材料 3.备注:详见图纸设计和技术规范书，满足使用要求。 | 座 | 7
本页小计
注：为计取规费等的使用，可在表中增设其中：“定额人工费”。
表—08
分部分项工程和单价措施项目清单与计价表
工程名称：徐州民和1、3、4号院及宣武路8、12、23号院供热改造--土建部分 | [5 empty] | 标段： |  |  | 第 8 页 共 13 页
序号 | 项目编码 | 项目名称 | 项目特征描述 | 计量单位 | 工程量 |  | 金额（元）
[7 empty] | 综合单价 | 综合合价 |  | 其中：暂估价
19 | 040503002007 | 混凝土支墩 | 1.名称:DN125-DN150滑动支架（4.5米） 2.混凝土强度等级:C20砼垫层，C30混凝土浇筑，含钢筋、混凝土、钢构件、模板、防腐蚀等满足设计要求的全部施工工序及材料 3.备注:详见图纸设计和技术规范书，满足使用要求。 | 座 | 12
20 | 040503002008 | 混凝土支墩 | 1.名称:DN200-DN250滑动支架（4.5米高） 2.混凝土强度等级:C20砼垫层，C30混凝土浇筑，含钢筋、混凝土、钢构件、模板、防腐蚀等满足设计要求的全部施工工序及材料 3.备注:详见图纸设计和技术规范书，满足使用要求。 | 座 | 20
本页小计
注：为计取规费等的使用，可在表中增设其中：“定额人工费”。
表—08
分部分项工程和单价措施项目清单与计价表
工程名称：徐州民和1、3、4号院及宣武路8、12、23号院供热改造--土建部分 | [5 empty] | 标段： |  |  | 第 9 页 共 13 页
序号 | 项目编码 | 项目名称 | 项目特征描述 | 计量单位 | 工程量 |  | 金额（元）
[7 empty] | 综合单价 | 综合合价 |  | 其中：暂估价
21 | 040503002009 | 混凝土支墩 | 1.名称:DN80-DN100固定支架（4.5米） 2.混凝土强度等级:C20砼垫层，C30混凝土浇筑，含钢筋、混凝土、钢构件、模板、防腐蚀等满足设计要求的全部施工工序及材料 3.备注:详见图纸设计和技术规范书，满足使用要求。 | 座 | 2
22 | 040503002010 | 混凝土支墩 | 1.名称:DN125-DN150固定支架（4.5米） 2.混凝土强度等级:C20砼垫层，C30混凝土浇筑，含钢筋、混凝土、钢构件、模板、防腐蚀等满足设计要求的全部施工工序及材料 3.备注:详见图纸设计和技术规范书，满足使用要求。 | 座 | 2
本页小计
注：为计取规费等的使用，可在表中增设其中：“定额人工费”。
表—08
分部分项工程和单价措施项目清单与计价表
工程名称：徐州民和1、3、4号院及宣武路8、12、23号院供热改造--土建部分 | [5 empty] | 标段： |  |  | 第 10 页 共 13 页
序号 | 项目编码 | 项目名称 | 项目特征描述 | 计量单位 | 工程量 |  | 金额（元）
[7 empty] | 综合单价 | 综合合价 |  | 其中：暂估价
23 | 040503002011 | 混凝土支墩 | 1.名称:DN200-DN250固定支架（4.5米高） 2.混凝土强度等级:C20砼垫层，C30混凝土浇筑，含钢筋、混凝土、钢构件、模板、防腐蚀等满足设计要求的全部施工工序及材料 3.备注:详见图纸设计和技术规范书，满足使用要求。 | 座 | 1
24 | 040101002002 | 挖沟槽土方 | 1.名称:挖基坑土方（含路面破除、路面结构层开挖及土方开挖） 2.土壤类别:土壤类别、挖土方式根据现场实际情况考虑，（包含机械人工配合施工） 3.备注:详见图纸设计和技术规范书，满足使用要求。 | m3 | 180
本页小计
注：为计取规费等的使用，可在表中增设其中：“定额人工费”。
表—08
分部分项工程和单价措施项目清单与计价表
工程名称：徐州民和1、3、4号院及宣武路8、12、23号院供热改造--土建部分 | [5 empty] | 标段： |  |  | 第 11 页 共 13 页
序号 | 项目编码 | 项目名称 | 项目特征描述 | 计量单位 | 工程量 |  | 金额（元）
[7 empty] | 综合单价 | 综合合价 |  | 其中：暂估价
25 | 040103001004 | 回填方 | 1.名称:管沟回填 2.填方材料品种:土方回填夯实 3.备注:详见图纸设计和技术规范书，满足使用要求。压实度需要满足道路恢复单位要求，并按要求出具压实报告。 | m3 | 90
26 | 040103002002 | 余方弃置 | 1.废弃料品种:管沟土方、石渣、混凝土块外运 2.运距:运距投标人自行综合考虑，（包含机械人工配合施工） | m3 | 90
二次网室外直埋部分
27 | 040101002001 | 挖沟槽土方 | 1.名称:挖沟槽土方（含路面破除、路面结构层开挖及土方开挖） 2.土壤类别:土壤类别、挖土方式根据现场实际情况考虑，（包含机械人工配合施工） 3.备注:详见图纸设计和技术规范书，满足使用要求。 | m3 | 193.66
本页小计
注：为计取规费等的使用，可在表中增设其中：“定额人工费”。
表—08
分部分项工程和单价措施项目清单与计价表
工程名称：徐州民和1、3、4号院及宣武路8、12、23号院供热改造--土建部分 | [5 empty] | 标段： |  |  | 第 12 页 共 13 页
序号 | 项目编码 | 项目名称 | 项目特征描述 | 计量单位 | 工程量 |  | 金额（元）
[7 empty] | 综合单价 | 综合合价 |  | 其中：暂估价
28 | 040103001001 | 回填方 | 1.名称:管沟回填 2.填方材料品种:石屑回填夯实 3.备注:详见图纸设计和技术规范书，满足使用要求。压实度需要满足道路恢复单位要求，并按要求出具压实报告。 | m3 | 64.73
29 | 040103001002 | 回填方 | 1.名称:管沟回填 2.填方材料品种:土方回填夯实 3.备注:详见图纸设计和技术规范书，满足使用要求。压实度需要满足道路恢复单位要求，并按要求出具压实报告。 | m3 | 30.64
30 | 040103002001 | 余方弃置 | 1.废弃料品种:管沟土方、石渣、混凝土块外运 2.运距:运距投标人自行综合考虑，（包含机械人工配合施工） | m3 | 163.03
本页小计
注：为计取规费等的使用，可在表中增设其中：“定额人工费”。
表—08
分部分项工程和单价措施项目清单与计价表
工程名称：徐州民和1、3、4号院及宣武路8、12、23号院供热改造--土建部分 | [5 empty] | 标段： |  |  | 第 13 页 共 13 页
序号 | 项目编码 | 项目名称 | 项目特征描述 | 计量单位 | 工程量 |  | 金额（元）
[7 empty] | 综合单价 | 综合合价 |  | 其中：暂估价
31 | 040203007001 | 水泥混凝土 | 1.名称:小区内道路恢复 2.200厚C30混凝土,按4m~6m分仓跳格浇筑,纵向每格25m~30m设1道伸缝。 缝宽20~30,内填沥青砂子或沥青处理,松木条嵌缝。 3.200厚天然级配砂石基础压实系数不得小于0.95,分两步夯实。 | m2 | 260
分部分项合计
措施项目
单价措施合计
本页小计
合 计
注：为计取规费等的使用，可在表中增设其中：“定额人工费”。
表—08