## 1.1扉-1 招标工程量清单扉页
| 江宁监狱蒸汽管网改造 |  |  | 工程
招标工程量清单
招 标 人： |  |  | 造价咨询人：
|  | （单位盖章） |  | （单位资质专用章）
法定代表人 或其授权人： |  |  | 法定代表人 或其授权人：
|  | （签字或盖章） |  | （签字或盖章）
编 制 人： |  |  | 复 核 人：
|  | （造价人员签字盖专用章） |  | （造价工程师签字盖专用章）
编制时间： |  | 2026年05月15日 | 复核时间： | 2026年05月15日
扉-1

## 3.1表-08 分部分项工程和单价措施项目清单与计价表
分部分项工程和单价措施项目清单与计价表
工程名称：江宁监狱蒸汽管网改造 |  |  |  | 标段： |  |  | 第1页 共4页
序 号 | 项目编码 | 项目名称 | 项目特征描述 |  | 计量 单位 | 工程量 | 金 额(元)
[7 empty] | 综合单价 | 合价 | 其中
暂估价
|  | C 蒸汽管道 |  |  |  | 1
1 | 030801001001 | 低压碳钢管 | 1.材质:无缝钢管20# 2.规格:φ48*3 3.连接形式、焊接方法:氩电联焊 4.压力试验、吹扫与清洗设计要求:按设计要求 5.脱脂设计要求:按设计要求 |  | m | 3360
2 | 030801001002 | 低压碳钢管 | 1.材质:无缝钢管20# 2.规格:φ32*3 3.连接形式、焊接方法:氩电联焊 4.压力试验、吹扫与清洗设计要求:按设计要求 5.脱脂设计要求:按设计要求 |  | m | 100
3 | 030801001003 | 地埋管道 | 1.材质:成品地埋管道20# 2.规格:DN219*40 3.连接形式、焊接方法:按设计要求 4.压力试验、吹扫与清洗设计要求:按设计要求 5.脱脂设计要求:按设计要求 6.:埋地管托等按设计要求 |  | m | 100
4 | 031001008001 | 直埋式预制保温管件 | 1.:成品地埋管道管件DN219*40 2.:按设计要求 |  | 个 | 8
5 | 011003002001 | 硅酸铝针刺毡（30mm） | 1.:硅酸铝针刺毡（30mm） 2.:按设计要求 |  | m3 | 0.38
6 | 011003002002 | 高温玻璃棉（30mm） | 1.:高温玻璃棉（30mm） 2.:按设计要求 |  | m3 | 0.66
7 | 011003001004 | 长输低能耗高温反射层 | 长输低能耗高温反射层 按设计要求 |  | m2 | 31.4
8 | 011003001001 | 长输低能耗中温反射层 | 长输低能耗中温反射层 按设计要求 |  | m2 | 31.4
9 | 011003001002 | 长输低能耗热网抗对流层 | 长输低能耗热网抗对流层 按设计要求 |  | m2 | 31.4
10 | 011003001003 | 长输低能耗普通反射层 | 长输低能耗普通反射层 按设计要求 |  | m2 | 31.4
11 | 030816005001 | 焊缝超声波探伤 | 1.名称:超声波探伤 2.:按设计要求 |  | 口 | 8
12 | 030816003001 | 焊缝X射线探伤 | 1.名称:X射线探伤 2.:详见设计要求 |  | 张 | 8
13 | 030804001001 | 低压碳钢管件 | 1.材质:无缝钢管弯头 2.规格:DN40*3 3.连接方式:氩电联焊 4.补强圈材质、规格:按设计要求 |  | 个 | 228
14 | 030804001002 | 低压碳钢管件 | 1.材质:无缝钢管三通 2.规格:DN40 3.连接方式:氩电联焊 4.补强圈材质、规格:按设计要求 |  | 个 | 14
15 | 031202002001 | 管道防腐蚀 | 1.:埋地管道防腐 2.:按设计要求施工 |  | m2 | 31.4
本页小计
未来软件编制 | [6 empty] | 2026年5月15日
表-08
分部分项工程和单价措施项目清单与计价表
工程名称：江宁监狱蒸汽管网改造 |  |  |  | 标段： |  |  | 第2页 共4页
序 号 | 项目编码 | 项目名称 | 项目特征描述 |  | 计量 单位 | 工程量 | 金 额(元)
[7 empty] | 综合单价 | 合价 | 其中
暂估价
16 | 031201001001 | 管道刷油 | 1.除锈级别:按设计要求 2.油漆品种:按设计要求 3.涂刷遍数、漆膜厚度:按设计要求 4.标志色方式、品种:按设计要求 5.:蒸汽管道刷油标识 |  | m2 | 450.65
17 | 031208002001 | 管道绝热 | 1.绝热材料品种:岩棉管壳，外扎镀锌铁丝 2.绝热厚度:60mm |  | m3 | 28.92
18 | 031208007001 | 防潮层、保护层 | 1.材料:铝板 2.厚度:0.3mm 3.:按设计要求 |  | m2 | 1204.75
19 | 030807003001 | 低压法兰阀门 | 1.名称:疏水器（启动疏水） 2.材质:按设计要求 3.型号、规格:DN25 4.连接形式:按设计要求 |  | 个 | 16
20 | 030807003002 | 低压法兰阀门 | 1.名称:截止阀 2.材质:按设计要求 3.型号、规格:DN40 4.连接形式:按设计要求 |  | 个 | 22
21 | 030807003003 | 低压法兰阀门 | 1.名称:高温球阀 2.材质:按设计要求 3.型号、规格:DN15 4.连接形式:按设计要求 |  | 个 | 130
22 | 030810001001 | 低压碳钢法兰 | 1.材质:20#钢法兰 2.结构形式:按设计要求 3.型号、规格:DN40 |  | 片 | 62
23 | 030220001001 | 凝结水处理设备 | 1.名称:高温冷凝水回收装置 2.型号:TZ-1 3.:按设计要求 |  | 套 | 1
24 | 030109001001 | 离心式泵 | 1.名称:热水泵 2.型号:按设计要求 3.规格:按设计要求 4.质量:按设计要求 5.材质:按设计要求 6.减振装置形式、数量:按设计要求 7.灌浆配合比:按设计要求 8.单机试运转要求:按设计要求 |  | 台 | 2
25 | 030815001001 | 管架制作安装 | 1.单件支架质量:按设计要求 2.材质:按设计要求 3.管架形式:按设计要求 4.支架衬垫材质:按设计要求 5.减震器形式及做法:按设计要求 |  | kg | 4000
26 | 031201003001 | 金属结构刷油 | 1.除锈级别:按设计要求 2.油漆品种:按设计要求 3.结构类型:按设计要求 4.涂刷遍数、漆膜厚度:按设计要求 |  | kg | 4000
27 | 031002003001 | 套管 | 1.名称、类型:刚性防水套管制作安装DN40 2.填料封堵:按设计要求 |  | 个 | 8
本页小计
未来软件编制 | [6 empty] | 2026年5月15日
表-08
分部分项工程和单价措施项目清单与计价表
工程名称：江宁监狱蒸汽管网改造 |  |  |  | 标段： |  |  | 第3页 共4页
序 号 | 项目编码 | 项目名称 | 项目特征描述 |  | 计量 单位 | 工程量 | 金 额(元)
[7 empty] | 综合单价 | 合价 | 其中
暂估价
28 | 031002003002 | 套管 | 1.名称、类型:过墙过楼板钢套管制作、安装DN65 2.填料材质:详见设计要求 |  | 个 | 14
29 | 030413003001 | 打洞（孔） | 1.名称:楼板开孔及封堵恢复孔径100mm以内 2.外墙（恢复）方式:按设计要求 3.混凝土标准:按设计要求 |  | 个 | 14
30 | 030413003002 | 打洞（孔） | 1.名称:外墙开孔及封堵恢复孔径100mm以内 2.外墙（恢复）方式:按设计要求 3.混凝土标准:按设计要求 |  | 个 | 8
|  | C.4 电气 |  |  |  | 1
31 | 080902007001 | 流量计 | 1.名称:涡流流量计 2.规格:DN40 3.:按设计要求 |  | 台 | 9
32 | 030404016001 | 控制箱 | 1.名称:控制柜（带显示控制仪表） 2.规格:500*400*250 3.基础形式、材质、规格:按设计要求 4.接线端子材质、规格:按设计要求 5.端子板外部接线材质、规格:按设计要求 6.安装方式:按设计要求 7.:含现场调试 |  | 台 | 9
33 | 030411001001 | 配管 | 1.名称:钢管 2.材质:焊接钢管 3.规格:DN20 4.配置形式:按设计要求 5.接地要求:按设计要求 6.钢索材质、规格:按设计要求 |  | m | 180
34 | 030411004001 | 配线 | 1.名称:信号线 2.规格:1*2芯屏蔽线 3.配线部位:管内穿线 |  | m | 90
35 | 030411004002 | 配线 | 1.名称:电源线 2.规格:1*2芯屏蔽线 3.配线部位:管内穿线 |  | m | 90
|  | A.1 埋地管道基础及拆除恢复 |  |  |  | 1
36 | 040305001001 | 基础垫层 | 1.材料品种、规格:混凝土基础 2.厚度:按设计要求 |  | m3 | 9
37 | 040305001002 | 回填砂 | 1.材料品种、规格:中粗砂回填 2.厚度:按设计要求 |  | m3 | 42
38 | 040203006001 | 沥青混凝土 | 管道开挖过程中沥青路面破除及恢复，拆除内容现场勘察，含垃圾清运处理等 |  | m2 | 80
39 | 040101002001 | 挖沟槽土方 | 1.土壤类别:三类土 2.挖土深度:详图纸 |  | m3 | 64
本页小计
未来软件编制 | [6 empty] | 2026年5月15日
表-08
分部分项工程和单价措施项目清单与计价表
工程名称：江宁监狱蒸汽管网改造 |  |  |  | 标段： |  |  | 第4页 共4页
序 号 | 项目编码 | 项目名称 | 项目特征描述 |  | 计量 单位 | 工程量 | 金 额(元)
[7 empty] | 综合单价 | 合价 | 其中
暂估价
40 | 040103001001 | 回填方 | 1.密实度要求:按设计要求 2.填方材料品种:原土回填 3.填方粒径要求:按设计要求 4.填方来源、运距:按设计要求 |  | m3 | 13
41 | 040103001002 | 余方弃置 | 余方弃置，运距自行考虑，含消纳费等 |  | m3 | 51
分部分项合计
42 | 031301017001 | 脚手架搭拆 | 1.:自行考虑 |  | 项 | 1
单价措施合计
本页小计
合 计
未来软件编制 | [6 empty] | 2026年5月15日
表-08

## 3.2表-11 总价措施项目清单与计价表
总价措施项目清单与计价表
工程名称：江宁监狱蒸汽管网改造 |  |  |  |  | 标段： |  |  | 第1页 共3页
序号 | 项目编码 | 项 目 名 称 | 计算基础 |  | 费率(%) | 金额(元) | 调整 费率(%) |  | 调整后 金额(元) | 备注
1 | 031302001001 | 安全文明施工
1.1 | 1.1 | 基本费 | 分部分项清单合价+单价措施清单合价-分部分项除税工程设备费-单价措施除税工程设备费 |  | 1.5 |  |  |  |  | 不取费时将“费率”置0；
1.2 | 1.2 | 增加费 | 分部分项清单合价+单价措施清单合价-分部分项除税工程设备费-单价措施除税工程设备费 |  | 0 |  |  |  |  | 1星0.3%/2星0.33%/3星0.36%
1.3 | 1.3 | 扬尘污染防治增加费 | 分部分项清单合价+单价措施清单合价-分部分项除税工程设备费-单价措施除税工程设备费 |  | 0.21
2 | 031302002001 | 夜间施工 | 分部分项清单合价+单价措施清单合价-分部分项除税工程设备费-单价措施除税工程设备费 | [6 empty] | 0～0.1%
3 | 031302003001 | 非夜间施工照明 | 分部分项清单合价+单价措施清单合价-分部分项除税工程设备费-单价措施除税工程设备费 | [6 empty] | 0.30%
4 | 031302004001 | 二次搬运 | 分部分项清单合价+单价措施清单合价-分部分项除税工程设备费-单价措施除税工程设备费
编制人（造价人员）： |  |  |  | 复核人（造价工程师）：
未来软件编制 |  |  |  | 2026年5月15日
表-11
总价措施项目清单与计价表
工程名称：江宁监狱蒸汽管网改造 |  |  |  |  | 标段： |  |  | 第2页 共3页
序号 | 项目编码 | 项 目 名 称 | 计算基础 |  | 费率(%) | 金额(元) | 调整 费率(%) |  | 调整后 金额(元) | 备注
5 | 031302005001 | 冬雨季施工 | 分部分项清单合价+单价措施清单合价-分部分项除税工程设备费-单价措施除税工程设备费 | [6 empty] | 0.05～0.1%
6 | 031302006001 | 已完成工程及设备保护 | 分部分项清单合价+单价措施清单合价-分部分项除税工程设备费-单价措施除税工程设备费 | [6 empty] | 0～0.05%
7 | 031302008001 | 临时设施 | 分部分项清单合价+单价措施清单合价-分部分项除税工程设备费-单价措施除税工程设备费 | [6 empty] | 0.6～1.6%
8 | 031302009001 | 赶工措施 | 分部分项清单合价+单价措施清单合价-分部分项除税工程设备费-单价措施除税工程设备费 | [6 empty] | 0.5～2.1%
9 | 031302010001 | 工程按质论价 | 分部分项清单合价+单价措施清单合价-分部分项除税工程设备费-单价措施除税工程设备费 |  | 0 |  |  |  |  | 市优0.8%/省优1.1%/国优专业1.2%/国优1.3%
10 | 031302011001 | 住宅分户验收 | 分部分项清单合价+单价措施清单合价-分部分项除税工程设备费-单价措施除税工程设备费 | [6 empty] | 0.10%
编制人（造价人员）： |  |  |  | 复核人（造价工程师）：
未来软件编制 |  |  |  | 2026年5月15日
表-11
总价措施项目清单与计价表
工程名称：江宁监狱蒸汽管网改造 |  |  |  |  | 标段： |  |  | 第3页 共3页
序号 | 项目编码 | 项 目 名 称 | 计算基础 |  | 费率(%) | 金额(元) | 调整 费率(%) |  | 调整后 金额(元) | 备注
11 | 031302012001 | 建筑工人实名制费用 | 分部分项清单合价+单价措施清单合价-分部分项除税工程设备费-单价措施除税工程设备费 | [6 empty] | 0.03%
12 | 031302015001 | 智慧工地费用 | 分部分项清单合价+单价措施清单合价-分部分项除税工程设备费-单价措施除税工程设备费 | [6 empty] | 0.04～0.08%
合 计
编制人（造价人员）： |  |  |  | 复核人（造价工程师）：
未来软件编制 |  |  |  | 2026年5月15日
表-11

## 3.3表-12 其他项目清单与计价汇总表
其他项目清单与计价汇总表
工程名称：江宁监狱蒸汽管网改造 |  | 标段： |  | 第1页 共1页
序号 | 项 目 名 称 | 金额(元) | 结算金额(元) |  | 备注
1 | 暂列金额 | 0.00 |  |  | 明细详见表-12-1
2 | 暂估价 | 0.00
2.1 | 材料(工程设备)暂估价 | — |  |  | 明细详见表-12-2
2.2 | 专业工程暂估价 | 0.00 |  |  | 明细详见表-12-3
3 | 计日工 |  |  |  | 明细详见表-12-4
4 | 总承包服务费 |  |  |  | 明细详见表-12-5
合 计 |  |  |  |  | —
未来软件编制 |  |  |  | 2026年5月15日
表-12

## 3.4表-12-1 暂列金额明细表
暂列金额明细表
工程名称：江宁监狱蒸汽管网改造 |  | 标段： |  | 第1页 共1页
序号 | 项 目 名 称 | 计量单位 | 暂定金额(元) |  | 备注
合 计 |  |  | 0.00 |  | —
未来软件编制 |  |  |  | 2026年5月15日
表-12-1

## 3.5表-12-5 总承包服务费计价表
总承包服务费计价表
工程名称：江宁监狱蒸汽管网改造 |  |  |  | 标段： |  | 第1页 共1页
序号 | 项 目 名 称 | 项目价值(元) | 服务内容 |  | 计算基础 | 费率(%) | 金额(元)
| 合 计 | — | — |  |  | —
未来软件编制 | [5 empty] | 2026年5月15日
表-12-5

## 3.6表-13 规费、税金项目计价表
规费、税金项目计价表
工程名称：江宁监狱蒸汽管网改造 |  |  |  | 标段： |  |  | 第1页 共1页
序号 | 项 目 名 称 | 计算基础 |  |  | 计算基数(元) | 计算费率(%) |  | 金额(元)
1 | 规费 | 分部分项工程费+措施项目费+其他项目费-除税工程设备费 |  |  |  | 100
1.1 | 社会保险费 |  |  |  |  | 2.4
1.2 | 住房公积金 |  |  |  |  | 0.42
1.3 | 环境保护税 |  |  |  |  | 0.1
2 | 税金 | 分部分项工程费+措施项目费+其他项目费+规费-(除税甲供材料费+除税甲供设备费)/1.01 |  |  |  | 9
合 计
编制人（造价人员）： |  |  | 复核人（造价工程师）：
未来软件编制 |  |  | 2026年5月15日
表-13